## formulář 5 -pol.rozp
FORMULÁŘ 5 a
Položkový rozpočet / Soupis prací SO
Název stavby : |  | Rekonstrukce PZM v km 247,813 trati České Budějovice - Plzeň | [5 empty] | Číslo stavby
Název SO : |  | Úprava chodníku | [5 empty] | Číslo SO | SO 02
Datum zpracování : |  | 2012-11-01 | [5 empty] | Datum aktualizace :
Poř. | [6 empty] | C E N A |  |  |  | typ řádku | kód datové základny | Technická specifikace | Výkaz výměr
číslo | Číslo |  | měrná |  | jednotková | Celková | dodávky |  | montáže
pol. | položky | Název položky | jednotka | množství | hmotnost | hmotnost | jednotková | celkem | jednotková | celkem
| 1 | 2 | 3 | 4 | 5 | 6 | 7 | 8 | 9 | 10 | 12 | 13 | 14 | 15
Díl: | 1 | Zemní práce
1 | 123218 | Odkopávky pro spodní stavbu komun.. v hor. tř. 3 objem do 100 m3 | m3 | 5 | [6 empty] | P | SŽDC10 | – vodorovná a svislá doprava, přemístění, přeložení, manipulace s výkopkem - kompletní provedení vykopávky nezapažené i zapažené - ošetření výkopiště po celou dobu práce v něm vč. klimatických opatření - ztížení vykopávek v blízkosti podzemního vedení, konstrukcí a objektů vč. jejich dočasného zajištění - ztížení pod vodou, v okolí výbušnin, ve stísněných prostorech a pod. - příplatek za lepivost - těžení po vrstvách, pásech a po jiných nutných částech (figurách) - čerpání vody vč. čerpacích jímek, potrubí a pohotovostní čerpací soupravy (viz ustanovení k pol. 1151,2) - potřebné snížení hladiny podzemní vody - těžení a rozpojování jednotlivých balvanů - vytahování a nošení výkopku - svahování a přesvah. svahů do konečného tvaru, výměna hornin v podloží a v pláni znehodnocené klimatickými vlivy - eventuelně nutné druhotné rozpojení odstřelené horniny - ruční vykopávky, odstranění kořenů a napadávek - pažení, vzepření a rozepření vč. přepažování - hradící a štětové stěny dočasné (adekvátně platí ustanovení k pol. 1151,2) - úpravu, ochranu a očištění dna, základové spáry, stěn a svahů - zhutnění podloží, případně i svahů vč. svahování - zřízení stupňů v podloží a lavic na svazích, není-li pro tyto práce zřízena samostatná položka - udržování výkopiště a jeho ochrana proti vodě - odvedení nebo obvedení vody v okolí výkopiště a ve výkopišti - třídění výkopku - veškeré pomocné konstrukce umožňující provedení vykopávky (příjezdy, sjezdy, nájezdy, lešení, podpěr. konstr., přemostění, zpevněné plochy, zakrytí a pod.) | 1: dle E.1 TZ a přílohy E.1.-4.
2 | 18110 | Úprava pláně v zářezech v hornině tř. 1 až 4 se zhutněním | m2 | 24.5 | [6 empty] | P | SŽDC10 | Veškeré práce jsou obsaženy v textu položky včetně vyrovnání výškových rozdílů. Míru zhutnění určuje projekt. | 2: dle E.1 TZ a přílohy E.1.-4.
S | Celkem za 1 | Zemní práce
Díl: | 5 | komunikace
3 | 56333 | podklad ze štěrkodrtě tl. 150 mm pozhutnění | m2 | 51 | [6 empty] | P | SŽDC10 | – dodání směsi, postřiku, nátěru, dlažeb nebo dílců v požadované kvalitě - očištění podkladu případně zřízení spojovací vrstvy - uložení směsi, dlažby nebo dílců a provedení nátěrů a postřiků dle předepsaného technologického předpisu - zřízení vrstvy bez rozlišení šířky, pokládání vrstvy po etapách, včetně pracovních spar a spojů - úpravu napojení, ukončení a těsnění podél obrubníků, dilatačních zařízení, odvodňovacích proužků, odvodňovačů, vpustí, šachet a pod., nestanoví-li zadávací dokumentace jinak - těsnění, tmelení a výplň spar a otvorů - úpravu dilatačních spar a povrchu vrstvy | 3: dle E.1 TZ a přílohy E.1.-4.
4 | 582611 | kryt ze zámkové betonové dlažby tl. 60mm do lože z kameniva | m2 | 29 | [6 empty] | P | SŽDC10 | – dodání směsi, postřiku, nátěru, dlažeb nebo dílců v požadované kvalitě - očištění podkladu případně zřízení spojovací vrstvy - uložení směsi, dlažby nebo dílců a provedení nátěrů a postřiků dle předepsaného technologického předpisu - zřízení vrstvy bez rozlišení šířky, pokládání vrstvy po etapách, včetně pracovních spar a spojů - úpravu napojení, ukončení a těsnění podél obrubníků, dilatačních zařízení, odvodňovacích proužků, odvodňovačů, vpustí, šachet a pod., nestanoví-li zadávací dokumentace jinak - těsnění, tmelení a výplň spar a otvorů - úpravu dilatačních spar a povrchu vrstvy Položka zahrnuje všechny práce pro zřízení plně funkčního dlážděného krytu, t.j. včetně lože, ukončení dlažby a její provedení do předepsaného tvaru a pohledové úpravy, včetně výplně spar a otvorů a pod. | 4: dle E.1 TZ a přílohy E.1.-4.
5 | 582614R | kryt ze zámkové betonové dlažby tl. 60mm do lože z kameniva s hmatovou úpravou, barva červená | m2 | 22 | [6 empty] | P | SŽDC10 | – dodání směsi, postřiku, nátěru, dlažeb nebo dílců v požadované kvalitě - očištění podkladu případně zřízení spojovací vrstvy - uložení směsi, dlažby nebo dílců a provedení nátěrů a postřiků dle předepsaného technologického předpisu - zřízení vrstvy bez rozlišení šířky, pokládání vrstvy po etapách, včetně pracovních spar a spojů - úpravu napojení, ukončení a těsnění podél obrubníků, dilatačních zařízení, odvodňovacích proužků, odvodňovačů, vpustí, šachet a pod., nestanoví-li zadávací dokumentace jinak - těsnění, tmelení a výplň spar a otvorů - úpravu dilatačních spar a povrchu vrstvy Položka zahrnuje všechny práce pro zřízení plně funkčního dlážděného krytu, t.j. včetně lože, ukončení dlažby a její provedení do předepsaného tvaru a pohledové úpravy, včetně výplně spar a otvorů a pod. | 5: dle E.1 TZ a přílohy E.1.-4.
6 | 91722 | osazení chodníkového obrubníku betonového do lože z bet. C 12/15 | m | 8 | [6 empty] | P | SŽDC10 | Popisy prací zahrnují veškerý materiál, výrobky a polotovary, včetně mimostaveništní a vnitrostaveništní dopravy (rovněž přesuny), včetně naložení a složení,případně s uložením. Položka obruby a zpomalovací prahy zahrnuje i betonové lože i boční betonovou opěrku. | 6: dle E.1 TZ a přílohy E.1.-4.
7 | 58221 | osazení záhonového obrubníku betonového do lože z bet. C 12/15 z boční opěrou | m | 13 | [6 empty] | P | SŽDC10 | Popisy prací zahrnují veškerý materiál, výrobky a polotovary, včetně mimostaveništní a vnitrostaveništní dopravy (rovněž přesuny), včetně naložení a složení,případně s uložením. Položka obruby a zpomalovací prahy zahrnuje i betonové lože i boční betonovou opěrku. | 7: dle E.1 TZ a přílohy E.1.-4.
8 | 965111R | odstranění podkladů z kameniva drceného tl. do 150mm | m2 | 29 | [6 empty] | P | SŽDC10 | – zahrnuje veškerou manipulaci s vybouranou sutí a hmotami včetně uložení na skládku a poplatku za skládku, - zahrnuje veškeré další práce plynoucí z technologického předpisu a z platných předpisů o bezpečnosti práce | 8: dle E.1 TZ a přílohy E.1.-4.
9 | 965090 | vodorovná doprava suti do 20 km 3,77*20 | t*km | 75.4 | [6 empty] | P | SŽDC10 | zahrňuje odvoz jakýmkoliv dopravním prostředkem a složení - případné překážky na trase | 9: dle E.1 TZ a přílohy E.1.-4.
S | Celkem za 5 | komunikace
Díl: | 51 | Železniční spodek
10 | 92431R | obnova nástupištní zídky TISCHER | m | 3 | [6 empty] | P | SŽDC10 | Položka zahrnuje dodávku a osazení veškerých materiálů, nutných pro zřízení nástupiště, včetně nutných zemních prací, ochranných nátěrů, vnitrostaveništní a mimostaveništní dopravu veškerého materiálu. | 10: dle E.1 TZ a přílohy E.1.-4.
11 | 965511 | demontž nástupištní zidky | m | 6 | [6 empty] | P | SŽDC10 | – zahrnuje rozebrání nástupiště na součásti včetně hrubého očištěníveškerou -veškerou manipulaci s vybouranou sutí a hmotami včetně uložení na skládku a poplatku za skládku, - zahrnuje veškeré další práce plynoucí z technologického předpisu a z platných předpisů o bezpečnosti práce | 11: dle E.1 TZ a přílohy E.1.-4.
12 | 966126 | vodorovná doprava vybouraných hmot do 20 km 1,77*20 | t*km | 35.4 | [6 empty] | P | SŽDC10 | zahrňuje odvoz jakýmkoliv dopravním prostředkem a složení - případné překážky na trase | 12: dle E.1 TZ a přílohy E.1.-4.
S | Celkem za 51 | Železniční spodek
Díl: | 9 | Ostatní
13 | 911113 | dodávka a montáž ocel. zábradlí žár zink ponoren s nátěrem | m | 8 | [6 empty] | P | SŽDC10 | – kompletní dodávka se všemi pomocnými a doplňujícími pracemi a součástmi, se kterými tvoří požadované dílo. Zahrnují i veškeré potřebné mechanismy (např. montážní zvedací plošiny). Není-li v zadávací dokumentaci stanoveno jinak, zahrnují tyto práce veškeré povrchové úpravy, - zahrnuje i nutné zemní práce na osazení nosných konstrukcí těchto zařízení, dále i práce pro osazení do konstrukcí nebo na konstrukce (zabetonování kapes nebo jam, vyvrtání kotevních otvorů, těsnění, tmelení a pod.). Součástí veškerých zařízení jsou i jejich nosné konstrukce, včetně osazení, pokud zadávací dokumentace nestanoví jinak, - i odrazky nebo retroreflexní fólie, jejich ukončení zapuštěním do betonových bloků (včetně betonového bloku a nutných zemních prací) nebo koncovkou, přechod na jiný typ svodidla nebo přes mostní závěr, ochranu proti bludným proudům a vývody pro jejich měření, - osazení sloupků zaberaněním nebo osazením do betonových bloků (včetně betonových bloků a nutných zemních prací), - i kotvení, t.j. kotevní desky, šrouby z nerez oceli, vrty a zálivku, pokud zadávací dokumentace nestanoví jinak. Dále zahrnuje i případné nivelační hmoty pod kotevní desky. | 13: dle E.1 TZ a přílohy E.1.-4.
14 | 914311R | dodávka a osazení piktogramu | ks | 1 | [6 empty] | P | SŽDC10 | – kromě vlastních značek a zařízení v příslušném provedení uvedeném v textu ještě sloupky a upevňovací zařízení včetně jejich osazení (betonová patka, zemní práce), pokud nejsou uvedeny samostatnou položkou - u dočasných (provizorních) značek a zařízení údržbu po celou dobu trvání funkce, náhradu zničených nebo ztracených kusů, nutnou opravu poškozených částí - u výstražných světel napájení z baterie včetně záložní baterie | 14: dle E.1 TZ a přílohy E.1.-4.
S | Celkem za 9 | Ostatní
Díl: | 010 | Poplatky za skládku
1 | 15113 | poplatek za uložení zeminy na skládce - zemina | t | 5 | [6 empty] | P | SŽDC10 | Položka obsahuje veškeré poplatky provozovateli skládky související s uložením odpadu na skládce. | 1: dle E.1 TZ a přílohy E.1.-4.
2 | 15150 | poplatek za uložení zeminy na skládce - kamenivo | t | 3 | [6 empty] | P | SŽDC10 | Položka obsahuje veškeré poplatky provozovateli skládky související s uložením odpadu na skládce. | 2: dle E.1 TZ a přílohy E.1.-4.
3 | 15220 | poplatek za uložení vybouraných hmot -beton | t | 1.77 | [6 empty] | P | SŽDC10 | Položka obsahuje veškeré poplatky provozovateli skládky související s uložením odpadu na skládce. | 3: dle E.1 TZ a přílohy E.1.-4.
S | Celkem za 010 | Poplatky za skládku
Note on A1: položkový rozpočet SO, PS se vyplní jak v přípravné dokumentaci PD (formou agregovaných položek) tak v projektu stavby PS popř. souhrnném projektovém řešení PSŘ. V PS (PSŘ) se zpracovává položkový rozpočet.
Note on N6: § 6b 2.část
Note on O6: § 6c 2.část
Note on P6: § 6f § 7
Součet za Díl