## formulář 5 -pol.rozp
FORMULÁŘ 5 | [6 empty] | majitel HIM: | SŽDC |  | 0 |  | ks | 1 | 0 | majitel, cena | SŽDC | ČD | OSTATNÍ
|  | SOUPIS PRACÍ | [7 empty] | Cena za objekt [Kč] |  | mj dle JKSO | počet mj | objektový ukazatel
Název stavby : |  | Modernizace žst. Česká Lípa | [5 empty] | Číslo stavby | 3273214901 | [5 empty] | hlavičky stavby
Název PS,SO : |  | ŽST ZÁKUPY, MÍSTNÍ KABELIZACE | Zatřídění objektu : (JKSO, JKPOV) | 828 89 |  |  |  | Číslo PS,SO | PS 04-02-01 | [5 empty] | hlavičky objektu
Datum zpracování : |  | 2014-11-13 | [5 empty] | Datum aktualizace : |  | 2015-08-13 |  |  |  |  | hlavičky datumů
Poř. | [6 empty] | C E N A |  |  |  | typ řádku | kód datové základny | Technická specifikace | Výkaz výměr | nadpisy sloupců
číslo | Číslo |  | měrná |  | jednotková | Celková | dodávky |  | montáže | [5 empty] | nadpisy sloupců
pol. | položky | Název položky | jednotka | množství | hmotnost | hmotnost | jednotková | celkem | jednotková | celkem |  |  |  |  | nadpisy sloupců
| 1 | 2 | 3 | 4 | 5 | 6 | 7 | 8 | 9 | 10 | 12 | 13 | 14 | 15 | nadpisy sloupců
řádek s filtry
Díl: | M1 | Zemní práce
1 | 701011R | Vytyčení trasy | km | 1.682 |  | 0 |  | 0 |  | 0 |  | SUDOP R-208 | 1. Položka obsahuje: – vytyčení nové trasy vedení na stěně či v terénu. Položka neobsahuje: X 3. Způsob měření: Udává se v metrech vybourané rýhy | 1: 1.682; viz textová a výkresová část projektové dokumentace
2 | 13173 | HLOUBENÍ JAM ZAPAŽ I NEPAŽ TŘ. I | m3 | 6 |  | 0 |  | 0 |  | 0 |  | SŽDC 2013 | položka zahrnuje: - vodorovná a svislá doprava, přemístění, přeložení, manipulace s výkopkem - kompletní provedení vykopávky nezapažené i zapažené - ošetření výkopiště po celou dobu práce v něm vč. klimatických opatření - ztížení vykopávek v blízkosti podzemního vedení, konstrukcí a objektů vč. jejich dočasného zajištění - ztížení pod vodou, v okolí výbušnin, ve stísněných prostorech a pod. - příplatek za lepivost - těžení po vrstvách, pásech a po jiných nutných částech (figurách) - čerpání vody vč. čerpacích jímek, potrubí a pohotovostní čerpací soupravy (viz ustanovení k pol. 1151,2) - potřebné snížení hladiny podzemní vody - těžení a rozpojování jednotlivých balvanů - vytahování a nošení výkopku - svahování a přesvah. svahů do konečného tvaru, výměna hornin v podloží a v pláni znehodnocené klimatickými vlivy - ruční vykopávky, odstranění kořenů a napadávek - pažení, vzepření a rozepření vč. přepažování (vyjma štětových stěn) - úpravu, ochranu a očištění dna, základové spáry, stěn a svahů - odvedení nebo obvedení vody v okolí výkopiště a ve výkopišti - třídění výkopku - veškeré pomocné konstrukce umožňující provedení vykopávky (příjezdy, sjezdy, nájezdy, lešení, podpěr. konstr., přemostění, zpevněné plochy, zakrytí a pod.) - nezahrnuje uložení zeminy (na skládku, do násypu) ani poplatky za skládku, vykazují se v položce č.0141** | 2: 6; viz textová a výkresová část projektové dokumentace
3 | 131738 | HLOUBENÍ JAM ZAPAŽ I NEPAŽ TŘ. I, ODVOZ DO 20KM | m3 | 1 |  | 0 |  | 0 |  | 0 |  | SŽDC 2013 | položka zahrnuje: - vodorovná a svislá doprava, přemístění, přeložení, manipulace s výkopkem - kompletní provedení vykopávky nezapažené i zapažené - ošetření výkopiště po celou dobu práce v něm vč. klimatických opatření - ztížení vykopávek v blízkosti podzemního vedení, konstrukcí a objektů vč. jejich dočasného zajištění - ztížení pod vodou, v okolí výbušnin, ve stísněných prostorech a pod. - příplatek za lepivost - těžení po vrstvách, pásech a po jiných nutných částech (figurách) - čerpání vody vč. čerpacích jímek, potrubí a pohotovostní čerpací soupravy (viz ustanovení k pol. 1151,2) - potřebné snížení hladiny podzemní vody - těžení a rozpojování jednotlivých balvanů - vytahování a nošení výkopku - svahování a přesvah. svahů do konečného tvaru, výměna hornin v podloží a v pláni znehodnocené klimatickými vlivy - ruční vykopávky, odstranění kořenů a napadávek - pažení, vzepření a rozepření vč. přepažování (vyjma štětových stěn) - úpravu, ochranu a očištění dna, základové spáry, stěn a svahů - odvedení nebo obvedení vody v okolí výkopiště a ve výkopišti - třídění výkopku - veškeré pomocné konstrukce umožňující provedení vykopávky (příjezdy, sjezdy, nájezdy, lešení, podpěr. konstr., přemostění, zpevněné plochy, zakrytí a pod.) - nezahrnuje uložení zeminy (na skládku, do násypu) ani poplatky za skládku, vykazují se v položce č.0141** | 3: 1; viz textová a výkresová část projektové dokumentace
4 | 13273 | HLOUBENÍ RÝH ŠÍŘ DO 2M PAŽ I NEPAŽ TŘ. I | m3 | 520 |  | 0 |  | 0 |  | 0 |  | SŽDC 2013 | položka zahrnuje: - vodorovná a svislá doprava, přemístění, přeložení, manipulace s výkopkem - kompletní provedení vykopávky nezapažené i zapažené - ošetření výkopiště po celou dobu práce v něm vč. klimatických opatření - ztížení vykopávek v blízkosti podzemního vedení, konstrukcí a objektů vč. jejich dočasného zajištění - ztížení pod vodou, v okolí výbušnin, ve stísněných prostorech a pod. - příplatek za lepivost - těžení po vrstvách, pásech a po jiných nutných částech (figurách) - čerpání vody vč. čerpacích jímek, potrubí a pohotovostní čerpací soupravy (viz ustanovení k pol. 1151,2) - potřebné snížení hladiny podzemní vody - těžení a rozpojování jednotlivých balvanů - vytahování a nošení výkopku - svahování a přesvah. svahů do konečného tvaru, výměna hornin v podloží a v pláni znehodnocené klimatickými vlivy - ruční vykopávky, odstranění kořenů a napadávek - pažení, vzepření a rozepření vč. přepažování (vyjma štětových stěn) - úpravu, ochranu a očištění dna, základové spáry, stěn a svahů - odvedení nebo obvedení vody v okolí výkopiště a ve výkopišti - třídění výkopku - veškeré pomocné konstrukce umožňující provedení vykopávky (příjezdy, sjezdy, nájezdy, lešení, podpěr. konstr., přemostění, zpevněné plochy, zakrytí a pod.) - nezahrnuje uložení zeminy (na skládku, do násypu) ani poplatky za skládku, vykazují se v položce č.0141** | 4: 520; viz textová a výkresová část projektové dokumentace
5 | 132738 | HLOUBENÍ RÝH ŠÍŘ DO 2M PAŽ I NEPAŽ TŘ. I, ODVOZ DO 20KM | m3 | 52 |  | 0 |  | 0 |  | 0 |  | SŽDC 2013 | položka zahrnuje: - vodorovná a svislá doprava, přemístění, přeložení, manipulace s výkopkem - kompletní provedení vykopávky nezapažené i zapažené - ošetření výkopiště po celou dobu práce v něm vč. klimatických opatření - ztížení vykopávek v blízkosti podzemního vedení, konstrukcí a objektů vč. jejich dočasného zajištění - ztížení pod vodou, v okolí výbušnin, ve stísněných prostorech a pod. - příplatek za lepivost - těžení po vrstvách, pásech a po jiných nutných částech (figurách) - čerpání vody vč. čerpacích jímek, potrubí a pohotovostní čerpací soupravy (viz ustanovení k pol. 1151,2) - potřebné snížení hladiny podzemní vody - těžení a rozpojování jednotlivých balvanů - vytahování a nošení výkopku - svahování a přesvah. svahů do konečného tvaru, výměna hornin v podloží a v pláni znehodnocené klimatickými vlivy - ruční vykopávky, odstranění kořenů a napadávek - pažení, vzepření a rozepření vč. přepažování (vyjma štětových stěn) - úpravu, ochranu a očištění dna, základové spáry, stěn a svahů - odvedení nebo obvedení vody v okolí výkopiště a ve výkopišti - třídění výkopku - veškeré pomocné konstrukce umožňující provedení vykopávky (příjezdy, sjezdy, nájezdy, lešení, podpěr. konstr., přemostění, zpevněné plochy, zakrytí a pod.) - nezahrnuje uložení zeminy (na skládku, do násypu) ani poplatky za skládku, vykazují se v položce č.0141** | 5: 52; viz textová a výkresová část projektové dokumentace
101 | R-141114 | Protlačování potrubí metodou řízenou, potrubí DN do 200 mm, třída vrtatelnosti III | m | 25 |  | 0 |  | 0 |  | 0 |  | SUDOP R-208 | 1. Položka obsahuje: – startovací zařízení, vodicí bloky, dodávku protlačovaného potrubí, pomocné práce 2. Položka neobsahuje: – startovací a cílovou jámu 3. Způsob měření: Měří se metr délkový osy protlačovaného potrubí zeminou. | 101: 25; viz textová a výkresová část projektové dokumentace
102 | R-141115 | Protlačování potrubí metodou řízenou, potrubí DN do 200 mm, třída vrtatelnosti IV | m | 7 |  | 0 |  | 0 |  | 0 |  | SUDOP R-208 | 1. Položka obsahuje: – startovací zařízení, vodicí bloky, dodávku protlačovaného potrubí, pomocné práce 2. Položka neobsahuje: – startovací a cílovou jámu 3. Způsob měření: Měří se metr délkový osy protlačovaného potrubí zeminou. | 102: 7; viz textová a výkresová část projektové dokumentace
7 | 143100 | Startovací jáma pro protlaky | m3 | 15 |  | 0 |  | 0 |  | 0 |  | SŽDC 2013 | 1. Položka obsahuje: – vyhloubení a po skončení prací i zasypání jámy 2. Položka neobsahuje: – startovací zařízení, vodicí bloky 3. Způsob měření: Měří se metr krychlový výkopku v ulehlém (původním) stavu. | 7: 15; viz textová a výkresová část projektové dokumentace
8 | 143200 | Cílová jáma pro protlaky | m3 | 15 |  | 0 |  | 0 |  | 0 |  | SŽDC 2013 | 1. Položka obsahuje: – vyhloubení a po skončení prací i zasypání jámy 2. Položka neobsahuje: X 3. Způsob měření: Měří se metr krychlový výkopku v ulehlém (původním) stavu. | 8: 15; viz textová a výkresová část projektové dokumentace
9 | 174122 | Zásypy ze zemin propustných se zhutněním z upraveného (recyklovaného) materiálu | m3 | 503 |  | 0 |  | 0 |  | 0 |  | SŽDC 2013 | 1. Položka obsahuje: – kompletní provedení zemní konstrukce – zřízení, provoz a demontáž recyklačního nebo jiného obdobného zařízení včetně dopravy – požadovanou úpravu (recyklaci) kameniva nebo jiného vhodného materiálu – přezkoušení kvality upraveného materiálu – naložení upraveného materiálu na dopravní prostředek a jeho dovoz na místo uložení včetně případných překládek a meziskladování – úprava ukládaného materiálu vlhčením, tříděním, promícháním nebo vysoušením, příp. jiné úpravy za účelem zlepšení jeho mechanických vlastností – výměna částí zemní konstrukce znehodnocené klimatickými vlivy – ošetření a udržování úložiště po celou dobu práce v něm vč. klimatických opatření a jeho ochrana proti vodě – spouštění a nošení materiálu – ukládání po vrstvách a po jiných nutných částech (figurách) vč. dosypávek a zhutnění na požadovanou míru zhutněn, a to i ručního a výplně jam a prohlubní v podloží – úprava, očištění a ochrana, případně zhutnění podloží a svahů, svahování, hutnění a uzavírání povrchů svahů – zřízení lavic na svazích a zásyp rýh – ztížení v okolí vedení, konstrukcí a objektů a jejich dočasné zajištění – ztížení provádění vč. hutnění ve ztížených podmínkách a stísněných prostorech – ztížené ukládání sypaniny pod vodu – odvedení nebo obvedení vody v okolí úložiště a v úložišti – veškeré pomocné konstrukce umožňující provedení zemní konstrukce (příjezdy, sjezdy, nájezdy, lešení, podpěrné konstrukce, přemostění, zpevněné plochy, zakrytí ap.) 2. Položka neobsahuje: X 3. Způsob měření: Měří se metr krychlový zemní konstrukce ve finálním stavu, tj. zpravidla po zhutnění. | 9: 503; viz textová a výkresová část projektové dokumentace
10 | 709691 | Demontáž - odvoz na likvidaci odpadů nebo jiné určené místo | m3.km | 4 |  | 0 |  | 0 |  | 0 |  | SŽDC 2013 | 1. Položka obsahuje: – odvoz jakýmkoliv dopravním prostředkem a složení – případné překládky na trase 2. Položka neobsahuje: – naložení vybouraného materiálu na dopravní prostředek (je zahrnuto ve zdrojové položce) – poplatky za likvidaci odpadů, nacení se položkami ze ssd 0 3. Způsob měření: Výměra je součtem součinů metrů krychlových vytěženého v rostlém (původním) stavu nebo vybouraného materiálu a jednotlivých vzdáleností v kilometrech. | 10: 4; viz textová a výkresová část projektové dokumentace
11 | 123202 | Odkopávky a prokopávky komunikací a ploch a podkladních vrstev tř. těžitelnosti II. - odvoz na likvidaci odpadů nebo jiné určené místo | m3.km | 10 |  | 0 |  | 0 |  | 0 |  | SŽDC 2013 | 1. Položka obsahuje: – odvoz jakýmkoliv dopravním prostředkem a složení – případné překládky na trase 2. Položka neobsahuje: – naložení vybouraného materiálu na dopravní prostředek (je zahrnuto ve zdrojové položce) – poplatky za likvidaci odpadů, nacení se položkami ze ssd 0 3. Způsob měření: Výměra je součtem součinů metrů krychlových vytěženého v rostlém (původním) stavu nebo vybouraného materiálu a jednotlivých vzdáleností v kilometrech. | 11: 10; viz textová a výkresová část projektové dokumentace
12 | 123201R | Odkopávky a prokopávky komunikací a ploch a podkladních vrstev tř. těžitelnosti II., včetně kompletní obnovy povrchů a provizorních lávek | m3 | 4 |  | 0 |  | 0 |  | 0 |  | SUDOP R-208 | 1. Položka obsahuje: – kompletní provedení vykopávky nezapažené i zapažené, včetně kompletní obnovy povrchů – ošetření výkopiště po celou dobu práce v něm vč. klimatických opatření – ztížení vykopávek v blízkosti podzemního vedení, konstrukcí a objektů vč. jejich dočasného zajištění – ztížení pod vodou, v okolí výbušnin, ve stísněných prostorech ap. – příplatek za lepivost – těžení po vrstvách, pásech a po jiných nutných částech (figurách) – čerpání vody vč. čerpacích jímek, potrubí a pohotovostní čerpací soupravy, odvedení nebo obvedení vody v okolí výkopiště a ve výkopišti – potřebné snížení hladiny podzemní vody – těžení a rozpojování jednotlivých balvanů, eventuelně nutné druhotné rozpojení odstřelené horniny – ruční vykopávky, odstranění kořenů a napadávek – vytahování a nošení výkopku – svahování a přesvahování svahů do konečného tvaru, výměnu hornin v podloží a v pláni znehodnocené klimatickými vlivy – pažení, vzepření a rozepření vč. přepažování – hradící a štětové stěny dočasné (adekvátně platí ustanovení k pol. 1151,2) – úpravu, ochranu a očištění dna, základové spáry, stěn a svahů – zhutnění podloží, případně i svahů vč. svahování – třídění výkopku – veškeré pomocné konstrukce umožňující provedení vykopávky (příjezdy, sjezdy, nájezdy, lešení, podpěrné konstrukce, přemostění, zpevněné plochy, zakrytí a pod.) – naložení výkopku na dopravní prostředek 2. Položka neobsahuje: – hradící a štětové stěny – zřízení stupňů v podloží a lavic na svazích – dolamování – odvoz výkopku na mezideponii, likvidaci nebo jiné určené místo – poplatky za likvidaci odpadů, nacení se položkami ze ssd 0 3. Způsob měření: Měří se metr krychlový výkopku v ulehlém (původním) stavu. | 12: 4; viz textová a výkresová část projektové dokumentace
13 | 702111 | Kabelový žlab zemní včetně krytu světlé šířky do 120 mm | m | 705 |  | 0 |  | 0 |  | 0 |  | SŽDC 2013 | 1. Položka obsahuje: – přípravu podkladu pro osazení 2. Položka neobsahuje: X 3. Způsob měření: Měří se metr délkový. | 13: 705; viz textová a výkresová část projektové dokumentace
14 | 702112 | Kabelový žlab zemní včetně krytu světlé šířky přes 120 do 250 mm | m | 30 |  | 0 |  | 0 |  | 0 |  | SŽDC 2013 | 1. Položka obsahuje: – přípravu podkladu pro osazení 2. Položka neobsahuje: X 3. Způsob měření: Měří se metr délkový. | 14: 30; viz textová a výkresová část projektové dokumentace
15 | 702312 | Zakrytí kabelů výstražnou fólií šířky přes 20 do 40 cm | m | 1650 |  | 0 |  | 0 |  | 0 |  | SŽDC 2013 | 1. Položka obsahuje: – přípravu podkladu pro osazení 2. Položka neobsahuje: X 3. Způsob měření: Měří se metr délkový. | 15: 1650; viz textová a výkresová část projektové dokumentace
16 | 702720 | Oddělení kabelů ve výkopu betonovou deskou | m | 920 |  | 0 |  | 0 |  | 0 |  | SŽDC 2013 | 1. Položka obsahuje: – protažení tyčí, vyčištění otvoru čistící soupravou – zatažení konopného lana (nebo ocelového) – pomocné mechanismy 2. Položka neobsahuje: X 3. Způsob měření: Měří se metr délkový. | 16: 920; viz textová a výkresová část projektové dokumentace
17 | 702412 | Kabelový prostup do objektu přes základ zděný světlé šířky přes 100 do 200 mm | kus | 3 |  | 0 |  | 0 |  | 0 |  | SŽDC 2013 | 1. Položka obsahuje: – vybourání otvoru z kabelové rýhy do budovy v základovém zdivu z tvrdého kamene spojovaného nastavenou maltou při tloušťce zdi do 90cm – úpravu otvoru a asfaltové izolace zdiva, osazení chráničky, zazdění, začištění a utěsnění otvoru – pomocné mechanismy 2. Položka neobsahuje: – zatěsnění chráničky po montáži vedení 3. Způsob měření: Udává se počet kusů kompletní konstrukce nebo práce. | 17: 3; viz textová a výkresová část projektové dokumentace
18 | 704213 | Utěsnění kabelového prostupu přes 110 mm | kus | 3 |  | 0 |  | 0 |  | 0 |  | SŽDC 2013 | 1. Položka obsahuje: – veškerý montážní a pomocný materiál – pomocné mechanismy 2. Položka neobsahuje: X 3. Způsob měření: Udává se počet kusů kompletní konstrukce nebo práce. | 18: 3; viz textová a výkresová část projektové dokumentace
19 | 709210 | Křižovatka kabelových vedení se stávající inženýrskou sítí (kabelem, potrubím apod.) | kus | 18 |  | 0 |  | 0 |  | 0 |  | SŽDC 2013 | 1. Položka obsahuje: – úprava dna výkopu – položení betonového žlabu / chráničky včetně zakrytí – pomocné mechanismy 2. Položka neobsahuje: X 3. Způsob měření: Udává se počet kusů kompletní konstrukce nebo práce. | 19: 18; viz textová a výkresová část projektové dokumentace
20 | 709691 | Demontáž - odvoz na likvidaci odpadů nebo jiné určené místo | m3.km | 20 |  | 0 |  | 0 |  | 0 |  | SŽDC 2013 | 1. Položka obsahuje: – odvoz jakýmkoliv dopravním prostředkem a složení – případné překládky na trase 2. Položka neobsahuje: – naložení vybouraného materiálu na dopravní prostředek (je zahrnuto ve zdrojové položce) – poplatky za likvidaci odpadů, nacení se položkami ze ssd 0 3. Způsob měření: Výměra je součtem součinů metrů krychlových vytěženého v rostlém (původním) stavu nebo vybouraného materiálu a jednotlivých vzdáleností v kilometrech. | 20: 20; viz textová a výkresová část projektové dokumentace
21 | 701003 | Betonový označník | kus | 25 |  | 0 |  | 0 |  | 0 |  | SŽDC 2013 | 1. Položka obsahuje: – veškeré práce a materiál obsažený v názvu položky 2. Položka neobsahuje: X 3. Způsob měření: Udává se počet kusů kompletní konstrukce nebo práce. | 21: 25; viz textová a výkresová část projektové dokumentace
22 | 701004 | Vyhledávací marker zemní | kus | 22 |  | 0 |  | 0 |  | 0 |  | SŽDC 2013 | 1. Položka obsahuje: – veškeré práce a materiál obsažený v názvu položky 2. Položka neobsahuje: X 3. Způsob měření: Udává se počet kusů kompletní konstrukce nebo práce. | 22: 22; viz textová a výkresová část projektové dokumentace
23 | 701005 | Vyhledávací marker zemní s možností zápisu | kus | 5 |  | 0 |  | 0 |  | 0 |  | SŽDC 2013 | 1. Položka obsahuje: – veškeré práce a materiál obsažený v názvu položky 2. Položka neobsahuje: X 3. Způsob měření: Udává se počet kusů kompletní konstrukce nebo práce. | 23: 5; viz textová a výkresová část projektové dokumentace
24 | R-786325 | Chránička ocel roury do 200 mm, povrchová úprava, včetně upevnění na zábradlí nebo nosná konstrukce a utěsnění | m | 10 |  | 0 |  | 0 |  | 0 |  | SUDOP R-208 | Chránička z rour ocelové do 200 mm , povrchová úprava, upevnění na zábradlí Základní jednotka měření je metr.Základní jednotka výkazu výměr je metr délky. Položka obsahuje cenu materiálu a montáž uvedeného materiálu včetně dovozu a manipulace s ním. | 24: 10; viz textová a výkresová část projektové dokumentace
25 | 701ADCR | Geodetické zaměření trasy | km | 1.682 |  | 0 |  | 0 |  | 0 |  | SUDOP R-208 | Položka obsahuje: Geodetické zaměření trasy. Dále obsahuje cenu za pom. mechanismy včetně všech ostatních vedlejších nákladů. | 25: 1.682; viz textová a výkresová část projektové dokumentace
[6 empty] | 0 |  | 0 |  | 0
S | Celkem za M1 | Zemní práce |  |  |  | 0 |  | 0 |  | 0
Díl: | M2 | Dodávky+montáže+nosný materiál
26 | 75I311 | Kabel zemní dvouplášťový s pancířem průměru žíly 0,6 mm do 5XN | kmčtyřka | 4.995 |  | 0 |  | 0 |  | 0 |  | SŽDC 2013 | 1. Položka obsahuje: – dodávku specifikované kabelizace včetně potřebného drobného montážního materiálu – dopravu a skladování 2. Položka neobsahuje: X 3. Způsob měření: Dodávka specifikované kabelizace se měří v délce udané v kmčtyřkách. | 26: 4.995; viz textová a výkresová část projektové dokumentace
27 | 75I316 | Kabel zemní dvouplášťový s pancířem průměru žíly 0,6 mm - uložení | m | 1540 |  | 0 |  | 0 |  | 0 |  | SŽDC 2015 | 1. Položka obsahuje: – práce spojené s montáží specifikované kabelizace specifikovaným způsobem – veškeré potřebné mechanizmy, včetně obsluhy, náklady na mzdy a přibližné (průměrné) náklady na pořízení potřebných materiálů 2. Položka neobsahuje: X 3. Způsob měření: Práce specifikovaného se měří délce kabelizace udané v metrech. | 27: 1540; viz textová a výkresová část projektové dokumentace
28 | 75I31X | Kabel zemní dvouplášťový s pancířem průměru žíly 0,6 mm - zatažení | m | 125 |  | 0 |  | 0 |  | 0 |  | SŽDC 2016 | 1. Položka obsahuje: – práce spojené s montáží specifikované kabelizace specifikovaným způsobem – veškeré potřebné mechanizmy, včetně obsluhy, náklady na mzdy a přibližné (průměrné) náklady na pořízení potřebných materiálů 2. Položka neobsahuje: X 3. Způsob měření: Práce specifikovaného se měří délce kabelizace udané v metrech. | 28: 125; viz textová a výkresová část projektové dokumentace
29 | 75I322 | Kabel zemní dvouplášťový s pancířem průměru žíly 0,8 mm do 25XN | kmčtyřka | 0.75 |  | 0 |  | 0 |  | 0 |  | SŽDC 2013 | 1. Položka obsahuje: – dodávku specifikované kabelizace včetně potřebného drobného montážního materiálu – dopravu a skladování 2. Položka neobsahuje: X 3. Způsob měření: Dodávka specifikované kabelizace se měří v délce udané v kmčtyřkách. | 29: 0.75; viz textová a výkresová část projektové dokumentace
30 | 75I326 | Kabel zemní dvouplášťový s pancířem průměru žíly 0,8 mm - uložení | m | 10 |  | 0 |  | 0 |  | 0 |  | SŽDC 2013 | 1. Položka obsahuje: – práce spojené s montáží specifikované kabelizace specifikovaným způsobem – veškeré potřebné mechanizmy, včetně obsluhy, náklady na mzdy a přibližné (průměrné) náklady na pořízení potřebných materiálů 2. Položka neobsahuje: X 3. Způsob měření: Práce specifikovaného se měří délce kabelizace udané v metrech. | 30: 10; viz textová a výkresová část projektové dokumentace
31 | 75I32X | Kabel zemní dvouplášťový s pancířem průměru žíly 0,8 mm - zatažení | m | 40 |  | 0 |  | 0 |  | 0 |  | SŽDC 2013 | 1. Položka obsahuje: – práce spojené s montáží specifikované kabelizace specifikovaným způsobem – veškeré potřebné mechanizmy, včetně obsluhy, náklady na mzdy a přibližné (průměrné) náklady na pořízení potřebných materiálů 2. Položka neobsahuje: X 3. Způsob měření: Práce specifikovaného se měří délce kabelizace udané v metrech. | 31: 40; viz textová a výkresová část projektové dokumentace
32 | 75J212 | Kabel sdělovací pro vnitřní použití do 10 párů průměru 0,5 mm | kmpár | 0.05 |  | 0 |  | 0 |  | 0 |  | SŽDC 2013 | 1. Položka obsahuje: – dodávku specifikovaného kabelu včetně potřebného drobného montážního materiálu – dopravu a skladování – práce spojené s uložením specifikovaného kabelu specifikovaným způsobem – veškeré potřebné mechanizmy, včetně obsluhy, náklady na mzdy a přibližné (průměrné) náklady na pořízení potřebných materiálů 2. Položka neobsahuje: X 3. Způsob měření: Dodávka specifikovaného kabelu se měří v délce kabelu udané v kmpárech. | 32: 0.05; viz textová a výkresová část projektové dokumentace
33 | 75JB41R208 | Vybavení datového rozvaděče (police, zásuvkový panel) | komplet | 1 |  | 0 |  | 0 |  | 0 |  | SUDOP R-208 | 1. Položka obsahuje: – dodávku a montáž specifikovaného bloku/zařízení včetně potřebného drobného montážního materiálu – dodávku souvisejícího příslušenství pro specifikovaný blok/zařízení – dopravu a skladování 2. Položka neobsahuje: X 3. Způsob měření: Udává se počet kompletů na jeden datový rozvaděč. | 33: 1; viz textová a výkresová část projektové dokumentace
34 | 75IEA1 | Venkovní telefonní objekt na sloupku | kus | 4 |  | 0 |  | 0 |  | 0 |  | SŽDC 2013 | 1. Položka obsahuje: – dodávku specifikovaného bloku/zařízení včetně potřebného drobného montážního materiálu – dodávku souvisejícího příslušenství pro specifikovaný blok/zařízení – dopravu a skladování 2. Položka neobsahuje: X 3. Způsob měření: Udává se počet kusů kompletní konstrukce nebo práce. | 34: 4; viz textová a výkresová část projektové dokumentace
35 | 75IEAX | Venkovní telefonní objekt - montáž | kus | 4 |  | 0 |  | 0 |  | 0 |  | SŽDC 2013 | 1. Položka obsahuje: – kompletní montáž specifikovaného bloku/zařízení a souvisejícího příslušenství včetně potřebného drobného montážního materiálu – veškeré potřebné mechanizmy, včetně obsluhy, náklady na mzdy a přibližné (průměrné) náklady na pořízení potřebných materiálů včetně všech ostatních vedlejších nákladů 2. Položka neobsahuje: X 3. Způsob měření: Udává se počet kusů kompletní konstrukce nebo práce. | 35: 4; viz textová a výkresová část projektové dokumentace
36 | 75IEAY | Venkovní telefonní objekt - demontáž | kus | 4 |  | 0 |  | 0 |  | 0 |  | SŽDC 2013 | 1. Položka obsahuje: – demontáž (pro další využití/do šrotu) specifikovaného bloku/zařízení včetně potřebného drobného pomocného materiálu – veškeré potřebné mechanizmy, včetně obsluhy, náklady na mzdy a přibližné (průměrné) náklady na pořízení potřebných materiálů včetně všech ostatních vedlejších nákladů – odvoz demontovaného bloku/zařízení a skladování, případně ekologické likvidace bloku/zařízení 2. Položka neobsahuje: X 3. Způsob měření: Udává se počet kusů kompletní konstrukce nebo práce. | 36: 4; viz textová a výkresová část projektové dokumentace
37 | 75IF21 | Rozpojovací svorkovnice 2/10, 2/8 - dodávka | kus | 8 |  | 0 |  | 0 |  | 0 |  | SŽDC 2013 | 1. Položka obsahuje: – dodávku specifikovaného bloku/zařízení včetně potřebného drobného montážního materiálu – dodávku souvisejícího příslušenství pro specifikovaný blok/zařízení – dopravu a skladování 2. Položka neobsahuje: X 3. Způsob měření: Udává se počet kusů kompletní konstrukce nebo práce. | 37: 8; viz textová a výkresová část projektové dokumentace
38 | 75IF2X | Rozpojovací svorkovnice 2/10, 2/8 - montáž | kus | 8 |  | 0 |  | 0 |  | 0 |  | SŽDC 2013 | 1. Položka obsahuje: – kompletní montáž specifikovaného bloku/zařízení a souvisejícího příslušenství včetně potřebného drobného montážního materiálu – veškeré potřebné mechanizmy, včetně obsluhy, náklady na mzdy a přibližné (průměrné) náklady na pořízení potřebných materiálů včetně všech ostatních vedlejších nákladů 2. Položka neobsahuje: X 3. Způsob měření: Udává se počet kusů kompletní konstrukce nebo práce. | 38: 8; viz textová a výkresová část projektové dokumentace
39 | 75IF31 | Zemnící svorkovnice - dodávka | kus | 3 |  | 0 |  | 0 |  | 0 |  | SŽDC 2013 | 1. Položka obsahuje: – dodávku specifikovaného bloku/zařízení včetně potřebného drobného montážního materiálu – dodávku souvisejícího příslušenství pro specifikovaný blok/zařízení – dopravu a skladování 2. Položka neobsahuje: X 3. Způsob měření: Udává se počet kusů kompletní konstrukce nebo práce. | 39: 3; viz textová a výkresová část projektové dokumentace
40 | 75IF3X | Zemnící svorkovnice - montáž | kus | 3 |  | 0 |  | 0 |  | 0 |  | SŽDC 2013 | 1. Položka obsahuje: – kompletní montáž specifikovaného bloku/zařízení a souvisejícího příslušenství včetně potřebného drobného montážního materiálu – veškeré potřebné mechanizmy, včetně obsluhy, náklady na mzdy a přibližné (průměrné) náklady na pořízení potřebných materiálů včetně všech ostatních vedlejších nákladů 2. Položka neobsahuje: X 3. Způsob měření: Udává se počet kusů kompletní konstrukce nebo práce. | 40: 3; viz textová a výkresová část projektové dokumentace
41 | 75IF41 | Montážní rám do 10+1 - dodávka | kus | 2 |  | 0 |  | 0 |  | 0 |  | SŽDC 2013 | 1. Položka obsahuje: – dodávku specifikovaného bloku/zařízení včetně potřebného drobného montážního materiálu – dodávku souvisejícího příslušenství pro specifikovaný blok/zařízení – dopravu a skladování 2. Položka neobsahuje: X 3. Způsob měření: Udává se počet kusů kompletní konstrukce nebo práce. | 41: 2; viz textová a výkresová část projektové dokumentace
42 | 75IF4X | Montážní rám do 10+1 - montáž | kus | 2 |  | 0 |  | 0 |  | 0 |  | SŽDC 2013 | 1. Položka obsahuje: – kompletní montáž specifikovaného bloku/zařízení a souvisejícího příslušenství včetně potřebného drobného montážního materiálu – veškeré potřebné mechanizmy, včetně obsluhy, náklady na mzdy a přibližné (průměrné) náklady na pořízení potřebných materiálů včetně všech ostatních vedlejších nákladů 2. Položka neobsahuje: X 3. Způsob měření: Udává se počet kusů kompletní konstrukce nebo práce. | 42: 2; viz textová a výkresová část projektové dokumentace
43 | 75IF91 | Konstrukce do skříně 19" pro upevnění zařízení - dodávka | kus | 1 |  | 0 |  | 0 |  | 0 |  | SŽDC 2013 | 1. Položka obsahuje: – dodávku specifikovaného bloku/zařízení včetně potřebného drobného montážního materiálu – dodávku souvisejícího příslušenství pro specifikovaný blok/zařízení – dopravu a skladování 2. Položka neobsahuje: X 3. Způsob měření: Udává se počet kusů kompletní konstrukce nebo práce. | 43: 1; viz textová a výkresová část projektové dokumentace
44 | 75IF9X | Konstrukce do skříně 19" pro upevnění zařízení - montáž | kus | 1 |  | 0 |  | 0 |  | 0 |  | SŽDC 2013 | 1. Položka obsahuje: – kompletní montáž specifikovaného bloku/zařízení a souvisejícího příslušenství včetně potřebného drobného montážního materiálu – veškeré potřebné mechanizmy, včetně obsluhy, náklady na mzdy a přibližné (průměrné) náklady na pořízení potřebných materiálů včetně všech ostatních vedlejších nákladů 2. Položka neobsahuje: X 3. Způsob měření: Udává se počet kusů kompletní konstrukce nebo práce. | 44: 1; viz textová a výkresová část projektové dokumentace
45 | 75IFA1 | Nosník bleskojistek - dodávka | kus | 8 |  | 0 |  | 0 |  | 0 |  | SŽDC 2013 | 1. Položka obsahuje: – dodávku specifikovaného bloku/zařízení včetně potřebného drobného montážního materiálu – dodávku souvisejícího příslušenství pro specifikovaný blok/zařízení – dopravu a skladování 2. Položka neobsahuje: X 3. Způsob měření: Udává se počet kusů kompletní konstrukce nebo práce. | 45: 8; viz textová a výkresová část projektové dokumentace
46 | 75IFAX | Nosník bleskojistek - montáž | kus | 8 |  | 0 |  | 0 |  | 0 |  | SŽDC 2013 | 1. Položka obsahuje: – kompletní montáž specifikovaného bloku/zařízení a souvisejícího příslušenství včetně potřebného drobného montážního materiálu – veškeré potřebné mechanizmy, včetně obsluhy, náklady na mzdy a přibližné (průměrné) náklady na pořízení potřebných materiálů včetně všech ostatních vedlejších nákladů 2. Položka neobsahuje: X 3. Způsob měření: Udává se počet kusů kompletní konstrukce nebo práce. | 46: 8; viz textová a výkresová část projektové dokumentace
47 | 75IFB1 | Bleskojistka - dodávka | kus | 42 |  | 0 |  | 0 |  | 0 |  | SŽDC 2013 | 1. Položka obsahuje: – dodávku specifikovaného bloku/zařízení včetně potřebného drobného montážního materiálu – dodávku souvisejícího příslušenství pro specifikovaný blok/zařízení – dopravu a skladování 2. Položka neobsahuje: X 3. Způsob měření: Udává se počet kusů kompletní konstrukce nebo práce. | 47: 42; viz textová a výkresová část projektové dokumentace
48 | 75IFBX | Bleskojistka - montáž | kus | 42 |  | 0 |  | 0 |  | 0 |  | SŽDC 2013 | 1. Položka obsahuje: – kompletní montáž specifikovaného bloku/zařízení a souvisejícího příslušenství včetně potřebného drobného montážního materiálu – veškeré potřebné mechanizmy, včetně obsluhy, náklady na mzdy a přibližné (průměrné) náklady na pořízení potřebných materiálů včetně všech ostatních vedlejších nákladů 2. Položka neobsahuje: X 3. Způsob měření: Udává se počet kusů kompletní konstrukce nebo práce. | 48: 42; viz textová a výkresová část projektové dokumentace
49 | 741C01 | Ekvipotenciální přípojnice | kus | 1 |  | 0 |  | 0 |  | 0 |  | SŽDC 2013 | 1. Položka obsahuje: – veškeré práce a materiál obsažený v názvu položky 2. Položka neobsahuje: X 3. Způsob měření: Udává se počet kusů kompletní konstrukce nebo práce. | 49: 1; viz textová a výkresová část projektové dokumentace
50 | 75IG11 | Tyč uzemňovací - dodávka | kus | 4 |  | 0 |  | 0 |  | 0 |  | SŽDC 2013 | 1. Položka obsahuje: – dodávku specifikovaného bloku/zařízení včetně potřebného drobného montážního materiálu – dopravu a skladování 2. Položka neobsahuje: X 3. Způsob měření: Udává se počet kusů kompletní konstrukce nebo práce. | 50: 4; viz textová a výkresová část projektové dokumentace
51 | 75IG1X | Tyč uzemňovací - montáž | kus | 4 |  | 0 |  | 0 |  | 0 |  | SŽDC 2013 | 1. Položka obsahuje: – kompletní montáž specifikovaného bloku/zařízení a souvisejícího příslušenství včetně potřebného drobného montážního materiálu – veškeré potřebné mechanizmy, včetně obsluhy, náklady na mzdy a přibližné (průměrné) náklady na pořízení potřebných materiálů včetně všech ostatních vedlejších nákladů 2. Položka neobsahuje: X 3. Způsob měření: Udává se počet kusů kompletní konstrukce nebo práce. | 51: 4; viz textová a výkresová část projektové dokumentace
52 | 741C02 | Uzemňovací svorka | kus | 6 |  | 0 |  | 0 |  | 0 |  | SŽDC 2013 | 1. Položka obsahuje: – veškeré příslušenství 2. Položka neobsahuje: X 3. Způsob měření: Udává se počet kusů kompletní konstrukce nebo práce. | 52: 6; viz textová a výkresová část projektové dokumentace
53 | 75IG61 | Vedení uzemňovací v zemi z FeZn drátu do 120 mm2 - dodávka | m | 60 |  | 0 |  | 0 |  | 0 |  | SŽDC 2013 | 1. Položka obsahuje: – dodávku specifikované kabelizace včetně potřebného drobného montážního materiálu – dopravu a skladování 2. Položka neobsahuje: X 3. Způsob měření: Dodávka specifikované kabelizace se měří v délce udané v metrech. | 53: 60; viz textová a výkresová část projektové dokumentace
54 | 75IG6X | Vedení uzemňovací v zemi z FeZn drátu do 120 mm2 - montáž | m | 60 |  | 0 |  | 0 |  | 0 |  | SŽDC 2013 | 1. Položka obsahuje: – práce spojené s montáží specifikované kabelizace specifikovaným způsobem – veškeré potřebné mechanizmy, včetně obsluhy, náklady na mzdy a přibližné (průměrné) náklady na pořízení potřebných materiálů 2. Položka neobsahuje: X 3. Způsob měření: Práce specifikovaného se měří délce kabelizace udané v metrech. | 54: 60; viz textová a výkresová část projektové dokumentace
55 | 742F12 | Kabel NN nebo vodič jednožílový Cu s plastovou izolací od 4 do 16 mm2 | m | 45 |  | 0 |  | 0 |  | 0 |  | SŽDC 2013 | 1. Položka obsahuje: – manipulace a uložení kabelu (do země, chráničky, kanálu, na rošty, na TV a pod.) 2. Položka neobsahuje: – příchytky, spojky, koncovky, chráničky apod. 3. Způsob měření: Měří se metr délkový. | 55: 45; viz textová a výkresová část projektové dokumentace
56 | 741C04 | Ochranné pospojování Cu vodičem do 16 mm2 | kus | 5 |  | 0 |  | 0 |  | 0 |  | SŽDC 2013 | 1. Položka obsahuje: – připojení zařízení vodičem do Cu 16mm2 k zemnícímu vodiči délky do 2m vč. ukončení 2. Položka neobsahuje: X 3. Způsob měření: Udává se počet kusů kompletní konstrukce nebo práce. | 56: 5; viz textová a výkresová část projektové dokumentace
57 | 742J12 | Ukončení jednožílového kabelu v rozvaděči nebo na přístroji od 4 do 16 mm2 | kus | 6 |  | 0 |  | 0 |  | 0 |  | SŽDC 2013 | 1. Položka obsahuje: – všechny práce spojené s úpravou kabelů pro montáž včetně veškerého příslušentsví 2. Položka neobsahuje: X 3. Způsob měření: Udává se počet kusů kompletní konstrukce nebo práce. | 57: 6; viz textová a výkresová část projektové dokumentace
58 | 75IH21 | Ukončení kabelu celoplastového s pancířem do 40 žil | kus | 6 |  | 0 |  | 0 |  | 0 |  | SŽDC 2013 | 1. Položka obsahuje: – kompletní ukončení specifikované kabelizace včetně potřebného drobného montážního materiálu – veškeré potřebné mechanizmy, včetně obsluhy, náklady na mzdy a přibližné (průměrné) náklady na pořízení potřebných materiálů včetně všech ostatních vedlejších nákladů 2. Položka neobsahuje: X 3. Způsob měření: Udává se počet kusů kompletní konstrukce nebo práce. | 58: 6; viz textová a výkresová část projektové dokumentace
59 | 75IH31 | Ukončení kabelu forma kabelová délky do 0,5 m do 5XN | kus | 2 |  | 0 |  | 0 |  | 0 |  | SŽDC 2013 | 1. Položka obsahuje: – kompletní ukončení specifikované kabelizace včetně potřebného drobného montážního materiálu – veškeré potřebné mechanizmy, včetně obsluhy, náklady na mzdy a přibližné (průměrné) náklady na pořízení potřebných materiálů včetně všech ostatních vedlejších nákladů 2. Položka neobsahuje: X 3. Způsob měření: Udává se počet kusů kompletní konstrukce nebo práce. | 59: 2; viz textová a výkresová část projektové dokumentace
60 | 75IH32 | Ukončení kabelu forma kabelová délky do 0,5 m do 25XN | kus | 2 |  | 0 |  | 0 |  | 0 |  | SŽDC 2013 | 1. Položka obsahuje: – kompletní ukončení specifikované kabelizace včetně potřebného drobného montážního materiálu – veškeré potřebné mechanizmy, včetně obsluhy, náklady na mzdy a přibližné (průměrné) náklady na pořízení potřebných materiálů včetně všech ostatních vedlejších nákladů 2. Položka neobsahuje: X 3. Způsob měření: Udává se počet kusů kompletní konstrukce nebo práce. | 60: 2; viz textová a výkresová část projektové dokumentace
61 | 75IH81 | Ukončení kabelu objímka kabelová - dodávka | kus | 4 |  | 0 |  | 0 |  | 0 |  | SŽDC 2013 | 1. Položka obsahuje: – dodávku specifikovaného bloku/zařízení včetně potřebného drobného montážního materiálu – dopravu a skladování 2. Položka neobsahuje: X 3. Způsob měření: Udává se počet kusů kompletní konstrukce nebo práce. | 61: 4; viz textová a výkresová část projektové dokumentace
62 | 75IH8X | Ukončení kabelu objímka kabelová - montáž | kus | 4 |  | 0 |  | 0 |  | 0 |  | SŽDC 2013 | 1. Položka obsahuje: – kompletní montáž specifikovaného bloku/zařízení a souvisejícího příslušenství včetně potřebného drobného montážního materiálu – veškeré potřebné mechanizmy, včetně obsluhy, náklady na mzdy a přibližné (průměrné) náklady na pořízení potřebných materiálů včetně všech ostatních vedlejších nákladů 2. Položka neobsahuje: X 3. Způsob měření: Udává se počet kusů kompletní konstrukce nebo práce. | 62: 4; viz textová a výkresová část projektové dokumentace
63 | 75IH91 | Ukončení kabelu štítek kabelový - dodávka | kus | 4 |  | 0 |  | 0 |  | 0 |  | SŽDC 2013 | 1. Položka obsahuje: – dodávku specifikovaného bloku/zařízení včetně potřebného drobného montážního materiálu – dopravu a skladování 2. Položka neobsahuje: X 3. Způsob měření: Udává se počet kusů kompletní konstrukce nebo práce. | 63: 4; viz textová a výkresová část projektové dokumentace
64 | 75IH9X | Ukončení kabelu štítek kabelový - montáž | kus | 4 |  | 0 |  | 0 |  | 0 |  | SŽDC 2013 | 1. Položka obsahuje: – kompletní montáž specifikovaného bloku/zařízení a souvisejícího příslušenství včetně potřebného drobného montážního materiálu – veškeré potřebné mechanizmy, včetně obsluhy, náklady na mzdy a přibližné (průměrné) náklady na pořízení potřebných materiálů včetně všech ostatních vedlejších nákladů 2. Položka neobsahuje: X 3. Způsob měření: Udává se počet kusů kompletní konstrukce nebo práce. | 64: 4; viz textová a výkresová část projektové dokumentace
65 | 75II21 | Spojka pro celoplastové kabely s pancířem do 100 žil | kus | 4 |  | 0 |  | 0 |  | 0 |  | SŽDC 2013 | 1. Položka obsahuje: – dodávku specifikovaného bloku/zařízení včetně potřebného drobného montážního materiálu – dodávku souvisejícího příslušenství pro specifikovaný blok/zařízení – dopravu a skladování 2. Položka neobsahuje: X 3. Způsob měření: Udává se počet kusů kompletní konstrukce nebo práce. | 65: 4; viz textová a výkresová část projektové dokumentace
66 | 75II2X | Spojka pro celoplastové kabely s pancířem - montáž | kus | 4 |  | 0 |  | 0 |  | 0 |  | SŽDC 2013 | 1. Položka obsahuje: – kompletní montáž specifikovaného bloku/zařízení a souvisejícího příslušenství včetně potřebného drobného montážního materiálu – veškeré potřebné mechanizmy, včetně obsluhy, náklady na mzdy a přibližné (průměrné) náklady na pořízení potřebných materiálů včetně všech ostatních vedlejších nákladů 2. Položka neobsahuje: X 3. Způsob měření: Udává se počet kusů kompletní konstrukce nebo práce. | 66: 4; viz textová a výkresová část projektové dokumentace
67 | 75II62 | Spojka - odbočovací souprava střední | kus | 2 |  | 0 |  | 0 |  | 0 |  | SŽDC 2013 | 1. Položka obsahuje: – dodávku specifikovaného bloku/zařízení včetně potřebného drobného montážního materiálu – dodávku souvisejícího příslušenství pro specifikovaný blok/zařízení – dopravu a skladování 2. Položka neobsahuje: X 3. Způsob měření: Udává se počet kusů kompletní konstrukce nebo práce. | 67: 2; viz textová a výkresová část projektové dokumentace
68 | 75II6X | Spojka - odbočovací souprava - montáž | kus | 2 |  | 0 |  | 0 |  | 0 |  | SŽDC 2013 | 1. Položka obsahuje: – kompletní montáž specifikovaného bloku/zařízení a souvisejícího příslušenství včetně potřebného drobného montážního materiálu – veškeré potřebné mechanizmy, včetně obsluhy, náklady na mzdy a přibližné (průměrné) náklady na pořízení potřebných materiálů včetně všech ostatních vedlejších nákladů 2. Položka neobsahuje: X 3. Způsob měření: Udává se počet kusů kompletní konstrukce nebo práce. | 68: 2; viz textová a výkresová část projektové dokumentace
69 | 75IJ11 | Měření - zřízení vývodu kabelového pláště pro měření | kus | 3 |  | 0 |  | 0 |  | 0 |  | SŽDC 2013 | 1. Položka obsahuje: – kompletní zřízení vývodu pro měření včetně potřebného drobného montážního materiálu – veškeré potřebné mechanizmy, včetně obsluhy, náklady na mzdy a přibližné (průměrné) náklady na pořízení potřebných materiálů včetně všech ostatních vedlejších nákladů 2. Položka neobsahuje: X 3. Způsob měření: Udává se počet kusů kompletní konstrukce nebo práce. | 69: 3; viz textová a výkresová část projektové dokumentace
70 | 75IJ12 | Měření stejnosměrné | pár | 132 |  | 0 |  | 0 |  | 0 |  | SŽDC 2013 | 1. Položka obsahuje: – práce spojené s měřením specifikované kabelizace specifikovaným způsobem včetně potřebného drobného montážního materiálu – veškeré potřebné mechanizmy (měřicí přístroje a měřící příslušenství), včetně obsluhy, náklady na mzdy a přibližné (průměrné) náklady na pořízení potřebných materiálů včetně všech ostatních vedlejších nákladů 2. Položka neobsahuje: X 3. Způsob měření: Udává se vždy pár, tj. po dvou kusech. | 70: 132; viz textová a výkresová část projektové dokumentace
71 | 75IJ13 | Měření jednosměrné kontinuity na místním sdělovacím kabelu: žil, smyčkových a izolačních odporů: 1 pár | pár | 66 |  | 0 |  | 0 |  | 0 |  | SŽDC 2013 | 1. Položka obsahuje: – práce spojené s měřením specifikované kabelizace specifikovaným způsobem včetně potřebného drobného montážního materiálu – veškeré potřebné mechanizmy (měřicí přístroje a měřící příslušenství), včetně obsluhy, náklady na mzdy a přibližné (průměrné) náklady na pořízení potřebných materiálů včetně všech ostatních vedlejších nákladů 2. Položka neobsahuje: X 3. Způsob měření: Udává se vždy pár, tj. po dvou kusech. | 71: 66; viz textová a výkresová část projektové dokumentace
72 | 75IJ14 | Měření útlumu přeslechu na blízkém konci na místním sděl. kabelu za 1 čtyřku XN a 1 měřený úsek | kus | 66 |  | 0 |  | 0 |  | 0 |  | SŽDC 2013 | 1. Položka obsahuje: – práce spojené s měřením specifikované kabelizace specifikovaným způsobem včetně potřebného drobného montážního materiálu – veškeré potřebné mechanizmy (měřicí přístroje a měřící příslušenství), včetně obsluhy, náklady na mzdy a přibližné (průměrné) náklady na pořízení potřebných materiálů včetně všech ostatních vedlejších nákladů 2. Položka neobsahuje: X 3. Způsob měření: Měřící práce se udávají počtem kusů. | 72: 66; viz textová a výkresová část projektové dokumentace
73 | 75IJ16 | Měření a vyrovnání kapacitních nerovnováh na místním sdělovacím kabelu, kabel do 8 km délky, 1 čtyřka | úsek | 2 |  | 0 |  | 0 |  | 0 |  | SŽDC 2013 | 1. Položka obsahuje: – práce spojené s měřením specifikované kabelizace specifikovaným způsobem včetně potřebného drobného montážního materiálu – veškeré potřebné mechanizmy (měřicí přístroje a měřící příslušenství), včetně obsluhy, náklady na mzdy a přibližné (průměrné) náklady na pořízení potřebných materiálů včetně všech ostatních vedlejších nákladů 2. Položka neobsahuje: X 3. Způsob měření: Měřící práce se udávají počtem úseků. | 73: 2; viz textová a výkresová část projektové dokumentace
74 | 75IL71R208 | Kabelová kniha - vyhotovení | m | 1682 |  | 0 |  | 0 |  | 0 |  | SUDOP R-208 | 1. Položka obsahuje: – zhotovení kabelové knihy plánů dle požadavku správce a majitele zařízení a "Základní technické specifikace optických kabelů a jejich přislušenství v telekomunikační síti SŽDC" 2. Položka neobsahuje: X 3. Způsob měření: Měřící práce se udávají počtem metrů kabeláže, pro kterou má být kniha zhotovena. | 74: 1682; viz textová a výkresová část projektové dokumentace
75 | 75K112 | Transformátor oddělovací (ochranný) přes 1000 VA | kus | 4 |  | 0 |  | 0 |  | 0 |  | SŽDC 2013 | 1. Položka obsahuje: – dodávku specifikovaného bloku/zařízení včetně potřebného drobného montážního materiálu – dodávku souvisejícího příslušenství pro specifikovaný blok/zařízení – dopravu a skladování 2. Položka neobsahuje: X 3. Způsob měření: Udává se počet kusů kompletní konstrukce nebo práce. | 75: 4; viz textová a výkresová část projektové dokumentace
76 | 75K11X | Transformátor oddělovací (ochranný) - montáž | kus | 4 |  | 0 |  | 0 |  | 0 |  | SŽDC 2013 | 1. Položka obsahuje: – kompletní montáž (oživení, konfigurace, nastavení a uvedení do provozu) specifikovaného bloku/zařízení a souvisejícího příslušenství včetně drobného montážního materiálu – veškeré potřebné mechanizmy, včetně obsluhy, náklady na mzdy a přibližné (průměrné) náklady na pořízení potřebných materiálů včetně všech ostatních vedlejších nákladů 2. Položka neobsahuje: X 3. Způsob měření: Udává se počet kusů kompletní konstrukce nebo práce. | 76: 4; viz textová a výkresová část projektové dokumentace
[6 empty] | 0 |  | 0 |  | 0
S | Celkem za M2 | Dodávky+montáže+nosný materiál |  |  |  | 0 |  | 0 |  | 0
Díl: | M3 | Poplatky za skládky
77 | 14111 | Poplatky za likvidaců odpadů nekontaminovaných - 17 05 04 Vytěžené zeminy a horniny - I. třída těžitelnosti | t | 99 |  | 0 |  | 0 |  | 0 |  | SŽDC 2013 | 1. Položka obsahuje: – veškeré poplatky provozovateli skládky, recyklační linky nebo jiného zařízení na zpracování nebo likvidaci odpadů související s převzetím, uložením, zpracováním nebo likvidací odpadu 2. Položka neobsahuje: – dopravu odpadu z místa stavby na místo převzetí provozovatelem skládky, recyklační linky nebo jiného zařízení na zpracování nebo likvidaci odpadů 3. Způsob měření: Tunou se rozumí hmotnost odpadu vytříděného do skupin S-IO až S-NO podle vyhlášek č. 294/2005 Sb. o podrobnostech nakládání s odpady, č. 381/2001 Sb., č. 503/2004 Sb. v souladu se zákonem č. 185/2001 Sb., o nakládání s odpady, v platném znění. | 77: 99; viz textová a výkresová část projektové dokumentace
78 | 014120 | Poplatky za likvidaců odpadů nekontaminovaných - 17 01 02 Stavební a demoliční suť (cihly) | t | 1 |  | 0 |  | 0 |  | 0 |  | SŽDC 2013 | 1. Položka obsahuje: – veškeré poplatky provozovateli skládky, recyklační linky nebo jiného zařízení na zpracování nebo likvidaci odpadů související s převzetím, uložením, zpracováním nebo likvidací odpadu 2. Položka neobsahuje: – dopravu odpadu z místa stavby na místo převzetí provozovatelem skládky, recyklační linky nebo jiného zařízení na zpracování nebo likvidaci odpadů 3. Způsob měření: Tunou se rozumí hmotnost odpadu vytříděného do skupin S-IO až S-NO podle vyhlášek č. 294/2005 Sb. o podrobnostech nakládání s odpady, č. 381/2001 Sb., č. 503/2004 Sb. v souladu se zákonem č. 185/2001 Sb., o nakládání s odpady, v platném znění. | 78: 1; viz textová a výkresová část projektové dokumentace
79 | 014310 | Poplatky za likvidaců odpadů nekontaminovaných - 16 02 14 Elektrošrot (vyřazená el. zařízení a přístr. - Al, Cu a vz. kovy) | t | 0.2 |  | 0 |  | 0 |  | 0 |  | SŽDC 2013 | 1. Položka obsahuje: – veškeré poplatky provozovateli skládky, recyklační linky nebo jiného zařízení na zpracování nebo likvidaci odpadů související s převzetím, uložením, zpracováním nebo likvidací odpadu 2. Položka neobsahuje: – dopravu odpadu z místa stavby na místo převzetí provozovatelem skládky, recyklační linky nebo jiného zařízení na zpracování nebo likvidaci odpadů 3. Způsob měření: Tunou se rozumí hmotnost odpadu vytříděného do skupin S-IO až S-NO podle vyhlášek č. 294/2005 Sb. o podrobnostech nakládání s odpady, č. 381/2001 Sb., č. 503/2004 Sb. v souladu se zákonem č. 185/2001 Sb., o nakládání s odpady, v platném znění. | 79: 0.2; viz textová a výkresová část projektové dokumentace
[6 empty] | 0 |  | 0 |  | 0
S | Celkem za M3 | Poplatky za skládky |  |  |  | 0 |  | 0 |  | 0
Note on A7: § 6a
Note on B7: § 6b 1.část
Note on C2: § 3
Note on C7: § 6c 1.část
Note on D4: § 2 v případě jiné klasifikace upravit údaj v závorce, např. (CZ-CC)
Note on D7: § 6d
Note on E7: § 6e
Note on N6: § 6b 2.část
Note on O6: § 6c 2.část
Note on P6: § 6f § 7
Note on U2: jiri.zakravsky: tools PSSOzzzzzz propertites Protection Lock "2*4"
Součet za Díl
Zaokrouhlit množství