## formulář 5 -pol.rozp
FORMULÁŘ 5 | [6 empty] | majitel HIM: | SŽDC |  | 0 |  | m | 1 | 0 | majitel, cena | SŽDC | ČD | OSTATNÍ
|  | SOUPIS PRACÍ | [7 empty] | Cena za objekt [Kč] |  | mj dle JKSO | počet mj | objektový ukazatel
Název stavby : |  | Modernizace ŽST Česká Lípa | [5 empty] | Číslo stavby | 3273214901 | [5 empty] | hlavičky stavby
Název PS,SO : |  | ŽST ČESKÁ LÍPA HL.N., MÍSTNÍ KABELIZACE | Zatřídění objektu : (JKSO, JKPOV) | 828 89 |  |  |  | Číslo PS,SO | PS 14-02-01 | [5 empty] | hlavičky objektu
Datum zpracování : |  | 2014-11-13 | [5 empty] | Datum aktualizace : |  | 2015-08-13 |  |  |  |  | hlavičky datumů
Poř. | [6 empty] | C E N A |  |  |  | typ řádku | kód datové základny | Technická specifikace | Výkaz výměr | nadpisy sloupců
číslo | Číslo |  | měrná |  | jednotková | Celková | dodávky |  | montáže | [5 empty] | nadpisy sloupců
pol. | položky | Název položky | jednotka | množství | hmotnost | hmotnost | jednotková | celkem | jednotková | celkem |  |  |  |  | nadpisy sloupců
| 1 | 2 | 3 | 4 | 5 | 6 | 7 | 8 | 9 | 10 | 12 | 13 | 14 | 15 | nadpisy sloupců
řádek s filtry
Díl: | M1 | Zemní práce
1 | 701011R | Vytyčení trasy | km | 7.525 |  | 0 |  | 0 |  | 0 |  | SUDOP R-208 | 1. Položka obsahuje: – vytyčení nové trasy vedení na stěně či v terénu. Položka neobsahuje: X 3. Způsob měření: Udává se v metrech vybourané rýhy | 1: 7.525; viz textová a výkresová část projektové dokumentace
2 | 13173 | HLOUBENÍ JAM ZAPAŽ I NEPAŽ TŘ. I | m3 | 35 |  | 0 |  | 0 |  | 0 |  | SŽDC 2013 | položka zahrnuje: - vodorovná a svislá doprava, přemístění, přeložení, manipulace s výkopkem - kompletní provedení vykopávky nezapažené i zapažené - ošetření výkopiště po celou dobu práce v něm vč. klimatických opatření - ztížení vykopávek v blízkosti podzemního vedení, konstrukcí a objektů vč. jejich dočasného zajištění - ztížení pod vodou, v okolí výbušnin, ve stísněných prostorech a pod. - příplatek za lepivost - těžení po vrstvách, pásech a po jiných nutných částech (figurách) - čerpání vody vč. čerpacích jímek, potrubí a pohotovostní čerpací soupravy (viz ustanovení k pol. 1151,2) - potřebné snížení hladiny podzemní vody - těžení a rozpojování jednotlivých balvanů - vytahování a nošení výkopku - svahování a přesvah. svahů do konečného tvaru, výměna hornin v podloží a v pláni znehodnocené klimatickými vlivy - ruční vykopávky, odstranění kořenů a napadávek - pažení, vzepření a rozepření vč. přepažování (vyjma štětových stěn) - úpravu, ochranu a očištění dna, základové spáry, stěn a svahů - odvedení nebo obvedení vody v okolí výkopiště a ve výkopišti - třídění výkopku - veškeré pomocné konstrukce umožňující provedení vykopávky (příjezdy, sjezdy, nájezdy, lešení, podpěr. konstr., přemostění, zpevněné plochy, zakrytí a pod.) - nezahrnuje uložení zeminy (na skládku, do násypu) ani poplatky za skládku, vykazují se v položce č.0141** | 2: 35; viz textová a výkresová část projektové dokumentace
3 | 131738 | HLOUBENÍ JAM ZAPAŽ I NEPAŽ TŘ. I, ODVOZ DO 20KM | m3 | 5.25 |  | 0 |  | 0 |  | 0 |  | SŽDC 2013 | položka zahrnuje: - vodorovná a svislá doprava, přemístění, přeložení, manipulace s výkopkem - kompletní provedení vykopávky nezapažené i zapažené - ošetření výkopiště po celou dobu práce v něm vč. klimatických opatření - ztížení vykopávek v blízkosti podzemního vedení, konstrukcí a objektů vč. jejich dočasného zajištění - ztížení pod vodou, v okolí výbušnin, ve stísněných prostorech a pod. - příplatek za lepivost - těžení po vrstvách, pásech a po jiných nutných částech (figurách) - čerpání vody vč. čerpacích jímek, potrubí a pohotovostní čerpací soupravy (viz ustanovení k pol. 1151,2) - potřebné snížení hladiny podzemní vody - těžení a rozpojování jednotlivých balvanů - vytahování a nošení výkopku - svahování a přesvah. svahů do konečného tvaru, výměna hornin v podloží a v pláni znehodnocené klimatickými vlivy - ruční vykopávky, odstranění kořenů a napadávek - pažení, vzepření a rozepření vč. přepažování (vyjma štětových stěn) - úpravu, ochranu a očištění dna, základové spáry, stěn a svahů - odvedení nebo obvedení vody v okolí výkopiště a ve výkopišti - třídění výkopku - veškeré pomocné konstrukce umožňující provedení vykopávky (příjezdy, sjezdy, nájezdy, lešení, podpěr. konstr., přemostění, zpevněné plochy, zakrytí a pod.) - nezahrnuje uložení zeminy (na skládku, do násypu) ani poplatky za skládku, vykazují se v položce č.0141** | 3: 5.25; viz textová a výkresová část projektové dokumentace
4 | 13273 | HLOUBENÍ RÝH ŠÍŘ DO 2M PAŽ I NEPAŽ TŘ. I | m3 | 2499 |  | 0 |  | 0 |  | 0 |  | SŽDC 2013 | položka zahrnuje: - vodorovná a svislá doprava, přemístění, přeložení, manipulace s výkopkem - kompletní provedení vykopávky nezapažené i zapažené - ošetření výkopiště po celou dobu práce v něm vč. klimatických opatření - ztížení vykopávek v blízkosti podzemního vedení, konstrukcí a objektů vč. jejich dočasného zajištění - ztížení pod vodou, v okolí výbušnin, ve stísněných prostorech a pod. - příplatek za lepivost - těžení po vrstvách, pásech a po jiných nutných částech (figurách) - čerpání vody vč. čerpacích jímek, potrubí a pohotovostní čerpací soupravy (viz ustanovení k pol. 1151,2) - potřebné snížení hladiny podzemní vody - těžení a rozpojování jednotlivých balvanů - vytahování a nošení výkopku - svahování a přesvah. svahů do konečného tvaru, výměna hornin v podloží a v pláni znehodnocené klimatickými vlivy - ruční vykopávky, odstranění kořenů a napadávek - pažení, vzepření a rozepření vč. přepažování (vyjma štětových stěn) - úpravu, ochranu a očištění dna, základové spáry, stěn a svahů - odvedení nebo obvedení vody v okolí výkopiště a ve výkopišti - třídění výkopku - veškeré pomocné konstrukce umožňující provedení vykopávky (příjezdy, sjezdy, nájezdy, lešení, podpěr. konstr., přemostění, zpevněné plochy, zakrytí a pod.) - nezahrnuje uložení zeminy (na skládku, do násypu) ani poplatky za skládku, vykazují se v položce č.0141** | 4: 2499; viz textová a výkresová část projektové dokumentace
5 | 132738 | HLOUBENÍ RÝH ŠÍŘ DO 2M PAŽ I NEPAŽ TŘ. I, ODVOZ DO 20KM | m3 | 249.9 |  | 0 |  | 0 |  | 0 |  | SŽDC 2013 | položka zahrnuje: - vodorovná a svislá doprava, přemístění, přeložení, manipulace s výkopkem - kompletní provedení vykopávky nezapažené i zapažené - ošetření výkopiště po celou dobu práce v něm vč. klimatických opatření - ztížení vykopávek v blízkosti podzemního vedení, konstrukcí a objektů vč. jejich dočasného zajištění - ztížení pod vodou, v okolí výbušnin, ve stísněných prostorech a pod. - příplatek za lepivost - těžení po vrstvách, pásech a po jiných nutných částech (figurách) - čerpání vody vč. čerpacích jímek, potrubí a pohotovostní čerpací soupravy (viz ustanovení k pol. 1151,2) - potřebné snížení hladiny podzemní vody - těžení a rozpojování jednotlivých balvanů - vytahování a nošení výkopku - svahování a přesvah. svahů do konečného tvaru, výměna hornin v podloží a v pláni znehodnocené klimatickými vlivy - ruční vykopávky, odstranění kořenů a napadávek - pažení, vzepření a rozepření vč. přepažování (vyjma štětových stěn) - úpravu, ochranu a očištění dna, základové spáry, stěn a svahů - odvedení nebo obvedení vody v okolí výkopiště a ve výkopišti - třídění výkopku - veškeré pomocné konstrukce umožňující provedení vykopávky (příjezdy, sjezdy, nájezdy, lešení, podpěr. konstr., přemostění, zpevněné plochy, zakrytí a pod.) - nezahrnuje uložení zeminy (na skládku, do násypu) ani poplatky za skládku, vykazují se v položce č.0141** | 5: 249.9; viz textová a výkresová část projektové dokumentace
101 | R-141113 | Protlačování potrubí metodou řízenou, potrubí DN do 200 mm, třída vrtatelnosti II | m | 57 |  | 0 |  | 0 |  | 0 |  | SUDOP R-208 | 1. Položka obsahuje: – startovací zařízení, vodicí bloky, dodávku protlačovaného potrubí, pomocné práce 2. Položka neobsahuje: – startovací a cílovou jámu 3. Způsob měření: Měří se metr délkový osy protlačovaného potrubí zeminou. | 101: 57; viz textová a výkresová část projektové dokumentace
102 | R-141114 | Protlačování potrubí metodou řízenou, potrubí DN do 200 mm, třída vrtatelnosti III | m | 166 |  | 0 |  | 0 |  | 0 |  | SUDOP R-208 | 1. Položka obsahuje: – startovací zařízení, vodicí bloky, dodávku protlačovaného potrubí, pomocné práce 2. Položka neobsahuje: – startovací a cílovou jámu 3. Způsob měření: Měří se metr délkový osy protlačovaného potrubí zeminou. | 102: 166; viz textová a výkresová část projektové dokumentace
103 | R-141115 | Protlačování potrubí metodou řízenou, potrubí DN do 200 mm, třída vrtatelnosti IV | m | 45 |  | 0 |  | 0 |  | 0 |  | SUDOP R-208 | 1. Položka obsahuje: – startovací zařízení, vodicí bloky, dodávku protlačovaného potrubí, pomocné práce 2. Položka neobsahuje: – startovací a cílovou jámu 3. Způsob měření: Měří se metr délkový osy protlačovaného potrubí zeminou. | 103: 45; viz textová a výkresová část projektové dokumentace
7 | 143100 | Startovací jáma pro protlaky | m3 | 85 |  | 0 |  | 0 |  | 0 |  | SŽDC 2013 | 1. Položka obsahuje: – vyhloubení a po skončení prací i zasypání jámy 2. Položka neobsahuje: – startovací zařízení, vodicí bloky 3. Způsob měření: Měří se metr krychlový výkopku v ulehlém (původním) stavu. | 7: 85; viz textová a výkresová část projektové dokumentace
8 | 143200 | Cílová jáma pro protlaky | m3 | 85 |  | 0 |  | 0 |  | 0 |  | SŽDC 2013 | 1. Položka obsahuje: – vyhloubení a po skončení prací i zasypání jámy 2. Položka neobsahuje: X 3. Způsob měření: Měří se metr krychlový výkopku v ulehlém (původním) stavu. | 8: 85; viz textová a výkresová část projektové dokumentace
9 | 174122 | Zásypy ze zemin propustných se zhutněním z upraveného (recyklovaného) materiálu | m3 | 2448.85 |  | 0 |  | 0 |  | 0 |  | SŽDC 2013 | 1. Položka obsahuje: – kompletní provedení zemní konstrukce – zřízení, provoz a demontáž recyklačního nebo jiného obdobného zařízení včetně dopravy – požadovanou úpravu (recyklaci) kameniva nebo jiného vhodného materiálu – přezkoušení kvality upraveného materiálu – naložení upraveného materiálu na dopravní prostředek a jeho dovoz na místo uložení včetně případných překládek a meziskladování – úprava ukládaného materiálu vlhčením, tříděním, promícháním nebo vysoušením, příp. jiné úpravy za účelem zlepšení jeho mechanických vlastností – výměna částí zemní konstrukce znehodnocené klimatickými vlivy – ošetření a udržování úložiště po celou dobu práce v něm vč. klimatických opatření a jeho ochrana proti vodě – spouštění a nošení materiálu – ukládání po vrstvách a po jiných nutných částech (figurách) vč. dosypávek a zhutnění na požadovanou míru zhutněn, a to i ručního a výplně jam a prohlubní v podloží – úprava, očištění a ochrana, případně zhutnění podloží a svahů, svahování, hutnění a uzavírání povrchů svahů – zřízení lavic na svazích a zásyp rýh – ztížení v okolí vedení, konstrukcí a objektů a jejich dočasné zajištění – ztížení provádění vč. hutnění ve ztížených podmínkách a stísněných prostorech – ztížené ukládání sypaniny pod vodu – odvedení nebo obvedení vody v okolí úložiště a v úložišti – veškeré pomocné konstrukce umožňující provedení zemní konstrukce (příjezdy, sjezdy, nájezdy, lešení, podpěrné konstrukce, přemostění, zpevněné plochy, zakrytí ap.) 2. Položka neobsahuje: X 3. Způsob měření: Měří se metr krychlový zemní konstrukce ve finálním stavu, tj. zpravidla po zhutnění. | 9: 2448.85; viz textová a výkresová část projektové dokumentace
10 | 709691 | Demontáž - odvoz na likvidaci odpadů nebo jiné určené místo | m3.km | 25 |  | 0 |  | 0 |  | 0 |  | SŽDC 2013 | 1. Položka obsahuje: – odvoz jakýmkoliv dopravním prostředkem a složení – případné překládky na trase 2. Položka neobsahuje: – naložení vybouraného materiálu na dopravní prostředek (je zahrnuto ve zdrojové položce) – poplatky za likvidaci odpadů, nacení se položkami ze ssd 0 3. Způsob měření: Výměra je součtem součinů metrů krychlových vytěženého v rostlém (původním) stavu nebo vybouraného materiálu a jednotlivých vzdáleností v kilometrech. | 10: 25; viz textová a výkresová část projektové dokumentace
11 | 123202 | Odkopávky a prokopávky komunikací a ploch a podkladních vrstev tř. těžitelnosti II. - odvoz na likvidaci odpadů nebo jiné určené místo | m3.km | 250 |  | 0 |  | 0 |  | 0 |  | SŽDC 2013 | 1. Položka obsahuje: – odvoz jakýmkoliv dopravním prostředkem a složení – případné překládky na trase 2. Položka neobsahuje: – naložení vybouraného materiálu na dopravní prostředek (je zahrnuto ve zdrojové položce) – poplatky za likvidaci odpadů, nacení se položkami ze ssd 0 3. Způsob měření: Výměra je součtem součinů metrů krychlových vytěženého v rostlém (původním) stavu nebo vybouraného materiálu a jednotlivých vzdáleností v kilometrech. | 11: 250; viz textová a výkresová část projektové dokumentace
12 | 123201R | Odkopávky a prokopávky komunikací a ploch a podkladních vrstev tř. těžitelnosti II., včetně kompletní obnovy povrchů a provizorních lávek | m3 | 20 |  | 0 |  | 0 |  | 0 |  | SUDOP R-208 | 1. Položka obsahuje: – kompletní provedení vykopávky nezapažené i zapažené, včetně kompletní obnovy povrchů – ošetření výkopiště po celou dobu práce v něm vč. klimatických opatření – ztížení vykopávek v blízkosti podzemního vedení, konstrukcí a objektů vč. jejich dočasného zajištění – ztížení pod vodou, v okolí výbušnin, ve stísněných prostorech ap. – příplatek za lepivost – těžení po vrstvách, pásech a po jiných nutných částech (figurách) – čerpání vody vč. čerpacích jímek, potrubí a pohotovostní čerpací soupravy, odvedení nebo obvedení vody v okolí výkopiště a ve výkopišti – potřebné snížení hladiny podzemní vody – těžení a rozpojování jednotlivých balvanů, eventuelně nutné druhotné rozpojení odstřelené horniny – ruční vykopávky, odstranění kořenů a napadávek – vytahování a nošení výkopku – svahování a přesvahování svahů do konečného tvaru, výměnu hornin v podloží a v pláni znehodnocené klimatickými vlivy – pažení, vzepření a rozepření vč. přepažování – hradící a štětové stěny dočasné (adekvátně platí ustanovení k pol. 1151,2) – úpravu, ochranu a očištění dna, základové spáry, stěn a svahů – zhutnění podloží, případně i svahů vč. svahování – třídění výkopku – veškeré pomocné konstrukce umožňující provedení vykopávky (příjezdy, sjezdy, nájezdy, lešení, podpěrné konstrukce, přemostění, zpevněné plochy, zakrytí a pod.) – naložení výkopku na dopravní prostředek 2. Položka neobsahuje: – hradící a štětové stěny – zřízení stupňů v podloží a lavic na svazích – dolamování – odvoz výkopku na mezideponii, likvidaci nebo jiné určené místo – poplatky za likvidaci odpadů, nacení se položkami ze ssd 0 3. Způsob měření: Měří se metr krychlový výkopku v ulehlém (původním) stavu. | 12: 20; viz textová a výkresová část projektové dokumentace
13 | 702111 | Kabelový žlab zemní včetně krytu světlé šířky do 120 mm | m | 2620 |  | 0 |  | 0 |  | 0 |  | SŽDC 2013 | 1. Položka obsahuje: – přípravu podkladu pro osazení 2. Položka neobsahuje: X 3. Způsob měření: Měří se metr délkový. | 13: 2620; viz textová a výkresová část projektové dokumentace
14 | 702112 | Kabelový žlab zemní včetně krytu světlé šířky přes 120 do 250 mm | m | 1560 |  | 0 |  | 0 |  | 0 |  | SŽDC 2013 | 1. Položka obsahuje: – přípravu podkladu pro osazení 2. Položka neobsahuje: X 3. Způsob měření: Měří se metr délkový. | 14: 1560; viz textová a výkresová část projektové dokumentace
15 | 702212 | Kabelová chránička zemní DN přes 100 do 200 mm | m | 1064 |  | 0 |  | 0 |  | 0 |  | SŽDC 2013 | 1. Položka obsahuje: – přípravu podkladu pro osazení 2. Položka neobsahuje: X 3. Způsob měření: Měří se metr délkový. | 15: 1064; viz textová a výkresová část projektové dokumentace
16 | 702312 | Zakrytí kabelů výstražnou fólií šířky přes 20 do 40 cm | m | 7258 |  | 0 |  | 0 |  | 0 |  | SŽDC 2013 | 1. Položka obsahuje: – přípravu podkladu pro osazení 2. Položka neobsahuje: X 3. Způsob měření: Měří se metr délkový. | 16: 7258; viz textová a výkresová část projektové dokumentace
17 | 702720 | Oddělení kabelů ve výkopu betonovou deskou | m | 2470 |  | 0 |  | 0 |  | 0 |  | SŽDC 2013 | 1. Položka obsahuje: – protažení tyčí, vyčištění otvoru čistící soupravou – zatažení konopného lana (nebo ocelového) – pomocné mechanismy 2. Položka neobsahuje: X 3. Způsob měření: Měří se metr délkový. | 17: 2470; viz textová a výkresová část projektové dokumentace
18 | 702810 | Vyčištění stávajícího kabelového prostupu z tvárnic nebo chrániček s kabelovou komorou | m | 5 |  | 0 |  | 0 |  | 0
19 | 702412 | Kabelový prostup do objektu přes základ zděný světlé šířky přes 100 do 200 mm | kus | 5 |  | 0 |  | 0 |  | 0 |  | SŽDC 2013 | 1. Položka obsahuje: – vybourání otvoru z kabelové rýhy do budovy v základovém zdivu z tvrdého kamene spojovaného nastavenou maltou při tloušťce zdi do 90cm – úpravu otvoru a asfaltové izolace zdiva, osazení chráničky, zazdění, začištění a utěsnění otvoru – pomocné mechanismy 2. Položka neobsahuje: – zatěsnění chráničky po montáži vedení 3. Způsob měření: Udává se počet kusů kompletní konstrukce nebo práce. | 19: 5; viz textová a výkresová část projektové dokumentace
20 | 704213 | Utěsnění kabelového prostupu přes 110 mm | kus | 5 |  | 0 |  | 0 |  | 0 |  | SŽDC 2013 | 1. Položka obsahuje: – veškerý montážní a pomocný materiál – pomocné mechanismy 2. Položka neobsahuje: X 3. Způsob měření: Udává se počet kusů kompletní konstrukce nebo práce. | 20: 5; viz textová a výkresová část projektové dokumentace
21 | 593303600R | Panel stěnový nosný NZD 540/503 448x15x119, dodávka, montáž, demontáž, doprava | kus | 30 |  | 0 |  | 0 |  | 0 |  | SUDOP R-208 | 1. Položka obsahuje: - Viz. textace položky | 21: 30; viz textová a výkresová část projektové dokumentace
22 | 709210 | Křižovatka kabelových vedení se stávající inženýrskou sítí (kabelem, potrubím apod.) | kus | 55 |  | 0 |  | 0 |  | 0 |  | SŽDC 2013 | 1. Položka obsahuje: – úprava dna výkopu – položení betonového žlabu / chráničky včetně zakrytí – pomocné mechanismy 2. Položka neobsahuje: X 3. Způsob měření: Udává se počet kusů kompletní konstrukce nebo práce. | 22: 55; viz textová a výkresová část projektové dokumentace
23 | 709400 | Zatažení lanka do chráničky nebo žlabu | m | 1064 |  | 0 |  | 0 |  | 0 |  | SŽDC 2013 | 1. Položka obsahuje: – odvinutí, napojení a zatažení lana do kanálku nebo tvárnicové trasy – pomocné mechanismy 2. Položka neobsahuje: X 3. Způsob měření: Měří se metr délkový. | 23: 1064; viz textová a výkresová část projektové dokumentace
24 | 709691 | Demontáž - odvoz na likvidaci odpadů nebo jiné určené místo | m3.km | 80 |  | 0 |  | 0 |  | 0 |  | SŽDC 2013 | 1. Položka obsahuje: – odvoz jakýmkoliv dopravním prostředkem a složení – případné překládky na trase 2. Položka neobsahuje: – naložení vybouraného materiálu na dopravní prostředek (je zahrnuto ve zdrojové položce) – poplatky za likvidaci odpadů, nacení se položkami ze ssd 0 3. Způsob měření: Výměra je součtem součinů metrů krychlových vytěženého v rostlém (původním) stavu nebo vybouraného materiálu a jednotlivých vzdáleností v kilometrech. | 24: 80; viz textová a výkresová část projektové dokumentace
25 | 701003 | Betonový označník | kus | 35 |  | 0 |  | 0 |  | 0 |  | SŽDC 2013 | 1. Položka obsahuje: – veškeré práce a materiál obsažený v názvu položky 2. Položka neobsahuje: X 3. Způsob měření: Udává se počet kusů kompletní konstrukce nebo práce. | 25: 35; viz textová a výkresová část projektové dokumentace
26 | 701004 | Vyhledávací marker zemní | kus | 49 |  | 0 |  | 0 |  | 0 |  | SŽDC 2013 | 1. Položka obsahuje: – veškeré práce a materiál obsažený v názvu položky 2. Položka neobsahuje: X 3. Způsob měření: Udává se počet kusů kompletní konstrukce nebo práce. | 26: 49; viz textová a výkresová část projektové dokumentace
27 | 701005 | Vyhledávací marker zemní s možností zápisu | kus | 9 |  | 0 |  | 0 |  | 0 |  | SŽDC 2013 | 1. Položka obsahuje: – veškeré práce a materiál obsažený v názvu položky 2. Položka neobsahuje: X 3. Způsob měření: Udává se počet kusů kompletní konstrukce nebo práce. | 27: 9; viz textová a výkresová část projektové dokumentace
28 | R-786325 | Chránička ocel roury do 200 mm, povrchová úprava, včetně upevnění na zábradlí nebo nosná konstrukce a utěsnění | m | 50 |  | 0 |  | 0 |  | 0 |  | SUDOP R-208 | Chránička z rour ocelové do 200 mm , povrchová úprava, upevnění na zábradlí Základní jednotka měření je metr.Základní jednotka výkazu výměr je metr délky. Položka obsahuje cenu materiálu a montáž uvedeného materiálu včetně dovozu a manipulace s ním. | 28: 50; viz textová a výkresová část projektové dokumentace
29 | 701ADCR | Geodetické zaměření trasy | km | 7.525 |  | 0 |  | 0 |  | 0 |  | SUDOP R-208 | Položka obsahuje: Geodetické zaměření trasy. Dále obsahuje cenu za pom. mechanismy včetně všech ostatních vedlejších nákladů. | 29: 7.525; viz textová a výkresová část projektové dokumentace
[6 empty] | 0 |  | 0 |  | 0
S | Celkem za M1 | Zemní práce |  |  |  | 0 |  | 0 |  | 0
Díl: | M2 | Dodávky+montáže+nosný materiál
30 | 75I311 | Kabel zemní dvouplášťový s pancířem průměru žíly 0,6 mm do 5XN | kmčtyřka | 13.435 |  | 0 |  | 0 |  | 0 |  | SŽDC 2013 | 1. Položka obsahuje: – dodávku specifikované kabelizace včetně potřebného drobného montážního materiálu – dopravu a skladování 2. Položka neobsahuje: X 3. Způsob měření: Dodávka specifikované kabelizace se měří v délce udané v kmčtyřkách. | 30: 13.435; viz textová a výkresová část projektové dokumentace
31 | 75I312 | Kabel zemní dvouplášťový s pancířem průměru žíly 0,6 mm do 25XN | kmčtyřka | 42.2 |  | 0 |  | 0 |  | 0 |  | SŽDC 2014 | 1. Položka obsahuje: – dodávku specifikované kabelizace včetně potřebného drobného montážního materiálu – dopravu a skladování 2. Položka neobsahuje: X 3. Způsob měření: Dodávka specifikované kabelizace se měří v délce udané v kmčtyřkách. | 31: 42.2; viz textová a výkresová část projektové dokumentace
32 | 75I316 | Kabel zemní dvouplášťový s pancířem průměru žíly 0,6 mm - uložení | m | 450 |  | 0 |  | 0 |  | 0 |  | SŽDC 2015 | 1. Položka obsahuje: – práce spojené s montáží specifikované kabelizace specifikovaným způsobem – veškeré potřebné mechanizmy, včetně obsluhy, náklady na mzdy a přibližné (průměrné) náklady na pořízení potřebných materiálů 2. Položka neobsahuje: X 3. Způsob měření: Práce specifikovaného se měří délce kabelizace udané v metrech. | 32: 450; viz textová a výkresová část projektové dokumentace
33 | 75I31X | Kabel zemní dvouplášťový s pancířem průměru žíly 0,6 mm - zatažení | m | 7195 |  | 0 |  | 0 |  | 0 |  | SŽDC 2016 | 1. Položka obsahuje: – práce spojené s montáží specifikované kabelizace specifikovaným způsobem – veškeré potřebné mechanizmy, včetně obsluhy, náklady na mzdy a přibližné (průměrné) náklady na pořízení potřebných materiálů 2. Položka neobsahuje: X 3. Způsob měření: Práce specifikovaného se měří délce kabelizace udané v metrech. | 33: 7195; viz textová a výkresová část projektové dokumentace
34 | 75I322 | Kabel zemní dvouplášťový s pancířem průměru žíly 0,8 mm do 25XN | kmčtyřka | 15.525 |  | 0 |  | 0 |  | 0 |  | SŽDC 2013 | 1. Položka obsahuje: – dodávku specifikované kabelizace včetně potřebného drobného montážního materiálu – dopravu a skladování 2. Položka neobsahuje: X 3. Způsob měření: Dodávka specifikované kabelizace se měří v délce udané v kmčtyřkách. | 34: 15.525; viz textová a výkresová část projektové dokumentace
35 | 75I326 | Kabel zemní dvouplášťový s pancířem průměru žíly 0,8 mm - uložení | m | 885 |  | 0 |  | 0 |  | 0 |  | SŽDC 2013 | 1. Položka obsahuje: – práce spojené s montáží specifikované kabelizace specifikovaným způsobem – veškeré potřebné mechanizmy, včetně obsluhy, náklady na mzdy a přibližné (průměrné) náklady na pořízení potřebných materiálů 2. Položka neobsahuje: X 3. Způsob měření: Práce specifikovaného se měří délce kabelizace udané v metrech. | 35: 885; viz textová a výkresová část projektové dokumentace
36 | 75I32X | Kabel zemní dvouplášťový s pancířem průměru žíly 0,8 mm - zatažení | m | 150 |  | 0 |  | 0 |  | 0 |  | SŽDC 2013 | 1. Položka obsahuje: – práce spojené s montáží specifikované kabelizace specifikovaným způsobem – veškeré potřebné mechanizmy, včetně obsluhy, náklady na mzdy a přibližné (průměrné) náklady na pořízení potřebných materiálů 2. Položka neobsahuje: X 3. Způsob měření: Práce specifikovaného se měří délce kabelizace udané v metrech. | 36: 150; viz textová a výkresová část projektové dokumentace
37 | 75J212 | Kabel sdělovací pro vnitřní použití do 10 párů průměru 0,5 mm | kmpár | 0.1 |  | 0 |  | 0 |  | 0 |  | SŽDC 2013 | 1. Položka obsahuje: – dodávku specifikovaného kabelu včetně potřebného drobného montážního materiálu – dopravu a skladování – práce spojené s uložením specifikovaného kabelu specifikovaným způsobem – veškeré potřebné mechanizmy, včetně obsluhy, náklady na mzdy a přibližné (průměrné) náklady na pořízení potřebných materiálů 2. Položka neobsahuje: X 3. Způsob měření: Dodávka specifikovaného kabelu se měří v délce kabelu udané v kmpárech. | 37: 0.1; viz textová a výkresová část projektové dokumentace
38 | 75I72Y | Kabel klasický dálkový dvouplášťový - demontáž | m | 50 |  | 0 |  | 0 |  | 0 |  | SŽDC 2013 | 1. Položka obsahuje: – demontáž (pro další využití/do šrotu) specifikované kabelizace včetně potřebného drobného pomocného materiálu – veškeré potřebné mechanizmy, včetně obsluhy, náklady na mzdy a přibližné (průměrné) náklady na pořízení potřebných materiálů včetně všech ostatních vedlejších nákladů – odvoz demontované kabelizace a skladování, případně ekologické likvidace bloku/zařízení 2. Položka neobsahuje: X 3. Způsob měření: Udává se počet metrů kompletní konstrukce nebo práce. | 38: 50; viz textová a výkresová část projektové dokumentace
39 | 75I811 | Kabel optický singlemode do 12 vláken | kmvlákno | 42.09 |  | 0 |  | 0 |  | 0 |  | SŽDC 2013 | 1. Položka obsahuje: – dodávku specifikované kabelizace včetně potřebného drobného montážního materiálu – dopravu a skladování 2. Položka neobsahuje: X 3. Způsob měření: Dodávka specifikované kabelizace se měří v délce udané v kmvláknech. | 39: 42.09; viz textová a výkresová část projektové dokumentace
40 | 75I816 | Kabel optický singlemode - zafouknutí | m | 4785 |  | 0 |  | 0 |  | 0 |  | SŽDC 2013 | 1. Položka obsahuje: – práce spojené s montáží specifikované kabelizace specifikovaným způsobem – veškeré potřebné mechanizmy, včetně obsluhy, náklady na mzdy a přibližné (průměrné) náklady na pořízení potřebných materiálů 2. Položka neobsahuje: X 3. Způsob měření: Práce specifikovaného se měří délce kabelizace udané v metrech. | 40: 4785; viz textová a výkresová část projektové dokumentace
41 | 75I81X | Kabel optický singlemode - zatažení | m | 220 |  | 0 |  | 0 |  | 0 |  | SŽDC 2013 | 1. Položka obsahuje: – práce spojené s montáží specifikované kabelizace specifikovaným způsobem – veškeré potřebné mechanizmy, včetně obsluhy, náklady na mzdy a přibližné (průměrné) náklady na pořízení potřebných materiálů 2. Položka neobsahuje: X 3. Způsob měření: Práce specifikovaného se měří délce kabelizace udané v metrech. | 41: 220; viz textová a výkresová část projektové dokumentace
42 | 75I851 | Kabel optický - rezerva přes 500 mm - dodávka | kus | 11 |  | 0 |  | 0 |  | 0 |  | SŽDC 2013 | 1. Položka obsahuje: – dodávku specifikovaného bloku/zařízení včetně potřebného drobného montážního materiálu – dodávku souvisejícího příslušenství pro specifikovaný blok/zařízení – dopravu a skladování 2. Položka neobsahuje: X 3. Způsob měření: Udává se počet kusů kompletní konstrukce nebo práce. | 42: 11; viz textová a výkresová část projektové dokumentace
43 | 75I85X | Kabel optický - rezerva přes 500 mm - montáž | kus | 11 |  | 0 |  | 0 |  | 0 |  | SŽDC 2013 | 1. Položka obsahuje: – kompletní montáž specifikovaného bloku/zařízení a souvisejícího příslušenství včetně potřebného drobného montážního materiálu – veškeré potřebné mechanizmy, včetně obsluhy, náklady na mzdy a přibližné (průměrné) náklady na pořízení potřebných materiálů včetně všech ostatních vedlejších nákladů 2. Položka neobsahuje: X 3. Způsob měření: Udává se počet kusů kompletní konstrukce nebo práce. | 43: 11; viz textová a výkresová část projektové dokumentace
44 | 703452 | Elektroinstalační trubka s funkční odolností při požáru včetně upevnění a příslušenství DN průměru přes 25 do 40 mm | m | 220 |  | 0 |  | 0 |  | 0 |  | SŽDC 2013 | 1. Položka obsahuje: – kompletní montáž, rozměření, upevnění, řezání, spojování a pod. – veškerý spojovací a montážní materiál vč. upevňovacího materiálu ( držáky apod.) – pomocné mechanismy 2. Položka neobsahuje: X 3. Způsob měření: Měří se metr délkový. | 44: 220; viz textová a výkresová část projektové dokumentace
45 | 75I911 | Optotrubka HDPE průměru do 40 mm | m | 6285 |  | 0 |  | 0 |  | 0 |  | SŽDC 2013 | 1. Položka obsahuje: – dodávku specifikované kabelizace včetně potřebného drobného montážního materiálu – dopravu a skladování 2. Položka neobsahuje: X 3. Způsob měření: Dodávka specifikované kabelizace se měří v délce udané v metrech. | 45: 6285; viz textová a výkresová část projektové dokumentace
46 | 75I914 | Optotrubka HDPE - uložení | m | 520 |  | 0 |  | 0 |  | 0 |  | SŽDC 2013 | 1. Položka obsahuje: – práce spojené s montáží specifikované kabelizace specifikovaným způsobem – veškeré potřebné mechanizmy, včetně obsluhy, náklady na mzdy a přibližné (průměrné) náklady na pořízení potřebných materiálů 2. Položka neobsahuje: X 3. Způsob měření: Práce specifikovaného se měří délce kabelizace udané v metrech. | 46: 520; viz textová a výkresová část projektové dokumentace
47 | 75I91X | Optotrubka HDPE - zatažení | m | 5765 |  | 0 |  | 0 |  | 0 |  | SŽDC 2013 | 1. Položka obsahuje: – práce spojené s montáží specifikované kabelizace specifikovaným způsobem – veškeré potřebné mechanizmy, včetně obsluhy, náklady na mzdy a přibližné (průměrné) náklady na pořízení potřebných materiálů 2. Položka neobsahuje: X 3. Způsob měření: Práce specifikovaného se měří délce kabelizace udané v metrech. | 47: 5765; viz textová a výkresová část projektové dokumentace
48 | 75I961 | Optotrubka - hermetizace úseku do 2000 m | úsek | 20 |  | 0 |  | 0 |  | 0 |  | SŽDC 2013 | 1. Položka obsahuje: – práce spojené s měřením specifikované kabelizace specifikovaným způsobem včetně potřebného drobného montážního materiálu – veškeré potřebné mechanizmy (měřicí přístroje a měřící příslušenství), včetně obsluhy, náklady na mzdy a přibližné (průměrné) náklady na pořízení potřebných materiálů včetně všech ostatních vedlejších nákladů 2. Položka neobsahuje: X 3. Způsob měření: Měřící práce se udávají počtem úseků. | 48: 20; viz textová a výkresová část projektové dokumentace
49 | 75I962 | Optotrubka - kalibrace | m | 6285 |  | 0 |  | 0 |  | 0 |  | SŽDC 2013 | 1. Položka obsahuje: – práce spojené s měřením specifikované kabelizace specifikovaným způsobem včetně potřebného drobného montážního materiálu – veškeré potřebné mechanizmy (měřicí přístroje a měřící příslušenství), včetně obsluhy, náklady na mzdy a přibližné (průměrné) náklady na pořízení potřebných materiálů včetně všech ostatních vedlejších nákladů 2. Položka neobsahuje: X 3. Způsob měření: Měřící práce se udávají počtem metrů. | 49: 6285; viz textová a výkresová část projektové dokumentace
50 | 75IA11 | Optotrubková spojka průměru do 40 mm | kus | 30 |  | 0 |  | 0 |  | 0 |  | SŽDC 2013 | 1. Položka obsahuje: – dodávku specifikovaného bloku/zařízení včetně potřebného drobného montážního materiálu – dodávku souvisejícího příslušenství pro specifikovaný blok/zařízení – dopravu a skladování 2. Položka neobsahuje: X 3. Způsob měření: Udává se počet kusů kompletní konstrukce nebo práce. | 50: 30; viz textová a výkresová část projektové dokumentace
51 | 75IA1X | Optotrubková spojka - montáž | kus | 30 |  | 0 |  | 0 |  | 0 |  | SŽDC 2013 | 1. Položka obsahuje: – kompletní montáž specifikovaného bloku/zařízení a souvisejícího příslušenství včetně potřebného drobného montážního materiálu – veškeré potřebné mechanizmy, včetně obsluhy, náklady na mzdy a přibližné (průměrné) náklady na pořízení potřebných materiálů včetně všech ostatních vedlejších nákladů 2. Položka neobsahuje: X 3. Způsob měření: Udává se počet kusů kompletní konstrukce nebo práce. | 51: 30; viz textová a výkresová část projektové dokumentace
52 | 75IA61 | Optotrubková koncoka s ventilkem průměru do 40 mm | kus | 4 |  | 0 |  | 0 |  | 0 |  | SŽDC 2013 | 1. Položka obsahuje: – dodávku specifikovaného bloku/zařízení včetně potřebného drobného montážního materiálu – dodávku souvisejícího příslušenství pro specifikovaný blok/zařízení – dopravu a skladování 2. Položka neobsahuje: X 3. Způsob měření: Udává se počet kusů kompletní konstrukce nebo práce. | 52: 4; viz textová a výkresová část projektové dokumentace
53 | 75IA6X | Optotrubková koncoka s ventilkem - montáž | kus | 4 |  | 0 |  | 0 |  | 0 |  | SŽDC 2013 | 1. Položka obsahuje: – kompletní montáž specifikovaného bloku/zařízení a souvisejícího příslušenství včetně potřebného drobného montážního materiálu – veškeré potřebné mechanizmy, včetně obsluhy, náklady na mzdy a přibližné (průměrné) náklady na pořízení potřebných materiálů včetně všech ostatních vedlejších nákladů 2. Položka neobsahuje: X 3. Způsob měření: Udává se počet kusů kompletní konstrukce nebo práce. | 53: 4; viz textová a výkresová část projektové dokumentace
54 | 75IA71 | Optotrubková průchodka průměru do 40 mm | kus | 10 |  | 0 |  | 0 |  | 0 |  | SŽDC 2013 | 1. Položka obsahuje: – dodávku specifikovaného bloku/zařízení včetně potřebného drobného montážního materiálu – dodávku souvisejícího příslušenství pro specifikovaný blok/zařízení – dopravu a skladování 2. Položka neobsahuje: X 3. Způsob měření: Udává se počet kusů kompletní konstrukce nebo práce. | 54: 10; viz textová a výkresová část projektové dokumentace
55 | 75IA7X | Optotrubková průchodka - montáž | kus | 10 |  | 0 |  | 0 |  | 0 |  | SŽDC 2013 | 1. Položka obsahuje: – kompletní montáž specifikovaného bloku/zařízení a souvisejícího příslušenství včetně potřebného drobného montážního materiálu – veškeré potřebné mechanizmy, včetně obsluhy, náklady na mzdy a přibližné (průměrné) náklady na pořízení potřebných materiálů včetně všech ostatních vedlejších nákladů 2. Položka neobsahuje: X 3. Způsob měření: Udává se počet kusů kompletní konstrukce nebo práce. | 55: 10; viz textová a výkresová část projektové dokumentace
56 | 75IE11 | Skříň rozvodná do 20 párů - dodávka | kus | 10 |  | 0 |  | 0 |  | 0 |  | SŽDC 2013 | 1. Položka obsahuje: – dodávku specifikovaného bloku/zařízení včetně potřebného drobného montážního materiálu – dodávku souvisejícího příslušenství pro specifikovaný blok/zařízení – dopravu a skladování 2. Položka neobsahuje: X 3. Způsob měření: Udává se počet kusů kompletní konstrukce nebo práce. | 56: 10; viz textová a výkresová část projektové dokumentace
57 | 75IE1X | Skříň rozvodná do 20 párů - montáž | kus | 10 |  | 0 |  | 0 |  | 0 |  | SŽDC 2013 | 1. Položka obsahuje: – kompletní montáž specifikovaného bloku/zařízení a souvisejícího příslušenství včetně potřebného drobného montážního materiálu – veškeré potřebné mechanizmy, včetně obsluhy, náklady na mzdy a přibližné (průměrné) náklady na pořízení potřebných materiálů včetně všech ostatních vedlejších nákladů 2. Položka neobsahuje: X 3. Způsob měření: Udává se počet kusů kompletní konstrukce nebo práce. | 57: 10; viz textová a výkresová část projektové dokumentace
58 | 75IE21 | Skříň rozvodná do 100 párů - dodávka | kus | 1 |  | 0 |  | 0 |  | 0 |  | SŽDC 2013 | 1. Položka obsahuje: – dodávku specifikovaného bloku/zařízení včetně potřebného drobného montážního materiálu – dodávku souvisejícího příslušenství pro specifikovaný blok/zařízení – dopravu a skladování 2. Položka neobsahuje: X 3. Způsob měření: Udává se počet kusů kompletní konstrukce nebo práce. | 58: 1; viz textová a výkresová část projektové dokumentace
59 | 75IE21R | Skříň rozvodná pro OR - dodávka | kus | 15 |  | 0 |  | 0 |  | 0 |  | SUDOP R-208 | 1. Položka obsahuje: – dodávku specifikovaného bloku/zařízení včetně potřebného drobného montážního materiálu – dodávku souvisejícího příslušenství pro specifikovaný blok/zařízení – dopravu a skladování 2. Položka neobsahuje: X 3. Způsob měření: Udává se počet kusů kompletní konstrukce nebo práce. | 59: 15; viz textová a výkresová část projektové dokumentace
60 | 75IE2X | Skříň rozvodná do 100 párů - montáž | kus | 1 |  | 0 |  | 0 |  | 0 |  | SŽDC 2013 | 1. Položka obsahuje: – kompletní montáž specifikovaného bloku/zařízení a souvisejícího příslušenství včetně potřebného drobného montážního materiálu – veškeré potřebné mechanizmy, včetně obsluhy, náklady na mzdy a přibližné (průměrné) náklady na pořízení potřebných materiálů včetně všech ostatních vedlejších nákladů 2. Položka neobsahuje: X 3. Způsob měření: Udává se počet kusů kompletní konstrukce nebo práce. | 60: 1; viz textová a výkresová část projektové dokumentace
61 | 75IE2XR | Skříň rozvodná pro OR - montáž | kus | 15 |  | 0 |  | 0 |  | 0 |  | SUDOP R-208 | 1. Položka obsahuje: – kompletní montáž specifikovaného bloku/zařízení a souvisejícího příslušenství včetně potřebného drobného montážního materiálu – veškeré potřebné mechanizmy, včetně obsluhy, náklady na mzdy a přibližné (průměrné) náklady na pořízení potřebných materiálů včetně všech ostatních vedlejších nákladů 2. Položka neobsahuje: X 3. Způsob měření: Udává se počet kusů kompletní konstrukce nebo práce. | 61: 15; viz textová a výkresová část projektové dokumentace
62 | 75JB41R208 | Vybavení datového rozvaděče (police, zásuvkový panel) | komplet | 1 |  | 0 |  | 0 |  | 0 |  | SUDOP R-208 | 1. Položka obsahuje: – dodávku a montáž specifikovaného bloku/zařízení včetně potřebného drobného montážního materiálu – dodávku souvisejícího příslušenství pro specifikovaný blok/zařízení – dopravu a skladování 2. Položka neobsahuje: X 3. Způsob měření: Udává se počet kompletů na jeden datový rozvaděč. | 62: 1; viz textová a výkresová část projektové dokumentace
63 | 75IEA1 | Venkovní telefonní objekt na sloupku | kus | 7 |  | 0 |  | 0 |  | 0 |  | SŽDC 2013 | 1. Položka obsahuje: – dodávku specifikovaného bloku/zařízení včetně potřebného drobného montážního materiálu – dodávku souvisejícího příslušenství pro specifikovaný blok/zařízení – dopravu a skladování 2. Položka neobsahuje: X 3. Způsob měření: Udává se počet kusů kompletní konstrukce nebo práce. | 63: 7; viz textová a výkresová část projektové dokumentace
64 | 75IEA3 | Venkovní telefonní objekt na objektu | kus | 6 |  | 0 |  | 0 |  | 0 |  | SŽDC 2013 | 1. Položka obsahuje: – dodávku specifikovaného bloku/zařízení včetně potřebného drobného montážního materiálu – dodávku souvisejícího příslušenství pro specifikovaný blok/zařízení – dopravu a skladování 2. Položka neobsahuje: X 3. Způsob měření: Udává se počet kusů kompletní konstrukce nebo práce. | 64: 6; viz textová a výkresová část projektové dokumentace
65 | 75IEAX | Venkovní telefonní objekt - montáž | kus | 13 |  | 0 |  | 0 |  | 0 |  | SŽDC 2013 | 1. Položka obsahuje: – kompletní montáž specifikovaného bloku/zařízení a souvisejícího příslušenství včetně potřebného drobného montážního materiálu – veškeré potřebné mechanizmy, včetně obsluhy, náklady na mzdy a přibližné (průměrné) náklady na pořízení potřebných materiálů včetně všech ostatních vedlejších nákladů 2. Položka neobsahuje: X 3. Způsob měření: Udává se počet kusů kompletní konstrukce nebo práce. | 65: 13; viz textová a výkresová část projektové dokumentace
66 | 75IEAY | Venkovní telefonní objekt - demontáž | kus | 13 |  | 0 |  | 0 |  | 0 |  | SŽDC 2013 | 1. Položka obsahuje: – demontáž (pro další využití/do šrotu) specifikovaného bloku/zařízení včetně potřebného drobného pomocného materiálu – veškeré potřebné mechanizmy, včetně obsluhy, náklady na mzdy a přibližné (průměrné) náklady na pořízení potřebných materiálů včetně všech ostatních vedlejších nákladů – odvoz demontovaného bloku/zařízení a skladování, případně ekologické likvidace bloku/zařízení 2. Položka neobsahuje: X 3. Způsob měření: Udává se počet kusů kompletní konstrukce nebo práce. | 66: 13; viz textová a výkresová část projektové dokumentace
67 | 75IEC1 | Optický rozvaděč 19" provedení do 12 vláken | kus | 14 |  | 0 |  | 0 |  | 0 |  | SŽDC 2013 | 1. Položka obsahuje: – dodávku specifikovaného bloku/zařízení včetně potřebného drobného montážního materiálu – dodávku souvisejícího příslušenství pro specifikovaný blok/zařízení – dopravu a skladování 2. Položka neobsahuje: X 3. Způsob měření: Udává se počet kusů kompletní konstrukce nebo práce. | 67: 14; viz textová a výkresová část projektové dokumentace
68 | 75IEC2 | Optický rozvaděč 19" provedení 24 vláken | kus | 3 |  | 0 |  | 0 |  | 0 |  | SŽDC 2013 | 1. Položka obsahuje: – dodávku specifikovaného bloku/zařízení včetně potřebného drobného montážního materiálu – dodávku souvisejícího příslušenství pro specifikovaný blok/zařízení – dopravu a skladování 2. Položka neobsahuje: X 3. Způsob měření: Udává se počet kusů kompletní konstrukce nebo práce. | 68: 3; viz textová a výkresová část projektové dokumentace
69 | 75IEC5 | Optický rozvaděč 19" provedení do 144 vláken | kus | 1 |  | 0 |  | 0 |  | 0 |  | SŽDC 2013 | 1. Položka obsahuje: – dodávku specifikovaného bloku/zařízení včetně potřebného drobného montážního materiálu – dodávku souvisejícího příslušenství pro specifikovaný blok/zařízení – dopravu a skladování 2. Položka neobsahuje: X 3. Způsob měření: Udává se počet kusů kompletní konstrukce nebo práce. | 69: 1; viz textová a výkresová část projektové dokumentace
70 | 75IECX | Optický rozvaděč 19" provedení - montáž | kus | 18 |  | 0 |  | 0 |  | 0 |  | SŽDC 2013 | 1. Položka obsahuje: – kompletní montáž specifikovaného bloku/zařízení a souvisejícího příslušenství včetně potřebného drobného montážního materiálu – veškeré potřebné mechanizmy, včetně obsluhy, náklady na mzdy a přibližné (průměrné) náklady na pořízení potřebných materiálů včetně všech ostatních vedlejších nákladů 2. Položka neobsahuje: X 3. Způsob měření: Udává se počet kusů kompletní konstrukce nebo práce. | 70: 18; viz textová a výkresová část projektové dokumentace
71 | 75IED1 | Optický rozvaděč na zeď do 12 vláken | kus | 1 |  | 0 |  | 0 |  | 0 |  | SŽDC 2013 | 1. Položka obsahuje: – dodávku specifikovaného bloku/zařízení včetně potřebného drobného montážního materiálu – dodávku souvisejícího příslušenství pro specifikovaný blok/zařízení – dopravu a skladování 2. Položka neobsahuje: X 3. Způsob měření: Udává se počet kusů kompletní konstrukce nebo práce. | 71: 1; viz textová a výkresová část projektové dokumentace
72 | 75IEDX | Optický rozvaděč na zeď - montáž | kus | 1 |  | 0 |  | 0 |  | 0 |  | SŽDC 2013 | 1. Položka obsahuje: – kompletní montáž specifikovaného bloku/zařízení a souvisejícího příslušenství včetně potřebného drobného montážního materiálu – veškeré potřebné mechanizmy, včetně obsluhy, náklady na mzdy a přibližné (průměrné) náklady na pořízení potřebných materiálů včetně všech ostatních vedlejších nákladů 2. Položka neobsahuje: X 3. Způsob měření: Udává se počet kusů kompletní konstrukce nebo práce. | 72: 1; viz textová a výkresová část projektové dokumentace
73 | 75IEE1 | Kazeta pro uložení svárů - dodávka | kus | 6 |  | 0 |  | 0 |  | 0 |  | SŽDC 2013 | 1. Položka obsahuje: – dodávku specifikovaného bloku/zařízení včetně potřebného drobného montážního materiálu – dodávku souvisejícího příslušenství pro specifikovaný blok/zařízení – dopravu a skladování 2. Položka neobsahuje: X 3. Způsob měření: Udává se počet kusů kompletní konstrukce nebo práce. | 73: 6; viz textová a výkresová část projektové dokumentace
74 | 75IEEX | Kazeta pro uložení svárů - montáž | kus | 6 |  | 0 |  | 0 |  | 0 |  | SŽDC 2013 | 1. Položka obsahuje: – kompletní montáž specifikovaného bloku/zařízení a souvisejícího příslušenství včetně potřebného drobného montážního materiálu – veškeré potřebné mechanizmy, včetně obsluhy, náklady na mzdy a přibližné (průměrné) náklady na pořízení potřebných materiálů včetně všech ostatních vedlejších nákladů 2. Položka neobsahuje: X 3. Způsob měření: Udává se počet kusů kompletní konstrukce nebo práce. | 74: 6; viz textová a výkresová část projektové dokumentace
75 | 75IEF1 | Konektorový modul 12 vláken - dodávka | kus | 8 |  | 0 |  | 0 |  | 0 |  | SŽDC 2013 | 1. Položka obsahuje: – dodávku specifikovaného bloku/zařízení včetně potřebného drobného montážního materiálu – dodávku souvisejícího příslušenství pro specifikovaný blok/zařízení – dopravu a skladování 2. Položka neobsahuje: X 3. Způsob měření: Udává se počet kusů kompletní konstrukce nebo práce. | 75: 8; viz textová a výkresová část projektové dokumentace
76 | 75IEFX | Konektorový modul 12 vláken - montáž | kus | 8 |  | 0 |  | 0 |  | 0 |  | SŽDC 2013 | 1. Položka obsahuje: – kompletní montáž specifikovaného bloku/zařízení a souvisejícího příslušenství včetně potřebného drobného montážního materiálu – veškeré potřebné mechanizmy, včetně obsluhy, náklady na mzdy a přibližné (průměrné) náklady na pořízení potřebných materiálů včetně všech ostatních vedlejších nákladů 2. Položka neobsahuje: X 3. Způsob měření: Udává se počet kusů kompletní konstrukce nebo práce. | 76: 8; viz textová a výkresová část projektové dokumentace
77 | 75IEH1 | Zaslepovací modul 12 vláken - dodávka | kus | 4 |  | 0 |  | 0 |  | 0 |  | SŽDC 2013 | 1. Položka obsahuje: – dodávku specifikovaného bloku/zařízení včetně potřebného drobného montážního materiálu – dodávku souvisejícího příslušenství pro specifikovaný blok/zařízení – dopravu a skladování 2. Položka neobsahuje: X 3. Způsob měření: Udává se počet kusů kompletní konstrukce nebo práce. | 77: 4; viz textová a výkresová část projektové dokumentace
78 | 75IEHX | Zaslepovací modul 12 vláken - montáž | kus | 4 |  | 0 |  | 0 |  | 0 |  | SŽDC 2013 | 1. Položka obsahuje: – kompletní montáž specifikovaného bloku/zařízení a souvisejícího příslušenství včetně potřebného drobného montážního materiálu – veškeré potřebné mechanizmy, včetně obsluhy, náklady na mzdy a přibližné (průměrné) náklady na pořízení potřebných materiálů včetně všech ostatních vedlejších nákladů 2. Položka neobsahuje: X 3. Způsob měření: Udává se počet kusů kompletní konstrukce nebo práce. | 78: 4; viz textová a výkresová část projektové dokumentace
79 | 75IF21 | Rozpojovací svorkovnice 2/10, 2/8 - dodávka | kus | 39 |  | 0 |  | 0 |  | 0 |  | SŽDC 2013 | 1. Položka obsahuje: – dodávku specifikovaného bloku/zařízení včetně potřebného drobného montážního materiálu – dodávku souvisejícího příslušenství pro specifikovaný blok/zařízení – dopravu a skladování 2. Položka neobsahuje: X 3. Způsob měření: Udává se počet kusů kompletní konstrukce nebo práce. | 79: 39; viz textová a výkresová část projektové dokumentace
80 | 75IF2X | Rozpojovací svorkovnice 2/10, 2/8 - montáž | kus | 39 |  | 0 |  | 0 |  | 0 |  | SŽDC 2013 | 1. Položka obsahuje: – kompletní montáž specifikovaného bloku/zařízení a souvisejícího příslušenství včetně potřebného drobného montážního materiálu – veškeré potřebné mechanizmy, včetně obsluhy, náklady na mzdy a přibližné (průměrné) náklady na pořízení potřebných materiálů včetně všech ostatních vedlejších nákladů 2. Položka neobsahuje: X 3. Způsob měření: Udává se počet kusů kompletní konstrukce nebo práce. | 80: 39; viz textová a výkresová část projektové dokumentace
81 | 75IF31 | Zemnící svorkovnice - dodávka | kus | 11 |  | 0 |  | 0 |  | 0 |  | SŽDC 2013 | 1. Položka obsahuje: – dodávku specifikovaného bloku/zařízení včetně potřebného drobného montážního materiálu – dodávku souvisejícího příslušenství pro specifikovaný blok/zařízení – dopravu a skladování 2. Položka neobsahuje: X 3. Způsob měření: Udává se počet kusů kompletní konstrukce nebo práce. | 81: 11; viz textová a výkresová část projektové dokumentace
82 | 75IF3X | Zemnící svorkovnice - montáž | kus | 11 |  | 0 |  | 0 |  | 0 |  | SŽDC 2013 | 1. Položka obsahuje: – kompletní montáž specifikovaného bloku/zařízení a souvisejícího příslušenství včetně potřebného drobného montážního materiálu – veškeré potřebné mechanizmy, včetně obsluhy, náklady na mzdy a přibližné (průměrné) náklady na pořízení potřebných materiálů včetně všech ostatních vedlejších nákladů 2. Položka neobsahuje: X 3. Způsob měření: Udává se počet kusů kompletní konstrukce nebo práce. | 82: 11; viz textová a výkresová část projektové dokumentace
83 | 75IF41 | Montážní rám do 10+1 - dodávka | kus | 4 |  | 0 |  | 0 |  | 0 |  | SŽDC 2013 | 1. Položka obsahuje: – dodávku specifikovaného bloku/zařízení včetně potřebného drobného montážního materiálu – dodávku souvisejícího příslušenství pro specifikovaný blok/zařízení – dopravu a skladování 2. Položka neobsahuje: X 3. Způsob měření: Udává se počet kusů kompletní konstrukce nebo práce. | 83: 4; viz textová a výkresová část projektové dokumentace
84 | 75IF4X | Montážní rám do 10+1 - montáž | kus | 4 |  | 0 |  | 0 |  | 0 |  | SŽDC 2013 | 1. Položka obsahuje: – kompletní montáž specifikovaného bloku/zařízení a souvisejícího příslušenství včetně potřebného drobného montážního materiálu – veškeré potřebné mechanizmy, včetně obsluhy, náklady na mzdy a přibližné (průměrné) náklady na pořízení potřebných materiálů včetně všech ostatních vedlejších nákladů 2. Položka neobsahuje: X 3. Způsob měření: Udává se počet kusů kompletní konstrukce nebo práce. | 84: 4; viz textová a výkresová část projektové dokumentace
85 | 75IF91 | Konstrukce do skříně 19" pro upevnění zařízení - dodávka | kus | 2 |  | 0 |  | 0 |  | 0 |  | SŽDC 2013 | 1. Položka obsahuje: – dodávku specifikovaného bloku/zařízení včetně potřebného drobného montážního materiálu – dodávku souvisejícího příslušenství pro specifikovaný blok/zařízení – dopravu a skladování 2. Položka neobsahuje: X 3. Způsob měření: Udává se počet kusů kompletní konstrukce nebo práce. | 85: 2; viz textová a výkresová část projektové dokumentace
86 | 75IF9X | Konstrukce do skříně 19" pro upevnění zařízení - montáž | kus | 2 |  | 0 |  | 0 |  | 0 |  | SŽDC 2013 | 1. Položka obsahuje: – kompletní montáž specifikovaného bloku/zařízení a souvisejícího příslušenství včetně potřebného drobného montážního materiálu – veškeré potřebné mechanizmy, včetně obsluhy, náklady na mzdy a přibližné (průměrné) náklady na pořízení potřebných materiálů včetně všech ostatních vedlejších nákladů 2. Položka neobsahuje: X 3. Způsob měření: Udává se počet kusů kompletní konstrukce nebo práce. | 86: 2; viz textová a výkresová část projektové dokumentace
87 | 75IFCY | Kabelový závěr - demontáž | kus | 10 |  | 0 |  | 0 |  | 0 |  | SŽDC 2013 | 1. Položka obsahuje: – demontáž (pro další využití/do šrotu) specifikovaného bloku/zařízení včetně potřebného drobného pomocného materiálu – veškeré potřebné mechanizmy, včetně obsluhy, náklady na mzdy a přibližné (průměrné) náklady na pořízení potřebných materiálů včetně všech ostatních vedlejších nákladů – odvoz demontovaného bloku/zařízení a skladování, případně ekologické likvidace bloku/zařízení 2. Položka neobsahuje: X 3. Způsob měření: Udává se počet kusů kompletní konstrukce nebo práce. | 87: 10; viz textová a výkresová část projektové dokumentace
88 | 75IFA1 | Nosník bleskojistek - dodávka | kus | 38 |  | 0 |  | 0 |  | 0 |  | SŽDC 2013 | 1. Položka obsahuje: – dodávku specifikovaného bloku/zařízení včetně potřebného drobného montážního materiálu – dodávku souvisejícího příslušenství pro specifikovaný blok/zařízení – dopravu a skladování 2. Položka neobsahuje: X 3. Způsob měření: Udává se počet kusů kompletní konstrukce nebo práce. | 88: 38; viz textová a výkresová část projektové dokumentace
89 | 75IFAX | Nosník bleskojistek - montáž | kus | 38 |  | 0 |  | 0 |  | 0 |  | SŽDC 2013 | 1. Položka obsahuje: – kompletní montáž specifikovaného bloku/zařízení a souvisejícího příslušenství včetně potřebného drobného montážního materiálu – veškeré potřebné mechanizmy, včetně obsluhy, náklady na mzdy a přibližné (průměrné) náklady na pořízení potřebných materiálů včetně všech ostatních vedlejších nákladů 2. Položka neobsahuje: X 3. Způsob měření: Udává se počet kusů kompletní konstrukce nebo práce. | 89: 38; viz textová a výkresová část projektové dokumentace
90 | 75IFB1 | Bleskojistka - dodávka | kus | 380 |  | 0 |  | 0 |  | 0 |  | SŽDC 2013 | 1. Položka obsahuje: – dodávku specifikovaného bloku/zařízení včetně potřebného drobného montážního materiálu – dodávku souvisejícího příslušenství pro specifikovaný blok/zařízení – dopravu a skladování 2. Položka neobsahuje: X 3. Způsob měření: Udává se počet kusů kompletní konstrukce nebo práce. | 90: 380; viz textová a výkresová část projektové dokumentace
91 | 75IFBX | Bleskojistka - montáž | kus | 380 |  | 0 |  | 0 |  | 0 |  | SŽDC 2013 | 1. Položka obsahuje: – kompletní montáž specifikovaného bloku/zařízení a souvisejícího příslušenství včetně potřebného drobného montážního materiálu – veškeré potřebné mechanizmy, včetně obsluhy, náklady na mzdy a přibližné (průměrné) náklady na pořízení potřebných materiálů včetně všech ostatních vedlejších nákladů 2. Položka neobsahuje: X 3. Způsob měření: Udává se počet kusů kompletní konstrukce nebo práce. | 91: 380; viz textová a výkresová část projektové dokumentace
92 | 741C01 | Ekvipotenciální přípojnice | kus | 4 |  | 0 |  | 0 |  | 0 |  | SŽDC 2013 | 1. Položka obsahuje: – veškeré práce a materiál obsažený v názvu položky 2. Položka neobsahuje: X 3. Způsob měření: Udává se počet kusů kompletní konstrukce nebo práce. | 92: 4; viz textová a výkresová část projektové dokumentace
93 | 75IG11 | Tyč uzemňovací - dodávka | kus | 13 |  | 0 |  | 0 |  | 0 |  | SŽDC 2013 | 1. Položka obsahuje: – dodávku specifikovaného bloku/zařízení včetně potřebného drobného montážního materiálu – dopravu a skladování 2. Položka neobsahuje: X 3. Způsob měření: Udává se počet kusů kompletní konstrukce nebo práce. | 93: 13; viz textová a výkresová část projektové dokumentace
94 | 75IG1X | Tyč uzemňovací - montáž | kus | 13 |  | 0 |  | 0 |  | 0 |  | SŽDC 2013 | 1. Položka obsahuje: – kompletní montáž specifikovaného bloku/zařízení a souvisejícího příslušenství včetně potřebného drobného montážního materiálu – veškeré potřebné mechanizmy, včetně obsluhy, náklady na mzdy a přibližné (průměrné) náklady na pořízení potřebných materiálů včetně všech ostatních vedlejších nákladů 2. Položka neobsahuje: X 3. Způsob měření: Udává se počet kusů kompletní konstrukce nebo práce. | 94: 13; viz textová a výkresová část projektové dokumentace
95 | 741C02 | Uzemňovací svorka | kus | 13 |  | 0 |  | 0 |  | 0 |  | SŽDC 2013 | 1. Položka obsahuje: – veškeré příslušenství 2. Položka neobsahuje: X 3. Způsob měření: Udává se počet kusů kompletní konstrukce nebo práce. | 95: 13; viz textová a výkresová část projektové dokumentace
96 | 75IG61 | Vedení uzemňovací v zemi z FeZn drátu do 120 mm2 - dodávka | m | 195 |  | 0 |  | 0 |  | 0 |  | SŽDC 2013 | 1. Položka obsahuje: – dodávku specifikované kabelizace včetně potřebného drobného montážního materiálu – dopravu a skladování 2. Položka neobsahuje: X 3. Způsob měření: Dodávka specifikované kabelizace se měří v délce udané v metrech. | 96: 195; viz textová a výkresová část projektové dokumentace
97 | 75IG6X | Vedení uzemňovací v zemi z FeZn drátu do 120 mm2 - montáž | m | 195 |  | 0 |  | 0 |  | 0 |  | SŽDC 2013 | 1. Položka obsahuje: – práce spojené s montáží specifikované kabelizace specifikovaným způsobem – veškeré potřebné mechanizmy, včetně obsluhy, náklady na mzdy a přibližné (průměrné) náklady na pořízení potřebných materiálů 2. Položka neobsahuje: X 3. Způsob měření: Práce specifikovaného se měří délce kabelizace udané v metrech. | 97: 195; viz textová a výkresová část projektové dokumentace
98 | 742F12 | Kabel NN nebo vodič jednožílový Cu s plastovou izolací od 4 do 16 mm2 | m | 160 |  | 0 |  | 0 |  | 0 |  | SŽDC 2013 | 1. Položka obsahuje: – manipulace a uložení kabelu (do země, chráničky, kanálu, na rošty, na TV a pod.) 2. Položka neobsahuje: – příchytky, spojky, koncovky, chráničky apod. 3. Způsob měření: Měří se metr délkový. | 98: 160; viz textová a výkresová část projektové dokumentace
99 | 741C04 | Ochranné pospojování Cu vodičem do 16 mm2 | kus | 24 |  | 0 |  | 0 |  | 0 |  | SŽDC 2013 | 1. Položka obsahuje: – připojení zařízení vodičem do Cu 16mm2 k zemnícímu vodiči délky do 2m vč. ukončení 2. Položka neobsahuje: X 3. Způsob měření: Udává se počet kusů kompletní konstrukce nebo práce. | 99: 24; viz textová a výkresová část projektové dokumentace
100 | 742J12 | Ukončení jednožílového kabelu v rozvaděči nebo na přístroji od 4 do 16 mm2 | kus | 24 |  | 0 |  | 0 |  | 0 |  | SŽDC 2013 | 1. Položka obsahuje: – všechny práce spojené s úpravou kabelů pro montáž včetně veškerého příslušentsví 2. Položka neobsahuje: X 3. Způsob měření: Udává se počet kusů kompletní konstrukce nebo práce. | 100: 24; viz textová a výkresová část projektové dokumentace
101 | 75IH21 | Ukončení kabelu celoplastovýho s pancířem do 40 žil | kus | 25 |  | 0 |  | 0 |  | 0 |  | SŽDC 2013 | 1. Položka obsahuje: – kompletní ukončení specifikované kabelizace včetně potřebného drobného montážního materiálu – veškeré potřebné mechanizmy, včetně obsluhy, náklady na mzdy a přibližné (průměrné) náklady na pořízení potřebných materiálů včetně všech ostatních vedlejších nákladů 2. Položka neobsahuje: X 3. Způsob měření: Udává se počet kusů kompletní konstrukce nebo práce. | 101: 25; viz textová a výkresová část projektové dokumentace
102 | 75IH22 | Ukončení kabelu celoplastovýho s pancířem do 100 žil | kus | 4 |  | 0 |  | 0 |  | 0 |  | SŽDC 2013 | 1. Položka obsahuje: – kompletní ukončení specifikované kabelizace včetně potřebného drobného montážního materiálu – veškeré potřebné mechanizmy, včetně obsluhy, náklady na mzdy a přibližné (průměrné) náklady na pořízení potřebných materiálů včetně všech ostatních vedlejších nákladů 2. Položka neobsahuje: X 3. Způsob měření: Udává se počet kusů kompletní konstrukce nebo práce. | 102: 4; viz textová a výkresová část projektové dokumentace
103 | 75IH31 | Ukončení kabelu forma kabelová délky do 0,5 m do 5XN | kus | 25 |  | 0 |  | 0 |  | 0 |  | SŽDC 2013 | 1. Položka obsahuje: – kompletní ukončení specifikované kabelizace včetně potřebného drobného montážního materiálu – veškeré potřebné mechanizmy, včetně obsluhy, náklady na mzdy a přibližné (průměrné) náklady na pořízení potřebných materiálů včetně všech ostatních vedlejších nákladů 2. Položka neobsahuje: X 3. Způsob měření: Udává se počet kusů kompletní konstrukce nebo práce. | 103: 25; viz textová a výkresová část projektové dokumentace
104 | 75IH32 | Ukončení kabelu forma kabelová délky do 0,5 m do 25XN | kus | 4 |  | 0 |  | 0 |  | 0 |  | SŽDC 2013 | 1. Položka obsahuje: – kompletní ukončení specifikované kabelizace včetně potřebného drobného montážního materiálu – veškeré potřebné mechanizmy, včetně obsluhy, náklady na mzdy a přibližné (průměrné) náklady na pořízení potřebných materiálů včetně všech ostatních vedlejších nákladů 2. Položka neobsahuje: X 3. Způsob měření: Udává se počet kusů kompletní konstrukce nebo práce. | 104: 4; viz textová a výkresová část projektové dokumentace
105 | 75IH81 | Ukončení kabelu objímka kabelová - dodávka | kus | 27 |  | 0 |  | 0 |  | 0 |  | SŽDC 2013 | 1. Položka obsahuje: – dodávku specifikovaného bloku/zařízení včetně potřebného drobného montážního materiálu – dopravu a skladování 2. Položka neobsahuje: X 3. Způsob měření: Udává se počet kusů kompletní konstrukce nebo práce. | 105: 27; viz textová a výkresová část projektové dokumentace
106 | 75IH8X | Ukončení kabelu objímka kabelová - montáž | kus | 27 |  | 0 |  | 0 |  | 0 |  | SŽDC 2013 | 1. Položka obsahuje: – kompletní montáž specifikovaného bloku/zařízení a souvisejícího příslušenství včetně potřebného drobného montážního materiálu – veškeré potřebné mechanizmy, včetně obsluhy, náklady na mzdy a přibližné (průměrné) náklady na pořízení potřebných materiálů včetně všech ostatních vedlejších nákladů 2. Položka neobsahuje: X 3. Způsob měření: Udává se počet kusů kompletní konstrukce nebo práce. | 106: 27; viz textová a výkresová část projektové dokumentace
107 | 75IH91 | Ukončení kabelu štítek kabelový - dodávka | kus | 27 |  | 0 |  | 0 |  | 0 |  | SŽDC 2013 | 1. Položka obsahuje: – dodávku specifikovaného bloku/zařízení včetně potřebného drobného montážního materiálu – dopravu a skladování 2. Položka neobsahuje: X 3. Způsob měření: Udává se počet kusů kompletní konstrukce nebo práce. | 107: 27; viz textová a výkresová část projektové dokumentace
108 | 75IH9X | Ukončení kabelu štítek kabelový - montáž | kus | 27 |  | 0 |  | 0 |  | 0 |  | SŽDC 2013 | 1. Položka obsahuje: – kompletní montáž specifikovaného bloku/zařízení a souvisejícího příslušenství včetně potřebného drobného montážního materiálu – veškeré potřebné mechanizmy, včetně obsluhy, náklady na mzdy a přibližné (průměrné) náklady na pořízení potřebných materiálů včetně všech ostatních vedlejších nákladů 2. Položka neobsahuje: X 3. Způsob měření: Udává se počet kusů kompletní konstrukce nebo práce. | 108: 27; viz textová a výkresová část projektové dokumentace
109 | 75IH61 | Ukončení kabelu optického do 12 vláken | kus | 36 |  | 0 |  | 0 |  | 0 |  | SŽDC 2013 | 1. Položka obsahuje: – kompletní ukončení specifikované kabelizace včetně potřebného drobného montážního materiálu – veškeré potřebné mechanizmy, včetně obsluhy, náklady na mzdy a přibližné (průměrné) náklady na pořízení potřebných materiálů včetně všech ostatních vedlejších nákladů 2. Položka neobsahuje: X 3. Způsob měření: Udává se počet kusů kompletní konstrukce nebo práce. | 109: 36; viz textová a výkresová část projektové dokumentace
110 | 75II21 | Spojka pro celoplastové kabely s pancířem do 100 žil | kus | 15 |  | 0 |  | 0 |  | 0 |  | SŽDC 2013 | 1. Položka obsahuje: – dodávku specifikovaného bloku/zařízení včetně potřebného drobného montážního materiálu – dodávku souvisejícího příslušenství pro specifikovaný blok/zařízení – dopravu a skladování 2. Položka neobsahuje: X 3. Způsob měření: Udává se počet kusů kompletní konstrukce nebo práce. | 110: 15; viz textová a výkresová část projektové dokumentace
111 | 75II2X | Spojka pro celoplastové kabely s pancířem - montáž | kus | 15 |  | 0 |  | 0 |  | 0 |  | SŽDC 2013 | 1. Položka obsahuje: – kompletní montáž specifikovaného bloku/zařízení a souvisejícího příslušenství včetně potřebného drobného montážního materiálu – veškeré potřebné mechanizmy, včetně obsluhy, náklady na mzdy a přibližné (průměrné) náklady na pořízení potřebných materiálů včetně všech ostatních vedlejších nákladů 2. Položka neobsahuje: X 3. Způsob měření: Udává se počet kusů kompletní konstrukce nebo práce. | 111: 15; viz textová a výkresová část projektové dokumentace
112 | 75II62 | Spojka - odbočovací souprava střední | kus | 9 |  | 0 |  | 0 |  | 0 |  | SŽDC 2013 | 1. Položka obsahuje: – dodávku specifikovaného bloku/zařízení včetně potřebného drobného montážního materiálu – dodávku souvisejícího příslušenství pro specifikovaný blok/zařízení – dopravu a skladování 2. Položka neobsahuje: X 3. Způsob měření: Udává se počet kusů kompletní konstrukce nebo práce. | 112: 9; viz textová a výkresová část projektové dokumentace
113 | 75II6X | Spojka - odbočovací souprava - montáž | kus | 9 |  | 0 |  | 0 |  | 0 |  | SŽDC 2013 | 1. Položka obsahuje: – kompletní montáž specifikovaného bloku/zařízení a souvisejícího příslušenství včetně potřebného drobného montážního materiálu – veškeré potřebné mechanizmy, včetně obsluhy, náklady na mzdy a přibližné (průměrné) náklady na pořízení potřebných materiálů včetně všech ostatních vedlejších nákladů 2. Položka neobsahuje: X 3. Způsob měření: Udává se počet kusů kompletní konstrukce nebo práce. | 113: 9; viz textová a výkresová část projektové dokumentace
114 | 75IJ11 | Měření - zřízení vývodu kabelového pláště pro měření | kus | 25 |  | 0 |  | 0 |  | 0 |  | SŽDC 2013 | 1. Položka obsahuje: – kompletní zřízení vývodu pro měření včetně potřebného drobného montážního materiálu – veškeré potřebné mechanizmy, včetně obsluhy, náklady na mzdy a přibližné (průměrné) náklady na pořízení potřebných materiálů včetně všech ostatních vedlejších nákladů 2. Položka neobsahuje: X 3. Způsob měření: Udává se počet kusů kompletní konstrukce nebo práce. | 114: 25; viz textová a výkresová část projektové dokumentace
115 | 75IJ12 | Měření stejnosměrné | pár | 332 |  | 0 |  | 0 |  | 0 |  | SŽDC 2013 | 1. Položka obsahuje: – práce spojené s měřením specifikované kabelizace specifikovaným způsobem včetně potřebného drobného montážního materiálu – veškeré potřebné mechanizmy (měřicí přístroje a měřící příslušenství), včetně obsluhy, náklady na mzdy a přibližné (průměrné) náklady na pořízení potřebných materiálů včetně všech ostatních vedlejších nákladů 2. Položka neobsahuje: X 3. Způsob měření: Udává se vždy pár, tj. po dvou kusech. | 115: 332; viz textová a výkresová část projektové dokumentace
116 | 75IJ13 | Měření jednosměrné kontinuity na místním sdělovacím kabelu: žil, smyčkových a izolačních odporů: 1 pár | pár | 332 |  | 0 |  | 0 |  | 0 |  | SŽDC 2013 | 1. Položka obsahuje: – práce spojené s měřením specifikované kabelizace specifikovaným způsobem včetně potřebného drobného montážního materiálu – veškeré potřebné mechanizmy (měřicí přístroje a měřící příslušenství), včetně obsluhy, náklady na mzdy a přibližné (průměrné) náklady na pořízení potřebných materiálů včetně všech ostatních vedlejších nákladů 2. Položka neobsahuje: X 3. Způsob měření: Udává se vždy pár, tj. po dvou kusech. | 116: 332; viz textová a výkresová část projektové dokumentace
117 | 75IJ14 | Měření útlumu přeslechu na blízkém konci na místním sděl. kabelu za 1 čtyřku XN a 1 měřený úsek | kus | 18 |  | 0 |  | 0 |  | 0 |  | SŽDC 2013 | 1. Položka obsahuje: – práce spojené s měřením specifikované kabelizace specifikovaným způsobem včetně potřebného drobného montážního materiálu – veškeré potřebné mechanizmy (měřicí přístroje a měřící příslušenství), včetně obsluhy, náklady na mzdy a přibližné (průměrné) náklady na pořízení potřebných materiálů včetně všech ostatních vedlejších nákladů 2. Položka neobsahuje: X 3. Způsob měření: Měřící práce se udávají počtem kusů. | 117: 18; viz textová a výkresová část projektové dokumentace
118 | 75IJ16 | Měření a vyrovnání kapacitních nerovnováh na místním sdělovacím kabelu, kabel do 8 km délky, 1 čtyřka | úsek | 18 |  | 0 |  | 0 |  | 0 |  | SŽDC 2013 | 1. Položka obsahuje: – práce spojené s měřením specifikované kabelizace specifikovaným způsobem včetně potřebného drobného montážního materiálu – veškeré potřebné mechanizmy (měřicí přístroje a měřící příslušenství), včetně obsluhy, náklady na mzdy a přibližné (průměrné) náklady na pořízení potřebných materiálů včetně všech ostatních vedlejších nákladů 2. Položka neobsahuje: X 3. Způsob měření: Měřící práce se udávají počtem úseků. | 118: 18; viz textová a výkresová část projektové dokumentace
119 | 75IK11 | Měření útlumu na skládce do 12 vláken | kus | 2 |  | 0 |  | 0 |  | 0 |  | SŽDC 2013 | 1. Položka obsahuje: – práce spojené s měřením specifikované kabelizace specifikovaným způsobem včetně potřebného drobného montážního materiálu – veškeré potřebné mechanizmy (měřicí přístroje a měřící příslušenství), včetně obsluhy, náklady na mzdy a přibližné (průměrné) náklady na pořízení potřebných materiálů včetně všech ostatních vedlejších nákladů 2. Položka neobsahuje: X 3. Způsob měření: Měřící práce se udávají počtem kusů. | 119: 2; viz textová a výkresová část projektové dokumentace
120 | 75IK21 | Měření útlumu po montáži do 12 vláken | kus | 18 |  | 0 |  | 0 |  | 0 |  | SŽDC 2013 | 1. Položka obsahuje: – práce spojené s měřením specifikované kabelizace specifikovaným způsobem včetně potřebného drobného montážního materiálu – veškeré potřebné mechanizmy (měřicí přístroje a měřící příslušenství), včetně obsluhy, náklady na mzdy a přibližné (průměrné) náklady na pořízení potřebných materiálů včetně všech ostatních vedlejších nákladů 2. Položka neobsahuje: X 3. Způsob měření: Měřící práce se udávají počtem kusů. | 120: 18; viz textová a výkresová část projektové dokumentace
121 | 75IK41 | Měření na třech vlnových délkách po montáži do 12 vláken | kus | 18 |  | 0 |  | 0 |  | 0 |  | SŽDC 2013 | 1. Položka obsahuje: – práce spojené s měřením specifikované kabelizace specifikovaným způsobem včetně potřebného drobného montážního materiálu – veškeré potřebné mechanizmy (měřicí přístroje a měřící příslušenství), včetně obsluhy, náklady na mzdy a přibližné (průměrné) náklady na pořízení potřebných materiálů včetně všech ostatních vedlejších nákladů 2. Položka neobsahuje: X 3. Způsob měření: Měřící práce se udávají počtem kusů. | 121: 18; viz textová a výkresová část projektové dokumentace
122 | 75IK61 | Měření komplexní tří vlnových délek do 12 vláken | kus | 18 |  | 0 |  | 0 |  | 0 |  | SŽDC 2013 | 1. Položka obsahuje: – práce spojené s měřením specifikované kabelizace specifikovaným způsobem včetně potřebného drobného montážního materiálu – veškeré potřebné mechanizmy (měřicí přístroje a měřící příslušenství), včetně obsluhy, náklady na mzdy a přibližné (průměrné) náklady na pořízení potřebných materiálů včetně všech ostatních vedlejších nákladů 2. Položka neobsahuje: X 3. Způsob měření: Měřící práce se udávají počtem kusů. | 122: 18; viz textová a výkresová část projektové dokumentace
123 | 75J821 | Optický pigtail singlemode do 2 m | kus | 288 |  | 0 |  | 0 |  | 0 |  | SŽDC 2013 | 1. Položka obsahuje: – dodávku specifikované kabelizace včetně potřebného drobného montážního materiálu – dopravu a skladování 2. Položka neobsahuje: X 3. Způsob měření: Dodávka specifikované kabelizace se měří v délce udané v kusech. | 123: 288; viz textová a výkresová část projektové dokumentace
124 | 75J82X | Optický pigtail singlemode - montáž | kus | 288 |  | 0 |  | 0 |  | 0 |  | SŽDC 2013 | 1. Položka obsahuje: – práce spojené s montáží specifikované kabelizace specifikovaným způsobem – veškeré potřebné mechanizmy, včetně obsluhy, náklady na mzdy a přibližné (průměrné) náklady na pořízení potřebných materiálů 2. Položka neobsahuje: X 3. Způsob měření: Práce specifikovaného se měří délce kabelizace udané v kusech. | 124: 288; viz textová a výkresová část projektové dokumentace
125 | 75J921 | Optický patchcord singlemode do 5 m | kus | 34 |  | 0 |  | 0 |  | 0 |  | SŽDC 2013 | 1. Položka obsahuje: – dodávku specifikované kabelizace včetně potřebného drobného montážního materiálu – dopravu a skladování 2. Položka neobsahuje: X 3. Způsob měření: Dodávka specifikované kabelizace se měří v délce udané v kusech. | 125: 34; viz textová a výkresová část projektové dokumentace
126 | 75J92X | Optický patchcord singlemode - montáž | kus | 34 |  | 0 |  | 0 |  | 0 |  | SŽDC 2013 | 1. Položka obsahuje: – práce spojené s montáží specifikované kabelizace specifikovaným způsobem – veškeré potřebné mechanizmy, včetně obsluhy, náklady na mzdy a přibližné (průměrné) náklady na pořízení potřebných materiálů 2. Položka neobsahuje: X 3. Způsob měření: Práce specifikovaného se měří délce kabelizace udané v kusech. | 126: 34; viz textová a výkresová část projektové dokumentace
127 | 75IL71R208 | Kabelová kniha - vyhotovení | m | 6835 |  | 0 |  | 0 |  | 0 |  | SUDOP R-208 | 1. Položka obsahuje: – zhotovení kabelové knihy plánů dle požadavku správce a majitele zařízení a "Základní technické specifikace optických kabelů a jejich přislušenství v telekomunikační síti SŽDC" 2. Položka neobsahuje: X 3. Způsob měření: Měřící práce se udávají počtem metrů kabeláže, pro kterou má být kniha zhotovena. | 127: 6835; viz textová a výkresová část projektové dokumentace
128 | 75K112 | Transformátor oddělovací (ochranný) přes 1000 VA | kus | 30 |  | 0 |  | 0 |  | 0 |  | SŽDC 2013 | 1. Položka obsahuje: – dodávku specifikovaného bloku/zařízení včetně potřebného drobného montážního materiálu – dodávku souvisejícího příslušenství pro specifikovaný blok/zařízení – dopravu a skladování 2. Položka neobsahuje: X 3. Způsob měření: Udává se počet kusů kompletní konstrukce nebo práce. | 128: 30; viz textová a výkresová část projektové dokumentace
129 | 75K11X | Transformátor oddělovací (ochranný) - montáž | kus | 30 |  | 0 |  | 0 |  | 0 |  | SŽDC 2013 | 1. Položka obsahuje: – kompletní montáž (oživení, konfigurace, nastavení a uvedení do provozu) specifikovaného bloku/zařízení a souvisejícího příslušenství včetně drobného montážního materiálu – veškeré potřebné mechanizmy, včetně obsluhy, náklady na mzdy a přibližné (průměrné) náklady na pořízení potřebných materiálů včetně všech ostatních vedlejších nákladů 2. Položka neobsahuje: X 3. Způsob měření: Udává se počet kusů kompletní konstrukce nebo práce. | 129: 30; viz textová a výkresová část projektové dokumentace
[6 empty] | 0 |  | 0 |  | 0
S | Celkem za M2 | Dodávky+montáže+nosný materiál |  |  |  | 0 |  | 0 |  | 0
Díl: | M3 | Poplatky za skládky
130 | 14111 | Poplatky za likvidaců odpadů nekontaminovaných - 17 05 04 Vytěžené zeminy a horniny - I. třída těžitelnosti | t | 450 |  | 0 |  | 0 |  | 0 |  | SŽDC 2013 | 1. Položka obsahuje: – veškeré poplatky provozovateli skládky, recyklační linky nebo jiného zařízení na zpracování nebo likvidaci odpadů související s převzetím, uložením, zpracováním nebo likvidací odpadu 2. Položka neobsahuje: – dopravu odpadu z místa stavby na místo převzetí provozovatelem skládky, recyklační linky nebo jiného zařízení na zpracování nebo likvidaci odpadů 3. Způsob měření: Tunou se rozumí hmotnost odpadu vytříděného do skupin S-IO až S-NO podle vyhlášek č. 294/2005 Sb. o podrobnostech nakládání s odpady, č. 381/2001 Sb., č. 503/2004 Sb. v souladu se zákonem č. 185/2001 Sb., o nakládání s odpady, v platném znění. | 130: 450; viz textová a výkresová část projektové dokumentace
131 | 014120 | Poplatky za likvidaců odpadů nekontaminovaných - 17 01 02 Stavební a demoliční suť (cihly) | t | 2 |  | 0 |  | 0 |  | 0 |  | SŽDC 2013 | 1. Položka obsahuje: – veškeré poplatky provozovateli skládky, recyklační linky nebo jiného zařízení na zpracování nebo likvidaci odpadů související s převzetím, uložením, zpracováním nebo likvidací odpadu 2. Položka neobsahuje: – dopravu odpadu z místa stavby na místo převzetí provozovatelem skládky, recyklační linky nebo jiného zařízení na zpracování nebo likvidaci odpadů 3. Způsob měření: Tunou se rozumí hmotnost odpadu vytříděného do skupin S-IO až S-NO podle vyhlášek č. 294/2005 Sb. o podrobnostech nakládání s odpady, č. 381/2001 Sb., č. 503/2004 Sb. v souladu se zákonem č. 185/2001 Sb., o nakládání s odpady, v platném znění. | 131: 2; viz textová a výkresová část projektové dokumentace
132 | 014310 | Poplatky za likvidaců odpadů nekontaminovaných - 16 02 14 Elektrošrot (vyřazená el. zařízení a přístr. - Al, Cu a vz. kovy) | t | 1 |  | 0 |  | 0 |  | 0 |  | SŽDC 2013 | 1. Položka obsahuje: – veškeré poplatky provozovateli skládky, recyklační linky nebo jiného zařízení na zpracování nebo likvidaci odpadů související s převzetím, uložením, zpracováním nebo likvidací odpadu 2. Položka neobsahuje: – dopravu odpadu z místa stavby na místo převzetí provozovatelem skládky, recyklační linky nebo jiného zařízení na zpracování nebo likvidaci odpadů 3. Způsob měření: Tunou se rozumí hmotnost odpadu vytříděného do skupin S-IO až S-NO podle vyhlášek č. 294/2005 Sb. o podrobnostech nakládání s odpady, č. 381/2001 Sb., č. 503/2004 Sb. v souladu se zákonem č. 185/2001 Sb., o nakládání s odpady, v platném znění. | 132: 1; viz textová a výkresová část projektové dokumentace
[6 empty] | 0 |  | 0 |  | 0
S | Celkem za M3 | Poplatky za skládky |  |  |  | 0 |  | 0 |  | 0
Note on A7: § 6a
Note on B7: § 6b 1.část
Note on C2: § 3
Note on C7: § 6c 1.část
Note on D4: § 2 v případě jiné klasifikace upravit údaj v závorce, např. (CZ-CC)
Note on D7: § 6d
Note on E7: § 6e
Note on N6: § 6b 2.část
Note on O6: § 6c 2.část
Note on P6: § 6f § 7
Note on U2: jiri.zakravsky: tools PSSOzzzzzz propertites Protection Lock "2*4"
Součet za Díl
Zaokrouhlit množství