## formulář 5 -pol.rozp
FORMULÁŘ 5 | [6 empty] | majitel HIM: | SŽDC |  | 0 |  | m | 4949 | 0 | majitel, cena | SŽDC | ČD | OSTATNÍ
|  | SOUPIS PRACÍ | [7 empty] | Cena za objekt [Kč] |  | mj dle JKSO | počet mj | objektový ukazatel
Název stavby : |  | Modernizace ŽST Česká Lípa | [5 empty] | Číslo stavby | 3273214901 | [5 empty] | hlavičky stavby
Název PS,SO : |  | ŽST Česká Lípa hl.n., úprava rozvodu NN a osvětlení | Zatřídění objektu : (JKSO, JKPOV) | 828 79 |  |  |  | Číslo PS,SO | SO 14-62-01 | [5 empty] | hlavičky objektu
Datum zpracování : |  | 2014-12-10 | [5 empty] | Datum aktualizace : |  | 2015-08-12 |  |  |  |  | hlavičky datumů
Poř. | [6 empty] | C E N A |  |  |  | typ řádku | kód datové základny | Technická specifikace | Výkaz výměr | nadpisy sloupců
číslo | Číslo |  | měrná |  | jednotková | Celková | dodávky |  | montáže | [5 empty] | nadpisy sloupců
pol. | položky | Název položky | jednotka | množství | hmotnost | hmotnost | jednotková | celkem | jednotková | celkem |  |  |  |  | nadpisy sloupců
| 1 | 2 | 3 | 4 | 5 | 6 | 7 | 8 | 9 | 10 | 12 | 13 | 14 | 15 | nadpisy sloupců
řádek s filtry
Díl: | 74 | Silnoproud
1 | 741911 | Uzemňovací vodič v zemi FeZn do 120 mm2 | m | 1688 |  | 0 |  | 0 |  | 0 | SP | SŽDC 2013 | 1. Položka obsahuje: – přípravu podkladu pro osazení – měření, dělení, spojování, tvarování – ochranný nátěr spojů a při průchodu vodiče nad terén apod. dle příslušných norem 2. Položka neobsahuje: – zemní práce – ochranu vodiče - chráničky apod. 3. Způsob měření: Měří se metr délkový. | Viz: příloha dokumentace č.1, č.2, č.3, č.5, č.10, č.11, č.12, č.26
2 | 741C05 | Spojování uzemňovacích vodičů | kus | 102 |  | 0 |  | 0 |  | 0 | SP | SŽDC 2013 | 1. Položka obsahuje: – tvarování, přípravu spojů – svařování – ochranný nátěr spoje dle příslušných norem 2. Položka neobsahuje: X 3. Způsob měření: Udává se počet kusů kompletní konstrukce nebo práce. | Viz: příloha dokumentace č.1, č.2, č.3, č.5, č.10, č.11, č.12, č.26
3 | R-741C06 | Vyvedení uzemňovacích vodičů na povrch/konstrukci | kus | 51 |  | 0 |  | 0 |  | 0 | SP | SŽDC 2013 | 1. Položka obsahuje: – vodivé připojení vodiče na konstrukci – dělení, tvarování, spojování – ochranný i barevný nátěr spoje dle příslušných norem 2. Položka neobsahuje: X 3. Způsob měření: Udává se počet kusů kompletní konstrukce nebo práce. | Viz: příloha dokumentace č.1, č.2, č.3, č.5, č.10, č.11, č.12, č.26
4 | 742H25 | Kabel NN čtyř- a pětižílový Al s plastovou izolací od 150 do 240 mm2 | m | 5720 |  | 0 |  | 0 |  | 0 | SP | SŽDC 2013 | 1. Položka obsahuje: – manipulace a uložení kabelu (do země, chráničky, kanálu, na rošty, na TV a pod.) 2. Položka neobsahuje: – příchytky, spojky, koncovky, chráničky apod. 3. Způsob měření: Měří se metr délkový. | Viz: příloha dokumentace č.1, č.1.1, č.1.2, č.1.3
5 | 742H24 | Kabel NN čtyř- a pětižílový Al s plastovou izolací od 70 do 120 mm2 | m | 3765 |  | 0 |  | 0 |  | 0 | SP | SŽDC 2013 | 1. Položka obsahuje: – manipulace a uložení kabelu (do země, chráničky, kanálu, na rošty, na TV a pod.) 2. Položka neobsahuje: – příchytky, spojky, koncovky, chráničky apod. 3. Způsob měření: Měří se metr délkový. | Viz: příloha dokumentace č.1, č.1.1, č.1.2, č.1.3
6 | 742H23 | Kabel NN čtyř- a pětižílový Al s plastovou izolací od 25 do 50 mm2 | m | 1338 |  | 0 |  | 0 |  | 0 | SP | SŽDC 2013 | 1. Položka obsahuje: – manipulace a uložení kabelu (do země, chráničky, kanálu, na rošty, na TV a pod.) 2. Položka neobsahuje: – příchytky, spojky, koncovky, chráničky apod. 3. Způsob měření: Měří se metr délkový. | Viz: příloha dokumentace č.1, č.1.1, č.1.2, č.1.3
7 | 742H22 | Kabel NN čtyř- a pětižílový Al s plastovou izolací od 4 do 16 mm2 | m | 395 |  | 0 |  | 0 |  | 0 | SP | SŽDC 2013 | 1. Položka obsahuje: – manipulace a uložení kabelu (do země, chráničky, kanálu, na rošty, na TV a pod.) 2. Položka neobsahuje: – příchytky, spojky, koncovky, chráničky apod. 3. Způsob měření: Měří se metr délkový. | Viz: příloha dokumentace č.1, č.1.1, č.1.2, č.1.3
8 | 742H13 | Kabel NN čtyř- a pětižílový Cu s plastovou izolací od 25 do 50 mm2 | m | 615 |  | 0 |  | 0 |  | 0 | SP | SŽDC 2013 | 1. Položka obsahuje: – manipulace a uložení kabelu (do země, chráničky, kanálu, na rošty, na TV a pod.) 2. Položka neobsahuje: – příchytky, spojky, koncovky, chráničky apod. 3. Způsob měření: Měří se metr délkový. | Viz: příloha dokumentace č.1, č.1.1, č.1.2, č.1.3
9 | 742H12 | Kabel NN čtyř- a pětižílový Cu s plastovou izolací od 4 do 16 mm2 | m | 2922 |  | 0 |  | 0 |  | 0 | SP | SŽDC 2013 | 1. Položka obsahuje: – manipulace a uložení kabelu (do země, chráničky, kanálu, na rošty, na TV a pod.) 2. Položka neobsahuje: – příchytky, spojky, koncovky, chráničky apod. 3. Způsob měření: Měří se metr délkový. | Viz: příloha dokumentace č.1, č.1.1, č.1.2, č.1.3
10 | 742H11 | Kabel NN čtyř- a pětižílový Cu s plastovou izolací do 2,5 mm2 | m | 532 |  | 0 |  | 0 |  | 0 | SP | SŽDC 2013 | 1. Položka obsahuje: – manipulace a uložení kabelu (do země, chráničky, kanálu, na rošty, na TV a pod.) 2. Položka neobsahuje: – příchytky, spojky, koncovky, chráničky apod. 3. Způsob měření: Měří se metr délkový. | Viz: příloha dokumentace č.1, č.1.1, č.1.2
11 | 742G11 | Kabel NN dvou- a třížílový Cu s plastovou izolací do 2,5 mm2 | m | 315 |  | 0 |  | 0 |  | 0 | SP | SŽDC 2013 | 1. Položka obsahuje: – manipulace a uložení kabelu (do země, chráničky, kanálu, na rošty, na TV a pod.) 2. Položka neobsahuje: – příchytky, spojky, koncovky, chráničky apod. 3. Způsob měření: Měří se metr délkový. | Viz: příloha dokumentace č.1, č.1.1, č.1.2
12 | 742G41 | Kabel NN dvou- a třížílový Cu flexibilní do 2,5 mm2 | m | 107.5 |  | 0 |  | 0 |  | 0 | SP | SŽDC 2013 | 1. Položka obsahuje: – manipulace a uložení kabelu (do země, chráničky, kanálu, na rošty, na TV a pod.) 2. Položka neobsahuje: – příchytky, spojky, koncovky, chráničky apod. 3. Způsob měření: Měří se metr délkový. | Viz: příloha dokumentace č.1, č.4
13 | 742K15 | Ukončení dvou až pětižílového kabelu v rozvaděči nebo na přístroji od 150 do 240 mm2 | kus | 53 |  | 0 |  | 0 |  | 0 | SP | SŽDC 2013 | 1. Položka obsahuje: – všechny práce spojené s úpravou kabelů pro montáž včetně veškerého příslušentsví 2. Položka neobsahuje: X 3. Způsob měření: Udává se počet kusů kompletní konstrukce nebo práce. | Viz: příloha dokumentace č.1, č.1.1, č.1.2, č.1.3, č.4, č.24, č.25
14 | 742K14 | Ukončení dvou až pětižílového kabelu v rozvaděči nebo na přístroji od 70 do 120 mm2 | kus | 43 |  | 0 |  | 0 |  | 0 | SP | SŽDC 2013 | 1. Položka obsahuje: – všechny práce spojené s úpravou kabelů pro montáž včetně veškerého příslušentsví 2. Položka neobsahuje: X 3. Způsob měření: Udává se počet kusů kompletní konstrukce nebo práce. | Viz: příloha dokumentace č.1, č.1.1, č.1.2, č.1.3, č.4, č.24, č.25
15 | 742K13 | Ukončení dvou až pětižílového kabelu v rozvaděči nebo na přístroji od 25 do 50 mm2 | kus | 43 |  | 0 |  | 0 |  | 0 | SP | SŽDC 2013 | 1. Položka obsahuje: – všechny práce spojené s úpravou kabelů pro montáž včetně veškerého příslušentsví 2. Položka neobsahuje: X 3. Způsob měření: Udává se počet kusů kompletní konstrukce nebo práce. | Viz: příloha dokumentace č.1, č.1.1, č.1.2, č.1.3, č.4, č.24, č.25
16 | 742K12 | Ukončení dvou až pětižílového kabelu v rozvaděči nebo na přístroji od 4 do 16 mm2 | kus | 82 |  | 0 |  | 0 |  | 0 | SP | SŽDC 2013 | 1. Položka obsahuje: – všechny práce spojené s úpravou kabelů pro montáž včetně veškerého příslušentsví 2. Položka neobsahuje: X 3. Způsob měření: Udává se počet kusů kompletní konstrukce nebo práce. | Viz: příloha dokumentace č.1, č.1.1, č.1.2, č.1.3, č.4, č.24, č.25
17 | 742K11 | Ukončení dvou až pětižílového kabelu v rozvaděči nebo na přístroji do 2,5 mm2 | kus | 146 |  | 0 |  | 0 |  | 0 | SP | SŽDC 2013 | 1. Položka obsahuje: – všechny práce spojené s úpravou kabelů pro montáž včetně veškerého příslušentsví 2. Položka neobsahuje: X 3. Způsob měření: Udává se počet kusů kompletní konstrukce nebo práce. | Viz: příloha dokumentace č.1, č.1.1, č.1.2, č.1.3, č.4
18 | 742K25 | Ukončení dvou až pětižílového kabelu kabelovou spojkou od 150 do 240 mm2 | kus | 12 |  | 0 |  | 0 |  | 0 | SP | SŽDC 2013 | 1. Položka obsahuje: – všechny práce spojené s úpravou kabelů pro montáž včetně veškerého příslušentsví 2. Položka neobsahuje: X 3. Způsob měření: Udává se počet kusů kompletní konstrukce nebo práce. | Viz: příloha dokumentace č.1, č.1.1 - 9x AYKY-J 3x240+120, 1x AYKY-J 3x150+70
19 | 742K24 | Ukončení dvou až pětižílového kabelu kabelovou spojkou od 70 do 120 mm2 | kus | 4 |  | 0 |  | 0 |  | 0 | SP | SŽDC 2013 | 1. Položka obsahuje: – všechny práce spojené s úpravou kabelů pro montáž včetně veškerého příslušentsví 2. Položka neobsahuje: X 3. Způsob měření: Udává se počet kusů kompletní konstrukce nebo práce. | Viz: příloha dokumentace č.1, č.1.1 - 3x AYKY-J 3x120+70, 1x AYKY-J 4x70
20 | 742K23 | Ukončení dvou až pětižílového kabelu kabelovou spojkou od 25 do 50 mm2 | kus | 7 |  | 0 |  | 0 |  | 0 | SP | SŽDC 2013 | 1. Položka obsahuje: – všechny práce spojené s úpravou kabelů pro montáž včetně veškerého příslušentsví 2. Položka neobsahuje: X 3. Způsob měření: Udává se počet kusů kompletní konstrukce nebo práce. | Viz: příloha dokumentace č.1, č.1.1 - 7x AYKY-J 4x50
21 | 742K22 | Ukončení dvou až pětižílového kabelu kabelovou spojkou od 4 do 16 mm2 | kus | 7 |  | 0 |  | 0 |  | 0 | SP | SŽDC 2013 | 1. Položka obsahuje: – všechny práce spojené s úpravou kabelů pro montáž včetně veškerého příslušentsví 2. Položka neobsahuje: X 3. Způsob měření: Udává se počet kusů kompletní konstrukce nebo práce. | Viz: příloha dokumentace č.1, č.1.1 - 7x AYKY-J 4x16
22 | 742O13 | Zatažení kabelu do chráničky - kabel do 4 kg/m | m | 5639 |  | 0 |  | 0 |  | 0 | SP | SŽDC 2013 | 1. Položka obsahuje: – montáž kabelu o váze do 4 kg/m do chráničky/ kolektoru 2. Položka neobsahuje: X 3. Způsob měření: Měří se metr délkový. | Viz: příloha dokumentace č.2, č.3, č.18, č.19, č.20, č.21, č.22, č.23
23 | 742O15 | Označovací štítek na kabel | kus | 263 |  | 0 |  | 0 |  | 0 | SP | SŽDC 2013 | 1. Položka obsahuje: – veškeré příslušentsví 2. Položka neobsahuje: X 3. Způsob měření: Udává se počet kusů kompletní konstrukce nebo práce. | Viz: příloha dokumentace č.4, č.24, č.25
24 | 743111 | Osvětlovací stožár sklopný žárově zinkovaný délky do 6 m | kus | 12 |  | 0 |  | 0 |  | 0 | SP | SŽDC 2013 | 1. Položka obsahuje: – základovou konstrukci a veškeré příslušenství – připojovací svorkovnici ve třídě izolace II ( pro 2x svítidlo ) a kabelové vedení ke svítidlům – uzavírací nátěr, technický popis viz. projektová dokumentace 2. Položka neobsahuje: – zemní práce, betonový základ, svítidlo, výložník 3. Způsob měření: Udává se počet kusů kompletní konstrukce nebo práce. | Viz: příloha dokumentace č.1, č.1.4
25 | 743112 | Osvětlovací stožár sklopný žárově zinkovaný délky přes 6,5 do 12 m | kus | 19 |  | 0 |  | 0 |  | 0 | SP | SŽDC 2013 | 1. Položka obsahuje: – základovou konstrukci a veškeré příslušenství – připojovací svorkovnici ve třídě izolace II ( pro 2x svítidlo ) a kabelové vedení ke svítidlům – uzavírací nátěr, technický popis viz. projektová dokumentace 2. Položka neobsahuje: – zemní práce, betonový základ, svítidlo, výložník 3. Způsob měření: Udává se počet kusů kompletní konstrukce nebo práce. | Viz: příloha dokumentace č.1, č.1.4
26 | 743151 | Osvětlovací stožár - stožárová rozvodnice s 1-2 jistícími prvky | kus | 31 |  | 0 |  | 0 |  | 0 | SP | SŽDC 2013 | 1. Položka obsahuje: – veškeré příslušenství, technický popis viz. projektová dokumentace 2. Položka neobsahuje: – osvětlovací stožár 3. Způsob měření: Udává se počet kusů kompletní konstrukce nebo práce. | Viz: příloha dokumentace č.1, č.1.4
27 | 743161 | Osvětlovací stožár - úprava pro montáž přídavného zařízení (rozhlas, kamera, čidlo apod.) | kus | 10 |  | 0 |  | 0 |  | 0 | SP | SŽDC 2013 | 1. Položka obsahuje: – veškeré příslušenství, technický popis viz. projektová dokumentace 2. Položka neobsahuje: – osvětlovací stožár 3. Způsob měření: Udává se počet kusů kompletní konstrukce nebo práce. | Viz: příloha dokumentace č.1, č.1.4
28 | 743164 | Osvětlovací stožár - pružinové sklopné zařízení | kus | 1 |  | 0 |  | 0 |  | 0 | SP | SŽDC 2013 | 1. Položka obsahuje: – veškeré příslušenství a uzavírací nátěr, technický popis viz. projektová dokumentace 2. Položka neobsahuje: – osvětlovací stožár 3. Způsob měření: Udává se počet kusů kompletní konstrukce nebo práce. | Viz: příloha dokumentace č.1
29 | 743165 | Osvětlovací stožár - hydraulické sklopné zařízení | kus | 1 |  | 0 |  | 0 |  | 0 | SP | SŽDC 2013 | 1. Položka obsahuje: – veškeré příslušenství a uzavírací nátěr, technický popis viz. projektová dokumentace 2. Položka neobsahuje: – osvětlovací stožár 3. Způsob měření: Udává se počet kusů kompletní konstrukce nebo práce. | Viz: příloha dokumentace č.1
30 | 743168 | Osvětlovací stožár - zábrana proti najetí | kus | 2 |  | 0 |  | 0 |  | 0 | SP | SŽDC 2013 | 1. Položka obsahuje: – veškeré příslušenství a uzavírací nátěr, technický popis viz. projektová dokumentace 2. Položka neobsahuje: – zemní práce, betonový základ – osvětlovací stožár 3. Způsob měření: Udává se počet kusů kompletní konstrukce nebo práce. | Viz: příloha dokumentace č.1, č.17
31 | 743211 | Osvětlovací věž žárově zinkovaná trubková výšky do 20 m | kus | 10 |  | 0 |  | 0 |  | 0 | SP | SŽDC 2013 | 1. Položka obsahuje: – základovou konstrukci a veškeré příslušenství ( žebříky, plošiny apod. ) – uzavírací nátěr, technický popis viz. projektová dokumentace 2. Položka neobsahuje: – zemní práce, betonový základ, svítidla 3. Způsob měření: Udává se počet kusů kompletní konstrukce nebo práce. | Viz: příloha dokumentace č.1, č.1.4
32 | R-743235 | Zařízení pro individuální ochranu pracovníků - záchytný systém | kus | 10 |  | 0 |  | 0 |  | 0 | SP | R | 1. Položka obsahuje: – veškeré příslušenství a uzavírací nátěr, technický popis viz. projektová dokumentace 2. Položka neobsahuje: – osvětlovací věž 3. Způsob měření: Udává se počet kusů kompletní konstrukce nebo práce. | Viz: příloha dokumentace č.1
33 | 743321 | Výložník pro montáž svítidla na stožár dvouramenný délka vyložení do 1 m | kus | 10 |  | 0 |  | 0 |  | 0 | SP | SŽDC 2013 | 1. Položka obsahuje: – veškeré příslušenství a uzavírací nátěr, technický popis viz. projektová dokumentace 2. Položka neobsahuje: X 3. Způsob měření: Udává se počet kusů kompletní konstrukce nebo práce. | Viz: příloha dokumentace č.1, č.1.4
34 | 743442 | Svítidlo drážní výbojkový světlomet kovový, min. IP 54, od 151 do 250 W | kus | 43 |  | 0 |  | 0 |  | 0 | SP | SŽDC 2013 | 1. Položka obsahuje: – zdroj a veškeré příslušenství – technický popis viz. projektová dokumentace 2. Položka neobsahuje: X 3. Způsob měření: Udává se počet kusů kompletní konstrukce nebo práce. | Viz: příloha dokumentace č.1, č.1.4, č.1.5
35 | 743432 | Svítidlo drážní výbojkové, min. IP 54, od 151 do 250 W | kus | 21 |  | 0 |  | 0 |  | 0 | SP | SŽDC 2013 | 1. Položka obsahuje: – zdroj a veškeré příslušenství – technický popis viz. projektová dokumentace 2. Položka neobsahuje: X 3. Způsob měření: Udává se počet kusů kompletní konstrukce nebo práce. | Viz: příloha dokumentace č.1, č.1.4, č.1.5
36 | 743473 | Svítidlo drážní LED, min. IP 54, elektronický předřadník, přes 25 do 45 W | kus | 16 |  | 0 |  | 0 |  | 0 | SP | SŽDC 2013 | 1. Položka obsahuje: – zdroj a veškeré příslušenství – technický popis viz. projektová dokumentace 2. Položka neobsahuje: X 3. Způsob měření: Udává se počet kusů kompletní konstrukce nebo práce. | Viz: příloha dokumentace č.1, č.1.4, č.1.6
37 | 743474 | Svítidlo drážní LED, min. IP 54, elektronický předřadník, přes 45 W | kus | 4 |  |  |  | 0 |  |  | SP | SŽDC 2013 | 1. Položka obsahuje: – zdroj a veškeré příslušenství – technický popis viz. projektová dokumentace 2. Položka neobsahuje: X 3. Způsob měření: Udává se počet kusů kompletní konstrukce nebo práce. | Viz: příloha dokumentace č.1, č.1.4, č.1.6
38 | 743486 | Svítidlo drážní - montáž svítidla na osvětlovací stožár do výšky 15 m | kus | 41 |  | 0 |  | 0 |  | 0 | SP | SŽDC 2013 | 1. Položka obsahuje: – montáž zařízení 2. Položka neobsahuje: – svítidlo 3. Způsob měření: Udává se počet kusů kompletní konstrukce nebo práce. | Viz: příloha dokumentace č.1, č.1.4
39 | 743487 | Svítidlo drážní - montáž svítidla na osvětlovací věž do výšky 40 m | kus | 43 |  | 0 |  | 0 |  | 0 | SP | SŽDC 2013 | 1. Položka obsahuje: – montáž zařízení 2. Položka neobsahuje: – svítidlo 3. Způsob měření: Udává se počet kusů kompletní konstrukce nebo práce. | Viz: příloha dokumentace č.1, č.1.4
40 | 743611 | Rozvaděč pro drážní osvětlení silový napájecí s PLC řídícím systémem do 6 kusů třífázových větví | kus | 10 |  | 0 |  | 0 |  | 0 | SP | R | 1. Položka obsahuje: – instalaci rozvaděče do terénu/rozvodny včetně softwaru k PLC pro možnost chodu rozvaděče a jeho oživení, zhotovení výrobní dokumentace – technický popis viz. projektová dokumentace 2. Položka neobsahuje: – zemní práce 3. Způsob měření: Udává se počet kusů kompletní konstrukce nebo práce. | Viz: příloha dokumentace č.1, č.5, č.6 - rozvaděče ROV1-ROV10
41 | R-743942a | Rozvaděč pro drážní osvětlení s PLC řídícím systémem - software a parametrizace na 1 ks větve osvětlení | kus | 27 |  | 0 |  | 0 |  | 0 | SP | R | 1. Položka obsahuje: – technický popis viz. projektová dokumentace 2. Položka neobsahuje: X 3. Způsob měření: Udává se počet kusů kompletní konstrukce nebo práce. | Viz: příloha dokumentace č.1, č.5, č.6 - rozvaděče ROV1-ROV10
42 | R-743953 | Rozvaděč pro drážní osvětlení s PLC řídícím systémem - verifikace povelů a signálů na 1 ks rozvaděče EOV/osvětlení | kus | 10 |  | 0 |  | 0 |  | 0 | SP | R | 1. Položka obsahuje: – technický popis viz. projektová dokumentace 2. Položka neobsahuje: X 3. Způsob měření: Udává se počet kusů kompletní konstrukce nebo práce. | Viz: příloha dokumentace č.1, č.5, č.6 - rozvaděče ROV1-ROV10
43 | R-743942 | Rozvaděč EOV+VO ovládací s nadřazeným ovladačem s PC a dotykovou obrazovkou - software a parametrizace na 1 ks výhybky/větve osvětlení | kus | 32 |  | 0 |  | 0 |  | 0 | SP | R | 1. Položka obsahuje: – technický popis viz. projektová dokumentace 2. Položka neobsahuje: X 3. Způsob měření: Udává se počet kusů kompletní konstrukce nebo práce. | Viz: příloha dokumentace č.1, č.6, č.7 - rozvaděče RO1
44 | R-743943a | Rozvaděč EOV+VO ovládací s nadřazeným ovladačem s PC a dotykovou obrazovkou - verifikace povelů a signálů na 1 ks rozvaděče EOV/osvětlení | kus | 11 |  | 0 |  | 0 |  | 0 | SP | R | 1. Položka obsahuje: – technický popis viz. projektová dokumentace 2. Položka neobsahuje: X 3. Způsob měření: Udává se počet kusů kompletní konstrukce nebo práce. | Viz: příloha dokumentace č.1, č.6, č.7 - rozvaděče RO1
45 | 743641 | Rozvaděč pro drážní osvětlení - software pro začlenění technologického celku osvětlení do dálkové diagnostiky TS ŽDC | kus | 1 |  | 0 |  | 0 |  | 0 | SP | SŽDC 2013 | 1. Položka obsahuje: – instalaci software pro začlenění technologického celku do dálkové diagnostiky TS ŽDC – technický popis viz. projektová dokumentace 2. Položka neobsahuje: – rozvaděč 3. Způsob měření: Udává se počet kusů kompletní konstrukce nebo práce. | Viz: příloha dokumentace č.1, č.6, č.7 - rozvaděče RO1
46 | 743643 | Rozvaděč pro drážní osvětlení - senzor pro měření intenzity osvětlení | kus | 11 |  | 0 |  | 0 |  | 0 | SP | SŽDC 2013 | 1. Položka obsahuje: – veškeré příslušenství – technický popis viz. projektová dokumentace 2. Položka neobsahuje: – rozvaděč 3. Způsob měření: Udává se počet kusů kompletní konstrukce nebo práce. | Viz: příloha dokumentace č.1, č.5, č.6, č.7 - rozvaděče ROV1-ROV10, rozvaděč RO1
47 | R-743DAI | Dohledové pracoviště správce obvodu EOV / VO, SW, zajištění návaznosti, nastavení a seřízení vč. SW a licence | kus | 1 |  | 0 |  | 0 |  | 0 | SP | R | 1. Položka obsahuje: Všechny náklady na nastavení a seřízení systému, vybavení příslušným softwarem včetně licenčních poplatků, včetně měření vstupních a výstupních údajů. Dále obsahuje cenu za pom. mechanismy včetně všech ostatních vedlejších nákladů | Viz: příloha dokumentace č.1
48 | 743C21 | Skříň přípojková pojistková na stožár/stěnu nebo do výklenku od 80 do 160 A, do 240 mm2, s 1-2 sadami jistících prvků | kus | 2 |  | 0 |  | 0 |  | 0 | SP | SŽDC 2013 | 1. Položka obsahuje: – instalaci vč. vybourání niky ve zdi pro skříň a kabely a zapravení zdiva, omítky a fasády po dokončené montáži – technický popis viz. projektová dokumentace 2. Položka neobsahuje: X 3. Způsob měření: Udává se počet kusů kompletní konstrukce nebo práce. | Viz: příloha dokumentace č.1, č.12 - rozvaděče KS16, KS17
49 | 743D21 | Skříň přípojková pojistková kompaktní pilířová od 80 do 160 A, do 240 mm2, s 1-2 sadami jistících prvků | kus | 2 |  | 0 |  | 0 |  | 0 | SP | SŽDC 2013 | 1. Položka obsahuje: – instalaci do terénu vč. prefabrikovaného základu a zapojení – technický popis viz. projektová dokumentace 2. Položka neobsahuje: – zemní práce 3. Způsob měření: Udává se počet kusů kompletní konstrukce nebo práce. | Viz: příloha dokumentace č.1, č.12 - rozvaděče KS15, KS19
50 | 743E22 | Skříň rozpojovací pojistková do 400 A, do 240 mm2, v kompaktním pilíři s pojistkovými spodky se 4-6 sadami jistících prvků | kus | 2 |  | 0 |  | 0 |  | 0 | SP | SŽDC 2013 | 1. Položka obsahuje: – instalaci do terénu vč. prefabrikovaného základu a zapojení – technický popis viz. projektová dokumentace 2. Položka neobsahuje: – zemní práce 3. Způsob měření: Udává se počet kusů kompletní konstrukce nebo práce. | Viz: příloha dokumentace č.1, č.12 - rozvaděče KS1, KS18
51 | 743F21 | Skříň elektroměrová v kompaktním pilíři pro přímé měření do 80 A jednosazbové včetně výstroje | kus | 2 |  | 0 |  | 0 |  | 0 | SP | SŽDC 2013 | 1. Položka obsahuje: – instalaci do terénu vč. prefabrikovaného základu a zapojení – technický popis viz. projektová dokumentace 2. Položka neobsahuje: – zemní práce 3. Způsob měření: Udává se počet kusů kompletní konstrukce nebo práce. | Viz: příloha dokumentace č.1, č.11, č.26 - rozvaděče RE1, REp1
52 | 743E21 | Skříň rozpojovací pojistková do 400 A, do 240 mm2, v kompaktním pilíři s pojistkovými spodky s 2-4 sadami jistících prvků | kus | 1 |  | 0 |  | 0 |  | 0 | SP | SŽDC 2013 | 1. Položka obsahuje: – instalaci do terénu vč. prefabrikovaného základu a zapojení – technický popis viz. projektová dokumentace 2. Položka neobsahuje: – zemní práce 3. Způsob měření: Udává se počet kusů kompletní konstrukce nebo práce. | Viz: příloha dokumentace č.1, č.12 - rozvaděče KS12
53 | 744I01 | Pojistková vložka do 160 A | kus | 81 |  | 0 |  | 0 |  | 0 | SP | SŽDC 2013 | 1. Položka obsahuje: – technický popis viz. projektová dokumentace 2. Položka neobsahuje: X 3. Způsob měření: Udává se počet kusů kompletní konstrukce nebo práce. | Viz: příloha dokumentace č.1, č.4, č.11 - stáv. rozvaděče, rozvaděče KS1, KS2, KS12, KS16, KS17, KS18, KS19
54 | 747702 | Úprava zapojení stávajících kabelových skříní/rozvaděčů | hod | 78 |  | 0 |  | 0 |  | 0 |  | SŽDC 2013 | 1. Položka obsahuje: – provedení provizorních úprav zapojení stávajících kabelových skříní / rozvaděčů v průběhu výstavy ( pro montáž nových i provizorních kabelů, drobné úpravy výstroje apod. ) 2. Položka neobsahuje: X 3. Způsob měření: Udává se čas v hodinách. | Viz: příloha dokumentace č.1 - stáv.rozvaděč ROV1 - ROV9, RE2
55 | 743Z12 | Demontáž osvětlovacího stožáru drážního výšky do 15 m | kus | 24 |  | 0 |  | 0 |  | 0 | SP | SŽDC 2013 | 1. Položka obsahuje: – demontáž stávajícího zařízení se všemi pomocnými doplňujícími úpravami pro jeho likvidaci – naložení vybouraného materiálu na dopravní prostředek 2. Položka neobsahuje: – odvoz vybouraného materiálu – poplatek za likvidaci odpadů (nacení se dle SSD 0) 3. Způsob měření: Udává se počet kusů kompletní konstrukce nebo práce. | Viz: příloha dokumentace č.1
56 | 743Z21 | Demontáž osvětlovací věže trubkové výšky do 22 m | kus | 9 |  | 0 |  | 0 |  | 0 | SP | SŽDC 2013 | 1. Položka obsahuje: – demontáž stávajícího zařízení se všemi pomocnými doplňujícími úpravami pro jeho likvidaci – naložení vybouraného materiálu na dopravní prostředek 2. Položka neobsahuje: – odvoz vybouraného materiálu – poplatek za likvidaci odpadů (nacení se dle SSD 0) 3. Způsob měření: Udává se počet kusů kompletní konstrukce nebo práce. | Viz: příloha dokumentace č.1
57 | 743Z31 | Demontáž elektrovýzbroje osvětlovacího stožáru výšky do 15 m | kus | 24 |  | 0 |  | 0 |  | 0 | SP | SŽDC 2013 | 1. Položka obsahuje: – demontáž stávajícího zařízení se všemi pomocnými doplňujícími úpravami pro jeho likvidaci – naložení vybouraného materiálu na dopravní prostředek 2. Položka neobsahuje: – odvoz vybouraného materiálu – poplatek za likvidaci odpadů (nacení se dle SSD 0) 3. Způsob měření: Udává se počet kusů kompletní konstrukce nebo práce. | Viz: příloha dokumentace č.1
58 | 743Z32 | Demontáž elektrovýzbroje osvětlovací veže výšky do 40 m | kus | 9 |  | 0 |  | 0 |  | 0 | SP | SŽDC 2013 | 1. Položka obsahuje: – demontáž stávajícího zařízení se všemi pomocnými doplňujícími úpravami pro jeho likvidaci – naložení vybouraného materiálu na dopravní prostředek 2. Položka neobsahuje: – odvoz vybouraného materiálu – poplatek za likvidaci odpadů (nacení se dle SSD 0) 3. Způsob měření: Udává se počet kusů kompletní konstrukce nebo práce. | Viz: příloha dokumentace č.1
59 | 743Z35 | Demontáž svítidla z osvětlovacího stožáru výšky do 15 m | kus | 25 |  | 0 |  | 0 |  | 0 | SP | SŽDC 2013 | 1. Položka obsahuje: – demontáž stávajícího zařízení se všemi pomocnými doplňujícími úpravami pro jeho likvidaci – naložení vybouraného materiálu na dopravní prostředek 2. Položka neobsahuje: – odvoz vybouraného materiálu – poplatek za likvidaci odpadů (nacení se dle SSD 0) 3. Způsob měření: Udává se počet kusů kompletní konstrukce nebo práce. | Viz: příloha dokumentace č.1
60 | 743Z36 | Demontáž svítidla z osvětlovací věže výšky do 40 m | kus | 54 |  | 0 |  | 0 |  | 0 | SP | SŽDC 2013 | 1. Položka obsahuje: – demontáž stávajícího zařízení se všemi pomocnými doplňujícími úpravami pro jeho likvidaci – naložení vybouraného materiálu na dopravní prostředek 2. Položka neobsahuje: – odvoz vybouraného materiálu – poplatek za likvidaci odpadů (nacení se dle SSD 0) 3. Způsob měření: Udává se počet kusů kompletní konstrukce nebo práce. | Viz: příloha dokumentace č.1
61 | 743Z39 | Demontáž rozvaděče osvětlení | kus | 9 |  | 0 |  | 0 |  | 0 | SP | SŽDC 2013 | 1. Položka obsahuje: – demontáž stávajícího zařízení se všemi pomocnými doplňujícími úpravami pro jeho likvidaci – naložení vybouraného materiálu na dopravní prostředek 2. Položka neobsahuje: – odvoz vybouraného materiálu – poplatek za likvidaci odpadů (nacení se dle SSD 0) 3. Způsob měření: Udává se počet kusů kompletní konstrukce nebo práce. | Viz: příloha dokumentace č.1
62 | 743Z3A | Demontáž ovladače osvětlení | kus | 1 |  | 0 |  | 0 |  | 0 | SP | SŽDC 2013 | 1. Položka obsahuje: – demontáž stávajícího zařízení se všemi pomocnými doplňujícími úpravami pro jeho likvidaci – naložení vybouraného materiálu na dopravní prostředek 2. Položka neobsahuje: – odvoz vybouraného materiálu – poplatek za likvidaci odpadů (nacení se dle SSD 0) 3. Způsob měření: Udává se počet kusů kompletní konstrukce nebo práce. | Viz: příloha dokumentace č.1
63 | 743Z71 | Demontáž kabelové skříně | kus | 4 |  | 0 |  | 0 |  | 0 | SP | SŽDC 2013 | 1. Položka obsahuje: – demontáž stávajícího zařízení se všemi pomocnými doplňujícími úpravami pro jeho likvidaci – naložení vybouraného materiálu na dopravní prostředek 2. Položka neobsahuje: – odvoz vybouraného materiálu – poplatek za likvidaci odpadů (nacení se dle SSD 0) 3. Způsob měření: Udává se počet kusů kompletní konstrukce nebo práce. | Viz: příloha dokumentace č.1
64 | 743Z72 | Demontáž kabelové skříně zděné nebo betonové | kus | 17 |  | 0 |  | 0 |  | 0 | SP | SŽDC 2013 | 1. Položka obsahuje: – demontáž stávajícího zařízení se všemi pomocnými doplňujícími úpravami pro jeho likvidaci – naložení vybouraného materiálu na dopravní prostředek 2. Položka neobsahuje: – odvoz vybouraného materiálu – poplatek za likvidaci odpadů (nacení se dle SSD 0) 3. Způsob měření: Udává se počet kusů kompletní konstrukce nebo práce. | Viz: příloha dokumentace č.1
65 | 743Z73 | Demontáž - zazdění a zapravení otvoru po kabelové skříni | kus | 6 |  | 0 |  | 0 |  | 0 | SP | SŽDC 2013 | 1. Položka obsahuje: – demontáž stávajícího zařízení se všemi pomocnými doplňujícími úpravami pro jeho likvidaci – naložení vybouraného materiálu na dopravní prostředek 2. Položka neobsahuje: – odvoz vybouraného materiálu – poplatek za likvidaci odpadů (nacení se dle SSD 0) 3. Způsob měření: Udává se počet kusů kompletní konstrukce nebo práce. | Viz: příloha dokumentace č.1
66 | 742Z23 | Demontáž kabelového vedení NN | m | 6633 |  | 0 |  | 0 |  | 0 | SP | SŽDC 2013 | 1. Položka obsahuje: – demontáž stávajícího zařízení se všemi pomocnými doplňujícími úpravami pro jeho likvidaci – naložení vybouraného materiálu na dopravní prostředek 2. Položka neobsahuje: – odvoz vybouraného materiálu – poplatek za likvidaci odpadů (nacení se dle SSD 0) 3. Způsob měření: Měří se metr délkový. | Viz: příloha dokumentace č.1
67 | 741Z05 | Demontáž vnějšího uzemnění | m | 525 |  | 0 |  | 0 |  | 0 | SP | SŽDC 2013 | 1. Položka obsahuje: – demontáž stávajícího zařízení se všemi pomocnými doplňujícími úpravami pro jeho likvidaci – naložení vybouraného materiálu na dopravní prostředek 2. Položka neobsahuje: – odvoz vybouraného materiálu – poplatek za likvidaci odpadů (nacení se dle SSD 0) 3. Způsob měření: Měří se metr délkový. | Viz: příloha dokumentace č.1
68 | 743Z92 | Demontáž - odvoz na likvidaci odpadů nebo jiné určené místo | t.km | 1801.5 |  | 0 |  | 0 |  | 0 | SP | SŽDC 2013 | 1. Položka obsahuje: – odvoz jakýmkoliv dopravním prostředkem a složení – případné překládky na trase 2. Položka neobsahuje: – naložení vybouraného materiálu na dopravní prostředek (je zahrnuto ve zdrojové položce) – poplatky za likvidaci odpadů, nacení se položkami ze ssd 0 3. Způsob měření: Výměra je součtem součinů metrů krychlových tun vybouraného materiálu v původním stavu a jednotlivých vzdáleností v kilometrech. | Viz: položka SPM č.70 - odvoz konstrukcní osvětlovacích stožárů do 60km, odvoz ostatního odpadu z demontovaným zařízením do 30km
69 | R-742Z23 | Demontáž a opětovná montáž kabelového vedení NN do 10 hmotnosti do 4kg/m | m | 1450 |  | 0 |  | 0 |  | 0 | SP | R | 1. Položka obsahuje: – demontáž, manipulace s kabelem a opětovná montáž a uložení kabelu (do země, chráničky, kanálu, na rošty, na TV a pod.) 2. Položka neobsahuje: – příchytky, spojky, koncovky, chráničky apod. 3. Způsob měření: Měří se metr délkový. | Viz: příloha dokumentace č.1, č.2, č.21, č.23, č.24, č.25
70 | R-743B21 | Svorkovnicová skříň plastová venkovní na osvětlovací věž do 40 svorek, 1x venkovní zásuvka 16A/230V | kus | 10 |  | 0 |  | 0 |  | 0 | SP | R | 1. Položka obsahuje: – instalaci skříně vč. veškerého příslušenství – technický popis viz. projektová dokumentace 2. Položka neobsahuje: X 3. Způsob měření: Udává se počet kusů kompletní konstrukce nebo práce. | Viz: příloha dokumentace č.1, č.8 - rozvaděče MX1-MX10
71 | 743G23 | Skříň zásuvková venkovní kompaktní pilíř od 5 do 6 ks zásuvek průmyslových (400 V nebo 230 V) | kus | 1 |  | 0 |  | 0 |  | 0 | SP | SŽDC 2013 | 1. Položka obsahuje: – instalaci do terénu vč. prefabrikovaného základu a zapojení – technický popis viz. projektová dokumentace 2. Položka neobsahuje: – zemní práce 3. Způsob měření: Udává se počet kusů kompletní konstrukce nebo práce." | Viz: příloha dokumentace č.1, č.10 - rozvaděč ZS1
72 | 747213 | Celková prohlídka, zkoušení, měření a vyhotovení výchozí revizní zprávy, pro objem IN přes 500 do 1000 tis. Kč | kus | 1 |  | 0 |  | 0 |  | 0 | SP | SŽDC 2013 | 1. Položka obsahuje: – cenu za celkovou prohlídku zařízení PS/SO, vč. měření, komplexních zkoušek a revizi zařízení tohoto PS/SO autorizovaným revizním technikem na silnoproudá zařízení podle požadavku ČSN, včetně hodnocení a vyhotovení celkové revizní zprávy 2. Položka neobsahuje: X 3. Způsob měření: Udává se počet kusů kompletní konstrukce nebo práce. | Viz: příloha dokumentace č.1
73 | 747214 | Celková prohlídka, zkoušení, měření a vyhotovení výchozí revizní zprávy, pro objem IN - příplatek za každých dalších i započatých 500 tis. Kč | kus | 65 |  | 0 |  | 0 |  | 0 | SP | SŽDC 2013 | 1. Položka obsahuje: – cenu za celkovou prohlídku zařízení PS/SO, vč. měření, komplexních zkoušek a revizi zařízení tohoto PS/SO autorizovaným revizním technikem na silnoproudá zařízení podle požadavku ČSN, včetně hodnocení a vyhotovení celkové revizní zprávy 2. Položka neobsahuje: X 3. Způsob měření: Udává se počet kusů kompletní konstrukce nebo práce. | Viz: příloha dokumentace č.1
74 | 747301 | Provedení prohlídky a zkoušky právnickou osobou, vydání průkazu způsobilosti | kus | 1 |  | 0 |  | 0 |  | 0 | SP | SŽDC 2013 | 1. Položka obsahuje: – cenu za vyhotovení dokladu právnickou osobou o silnoproudých zařízeních a vydání průkazu způsobilosti 2. Položka neobsahuje: X 3. Způsob měření: Udává se počet kusů kompletní konstrukce nebo práce. | Viz: příloha dokumentace č.1
75 | 747413 | Měření zemních odporů - zemnicí sítě délky pásku do 100 m | kus | 48 |  | 0 |  | 0 |  | 0 | SP | SŽDC 2013 | 1. Položka obsahuje: – cenu za měření dle příslušných norem a předpisů, včetně vystavení protokolu 2. Položka neobsahuje: X 3. Způsob měření: Udává se počet kusů kompletní konstrukce nebo práce. | Viz: příloha dokumentace č.1, č.5, č.10, č.11, č.12, č.26
76 | 747701 | Dokončovací montážní práce na elektrickém zařízení | hod | 164 |  | 0 |  | 0 |  | 0 | SP | SŽDC 2013 | 1. Položka obsahuje: – cenu za práce spojené s uváděním zařízení do provozu, drobné montážní práce v rozvaděčích, koordinaci se zhotoviteli souvisejících zařízení apod. 2. Položka neobsahuje: X 3. Způsob měření: Udává se čas v hodinách.
77 | 747703 | Zkušební provoz | hod | 88 |  | 0 |  | 0 |  | 0 | SP | SŽDC 2013 | 1. Položka obsahuje: – cenu za dobu kdy je zařízení po individálních zkouškách dáno do provozu s prokázáním technických a kvalitativních parametrů zařízení 2. Položka neobsahuje: X 3. Způsob měření: Udává se čas v hodinách.
78 | 747704 | Zaškolení obsluhy | hod | 48 |  | 0 |  | 0 |  | 0 | SP | SŽDC 2013 | 1. Položka obsahuje: – cenu za dobu kdy je s funkcí seznamována obsluha zařízení, včetně odevzdání dokumentace skutečného provedení 2. Položka neobsahuje: X 3. Způsob měření: Udává se čas v hodinách.
79 | 747705 | Manipulace na zařízeních prováděné provozovatelem | hod | 128 |  | 0 |  | 0 |  | 0 | SP | SŽDC 2013 | 1. Položka obsahuje: – cenu za manipulace na zařízeních prováděné provozovatelem nutných pro další práce zhotovitele na technologickém souboru 2. Položka neobsahuje: X 3. Způsob měření: Udává se čas v hodinách.
80 | 748151 | Bezpečnostní tabulka | kus | 26 |  | 0 |  | 0 |  | 0 | SP | SŽDC 2013 | 1. Položka obsahuje: – veškeré příslušenství pro montáž 2. Položka neobsahuje: X 3. Způsob měření: Udává se počet kusů kompletní konstrukce nebo práce.
81 | 748221 | Nátěr bezpečnostních pruhů na osvětlovacím stožáru nebo věži | kus | 28 |  | 0 |  | 0 |  | 0 | SP | SŽDC 2013 | 1. Položka obsahuje: – očistění konstrukce před nátěrem barvou ocelovým kartáčem, oprášení zbytku prachu z povrchu a následné odmaštění, nátěr základní barvou, 2x nátěr vrchní barvou, dodávku barvy základní, vrchní a ředidla včetně podružného materiálu štětce pro nanášení barvy – typy barev a odstín dle požadavku provozovatele 2. Položka neobsahuje: X 3. Způsob měření: Udává se počet kusů kompletní konstrukce nebo práce. | Viz: příloha dokumentace č.1, č.1.4
82 | 748211 | Povrchová úprava nátěrem | m2 | 9.6 |  | 0 |  | 0 |  | 0 | SP | SŽDC 2013 | 1. Položka obsahuje: – veškeré příslušenství pro montáž 2. Položka neobsahuje: X 3. Způsob měření: Měří se plocha v metrech čtverečných. | Viz: příloha dokumentace č.1, č.1.4 - zábrana proti najetí
83 | 748241 | Písmena a číslice výšky do 40 mm | kus | 243 |  | 0 |  | 0 |  | 0 | SP | SŽDC 2013 | 1. Položka obsahuje: – zhotovení nápisu barvou pomocí šablon vč. podružného materiálu, rozměření, dodání barvy a ředidla 2. Položka neobsahuje: X 3. Způsob měření: Udává se počet kusů kompletní konstrukce nebo práce. | Viz: příloha dokumentace č.1, č.1.4, č.5, č.10, č.11, č.12, č.26 - stožáry OV1-OV9, OS1-OS31, ROV1-ROV10, KS1-KS19, ZS1, RE1, RE1p
[6 empty] | 0 |  | 0 |  | 0
S | Celkem za 74 | Silnoproud |  |  |  | 0 |  | 0 |  | 0
Díl: | 70 | Všeobecné práce pro silnoproud a slaboproud
84 | 701001 | Označovací štítek kabelového vedení, spojky nebo kabelové skříně (včetně objímky) | kus | 29 |  | 0 |  | 0 |  | 0 | SP | SŽDC 2013 | 1. Položka obsahuje: – veškeré práce a materiál obsažený v názvu položky 2. Položka neobsahuje: X 3. Způsob měření: Udává se počet kusů kompletní konstrukce nebo práce. | Viz: položka SPM č.13-č.17
85 | 702111 | Kabelový žlab zemní včetně krytu světlé šířky do 120 mm | m | 1536 |  | 0 |  | 0 |  | 0 | SP | SŽDC 2013 | 1. Položka obsahuje: – přípravu podkladu pro osazení 2. Položka neobsahuje: X 3. Způsob měření: Měří se metr délkový. | Viz: příloha dokumentace č.2, č.3
86 | 702112 | Kabelový žlab zemní včetně krytu světlé šířky přes 120 do 250 mm | m | 1414 |  | 0 |  | 0 |  | 0 | SP | SŽDC 2013 | 1. Položka obsahuje: – přípravu podkladu pro osazení 2. Položka neobsahuje: X 3. Způsob měření: Měří se metr délkový. | Viz: příloha dokumentace č.2, č.3
87 | 702212 | Kabelová chránička zemní DN přes 100 do 200 mm | m | 2112 |  | 0 |  | 0 |  | 0 | SP | SŽDC 2013 | 1. Položka obsahuje: – přípravu podkladu pro osazení 2. Položka neobsahuje: X 3. Způsob měření: Měří se metr délkový. | Viz: příloha dokumentace č.2, č.3
88 | 702211 | Kabelová chránička zemní DN do 100 mm | m | 3191 |  | 0 |  | 0 |  | 0 | SP | SŽDC 2013 | 1. Položka obsahuje: – přípravu podkladu pro osazení 2. Položka neobsahuje: X 3. Způsob měření: Měří se metr délkový. | Viz: příloha dokumentace č.2, č.3, č.18, č.19, č.20, č.21, č.22, č.23
89 | 702312 | Zakrytí kabelů výstražnou fólií šířky přes 20 do 40 cm | m | 2171 |  | 0 |  | 0 |  | 0 | SP | SŽDC 2013 | 1. Položka obsahuje: – přípravu podkladu pro osazení 2. Položka neobsahuje: X 3. Způsob měření: Měří se metr délkový. | Viz: příloha dokumentace č.1, č.2, č.3
90 | 702313 | Zakrytí kabelů výstražnou fólií šířky přes 40 cm | m | 2388 |  | 0 |  | 0 |  | 0 | SP | SŽDC 2013 | 1. Položka obsahuje: – přípravu podkladu pro osazení 2. Položka neobsahuje: X 3. Způsob měření: Měří se metr délkový. | Viz: příloha dokumentace č.1, č.2, č.3
91 | 702901 | Zasypání kabelového žlabu vrstvou z přesátého písku světlé šířky do 120 mm | m | 1536 |  | 0 |  | 0 |  | 0 | SP | SŽDC 2013 | 1. Položka obsahuje: – veškeré zemní práce včetně dodání zásypového materiálu 2. Položka neobsahuje: X 3. Způsob měření: Měří se metr délkový. | Viz: příloha dokumentace č.2, č.3
92 | 702902 | Zasypání kabelového žlabu vrstvou z přesátého písku světlé šířky přes 120 do 250 mm | m | 1414 |  | 0 |  | 0 |  | 0 | SP | SŽDC 2013 | 1. Položka obsahuje: – veškeré zemní práce včetně dodání zásypového materiálu 2. Položka neobsahuje: X 3. Způsob měření: Měří se metr délkový. | Viz: příloha dokumentace č.2, č.3
93 | R-704212 | Vodě a plynotěsná ucpávka pro otvor DN přes 60 do 110 mm | kus | 84 |  | 0 |  | 0 |  | 0 | SP | R | 1. Položka obsahuje: – veškerý montážní a pomocný materiál – pomocné mechanismy 2. Položka neobsahuje: X 3. Způsob měření: Udává se počet kusů kompletní konstrukce nebo práce. | Viz: příloha dokumentace č.13, č.14, č.15
94 | 703114 | Kabelový rošt/lávka nosný žárově zinkovaný včetně upevnění a příslušenství světlé šířky přes 400 do 600 mm | m | 50 |  | 0 |  | 0 |  | 0 | SP | SŽDC 2013 | 1. Položka obsahuje: – kompletní montáž, rozměření, upevnění, sváření, řezání, spojování a pod. – veškerý spojovací a montážní materiál vč. upevňovacího materiálu ( stojky, držáky, konzoly apod.) – elektrické pospojování – pomocné mechanismy a nátěr 2. Položka neobsahuje: – víko a kabelové příchytky 3. Způsob měření: Měří se metr délkový. | Viz: příloha dokumentace č.14
95 | 703112 | Kabelový rošt/lávka nosný žárově zinkovaný včetně upevnění a příslušenství světlé šířky přes 100 do 250 mm | m | 10 |  | 0 |  | 0 |  | 0 | SP | SŽDC 2013 | 1. Položka obsahuje: – kompletní montáž, rozměření, upevnění, sváření, řezání, spojování a pod. – veškerý spojovací a montážní materiál vč. upevňovacího materiálu ( stojky, držáky, konzoly apod.) – elektrické pospojování – pomocné mechanismy a nátěr 2. Položka neobsahuje: – víko a kabelové příchytky 3. Způsob měření: Měří se metr délkový. | Viz: příloha dokumentace č.14
96 | 702511 | Průraz zdivem (příčkou) zděným tloušťky do 45 cm | kus | 1 |  | 0 |  | 0 |  | 0 | SP | SŽDC 2013 | 1. Položka obsahuje: – proražení otvoru zdivem o průřezu od 0,01 do 0,025m2 – úpravu a začištění omítky po montáži vedení – pomocné mechanismy 2. Položka neobsahuje: – protipožární ucpávku 3. Způsob měření: Udává se počet kusů kompletní konstrukce nebo práce. | Viz: příloha dokumentace č.14
97 | 702513 | Průraz zdivem (příčkou) zděným tloušťky přes 60 cm | kus | 2 |  | 0 |  | 0 |  | 0 | SP | SŽDC 2013 | 1. Položka obsahuje: – proražení otvoru zdivem o průřezu od 0,01 do 0,025m2 – úpravu a začištění omítky po montáži vedení – pomocné mechanismy 2. Položka neobsahuje: – protipožární ucpávku 3. Způsob měření: Udává se počet kusů kompletní konstrukce nebo práce. | Viz: příloha dokumentace č.14
98 | 741BGC | Drážka pro kabel/trubku ve zdi velikosti 50/50-150 mm | m | 6 |  | 0 |  | 0 |  | 0 | SP | SŽDC10 | Položka obsahuje: Zhotovení drážky pro montáž kabelu/ trubky v cihlovém zdivu. Dále obsahuje cenu za pom. mechanismy včetně všech ostatních vedlejších nákladů. | Viz: příloha dokumentace č.1, č.2, č.3
99 | 741BGG | Konečná úprava povrchu po drážkování | m2 | 0.9 |  | 0 |  | 0 |  | 0 | SP | SŽDC10 | Položka obsahuje: Konečnou úpravu povrchu po montáži kabelu/trubky do drážky, tzn. zazdění drážky, začištění, omítnutí, malbu a pod. Dále obsahuje cenu za pom. mechanismy včetně všech ostatních vedlejších nákladů. | Viz: příloha dokumentace č.1, č.2, č.3
100 | 703413 | Elektroinstalační trubka plastová včetně upevnění a příslušenství DN průměru přes 40 mm | m | 46 |  | 0 |  | 0 |  | 0 | SP | SŽDC 2013 | 1. Položka obsahuje: – kompletní montáž, rozměření, upevnění, řezání, spojování a pod. – veškerý spojovací a montážní materiál vč. upevňovacího materiálu ( držáky apod.) – pomocné mechanismy 2. Položka neobsahuje: X 3. Způsob měření: Měří se metr délkový. | Viz: příloha dokumentace č.15
101 | 703412 | Elektroinstalační trubka plastová včetně upevnění a příslušenství DN průměru přes 25 do 40 mm | m | 4 |  | 0 |  | 0 |  | 0 | SP | SŽDC 2013 | 1. Položka obsahuje: – kompletní montáž, rozměření, upevnění, řezání, spojování a pod. – veškerý spojovací a montážní materiál vč. upevňovacího materiálu ( držáky apod.) – pomocné mechanismy 2. Položka neobsahuje: X 3. Způsob měření: Měří se metr délkový. | Viz: příloha dokumentace č.13, č.14
102 | 703512 | Elektroinstalační lišta šířky přes 30 do 60 mm | m | 4 |  | 0 |  | 0 |  | 0 | SP | SŽDC 2013 | 1. Položka obsahuje: – kompletní montáž, rozměření, upevnění, řezání, spojování a pod. – veškerý spojovací a montážní materiál vč. upevňovacího materiálu ( držáky apod.) – pomocné mechanismy 2. Položka neobsahuje: X 3. Způsob měření: Měří se metr délkový. | Viz: příloha dokumentace č.13, č.14
103 | 703721 | Kabelová příchytka pro rozsah upnutí do 25 mm | kus | 75 |  | 0 |  | 0 |  | 0 | SP | SŽDC 2013 | 1. Položka obsahuje: – kompletní montáž, rozměření, upevnění, řezání, spojování a pod. – veškerý spojovací a montážní materiál vč. upevňovacího materiálu ( držáky apod.) – pomocné mechanismy 2. Položka neobsahuje: X 3. Způsob měření: Udává se počet kusů kompletní konstrukce nebo práce. | Viz: příloha dokumentace č.1, č.14
104 | 703722 | Kabelová příchytka pro rozsah upnutí od 26 do 50 mm | kus | 105 |  | 0 |  | 0 |  | 0 | SP | SŽDC 2013 | 1. Položka obsahuje: – kompletní montáž, rozměření, upevnění, řezání, spojování a pod. – veškerý spojovací a montážní materiál vč. upevňovacího materiálu ( držáky apod.) – pomocné mechanismy 2. Položka neobsahuje: X 3. Způsob měření: Udává se počet kusů kompletní konstrukce nebo práce. | Viz: příloha dokumentace č.1, č.14
105 | 704110 | Protipožární ucpávka do EI 90 | m2 | 0.36 |  | 0 |  | 0 |  | 0 | SP | SŽDC 2013 | 1. Položka obsahuje: – kompletní montáž, rozměření, upevnění, řezání a pod. – veškerý montážní a pomocný materiál – pomocné mechanismy 2. Položka neobsahuje: X 3. Způsob měření: Měří se plocha v metrech čtverečných. | Viz: příloha dokumentace č.1, č.14
106 | 705200 | Zazdění kabelové nebo rozvaděčové skříně | kus | 2 |  | 0 |  | 0 |  | 0 | SP | SŽDC 2013 | 1. Položka obsahuje: – vysekání otvoru pro skříň a kabelový svod v průměrném zdivu včetně odstranění případného obkladu – zazdění skříně a kabelového svodu včetně kompletní obnovy omítek/fasády nebo obkladů – pomocné mechanismy 2. Položka neobsahuje: X 3. Způsob měření: Udává se počet kusů kompletní konstrukce nebo práce. | Viz: příloha dokumentace č.1, č.12
107 | 709400 | Zatažení lanka do chráničky nebo žlabu | m | 5639 |  | 0 |  | 0 |  | 0 | SP | SŽDC 2013 | 1. Položka obsahuje: – odvinutí, napojení a zatažení lana do kanálku nebo tvárnicové trasy – pomocné mechanismy 2. Položka neobsahuje: X 3. Způsob měření: Měří se metr délkový. | Viz: příloha dokumentace č.87, č.88
108 | 709513 | Podpůrné a pomocné konstrukce ocelové z profilů svařovaných a šroubovaných s povrchovou úpravou žárovým zinkováním | t | 0.66 |  | 0 |  | 0 |  | 0 | SP | SŽDC 2013 | 1. Položka obsahuje: – kompletní montáž, návrh, rozměření, upevnění, začištění, sváření, vrtání, řezání, spojování a pod. – veškerý spojovací a montážní materiál vč. upevňovacího materiálu – sestavení a upevnění konstrukce na stanovišti – pomocné mechanismy a povrchovou úpravu 2. Položka neobsahuje: X 3. Způsob měření: Udává se počet sad, které se skládají z předepsaných dílů, jež tvoří požadovaný celek, za každý započatý měsíc pronájmu. | Viz: příloha dokumentace č.1, č.14
109 | 709612 | Demontáž chráničky/trubky | m | 3107 |  | 0 |  | 0 |  | 0 | SP | SŽDC 2013 | 1. Položka obsahuje: – demontáž stávajícího zařízení včetně pomocných doplňujících úprav pro jeho likvidaci – naložení vybouraného materiálu na dopravní prostředek 2. Položka neobsahuje: – odvoz vybouraného materiálu – poplatek za likvidaci odpadů (nacení se dle SSD 0) 3. Způsob měření: Měří se metr délkový. | Viz: příloha dokumentace č.1, č.18, č.19, č.20, č.21, č.22, č.23
110 | 709110 | Provizorní zajištění kabelu ve výkopu | kus | 54 |  | 0 |  | 0 |  | 0 | SP | SŽDC 2013 | 1. Položka obsahuje: – obsahuje i demontáž po skončení provizorního stavu – dopravu do skladu nebo na likvidaci – obrátkovost, opotřebení zapůjčeného materiálu – poplatek za likvidaci odpadů, pokud je materiál likvidován 2. Položka neobsahuje: X 3. Způsob měření: Udává se počet kusů kompletní konstrukce nebo práce.
111 | 709210 | Křižovatka kabelových vedení se stávající inženýrskou sítí (kabelem, potrubím apod.) | kus | 66 |  | 0 |  | 0 |  | 0 | SP | SŽDC 2013 | 1. Položka obsahuje: – úprava dna výkopu – položení betonového žlabu / chráničky včetně zakrytí – pomocné mechanismy 2. Položka neobsahuje: X 3. Způsob měření: Udává se počet kusů kompletní konstrukce nebo práce.
112 | 709310 | Vypodložení, oddělení a krytí spojky nebo odbočnice pro kabel do 10 kV | kus | 29 |  | 0 |  | 0 |  | 0 | SP | SŽDC 2013 | 1. Položka obsahuje: – úprava dna výkopu, provedení podkladové a zásypové vrstvy písku – dodání a přemísťování cihel, uložení do rýhy – pomocné mechanismy 2. Položka neobsahuje: X 3. Způsob měření: Udává se počet kusů kompletní konstrukce nebo práce. | Viz: položka SPM č.18, č.19, č.20, č.21
[6 empty] | 0 |  | 0 |  | 0
S | Celkem za 70 | Všeobecné práce pro silnoproud a slaboproud |  |  |  | 0 |  | 0 |  | 0
Díl: | 701 | Zemní práce
113 | R-701BBB | Betonový základ do rostlé zeminy do bednění pro stožár / věž, včetně ocel. výztuže a stožárového pouzdra / základové konstrukce | m3 | 116.5296 |  | 0 |  | 0 |  | 0 | SP | R | 1. Položka obsahuje: Základ z prostého betonu, ocel. výztuž, stožárové pouzdro nebo základovou konstrukci, včetně dopravy směsi a konstrukčního materiálu k základu, zhotovení bednění, armování a provedení betonáže. Dále obsahuje cenu za pom. mechanismy včetně všech ostatních vedlejších nákladů. | Viz: příloha dokumentace č.1, č.16, č.17 - OV1-OV10, OS1-OS31
114 | 272310 | Základy včetně podezdívek z betonu (prostého) do C 12/15 | m3 | 5.8 |  | 0 |  | 0 |  | 0 | SP | SŽDC 2013 | 1. Položka obsahuje: – dodání čerstvého betonu (betonové směsi) požadované kvality, jeho uložení do požadovaného tvaru při jakékoliv hustotě výztuže, konzistenci čerstvého betonu a způsobu hutnění, ošetření a ochranu betonu – zhotovení nepropustného, mrazuvzdorného betonu a betonu požadované trvanlivosti a vlastností včetně užití potřebných přísad a technologií výroby betonu – zřízení spojovací vrstvy u základů, pracovních a dilatačních spar, včetně potřebných úprav, výplně, vložek, opracování, očištění a ošetření – bednění požadovaných konstrukcí (i ztracené) s úpravou dle požadované kvality povrchu betonu, včetně odbedňovacích a odskružovacích prostředků – podpěrné konstrukce (skruže) a lešení všech druhů pro bednění, uložení čerstvého betonu, výztuže a doplňkových konstrukcí, vč. požadovaných otvorů, ochranných a bezpečnostních opatření – zřízení všech požadovaných otvorů, kapes, výklenků, prostupů, dutin, drážek, kotevních čel, nálitků, sedel ap., vč. ztížení práce a úprav kolem nich – úpravy pro osazení výztuže, doplňkových konstrukcí a vybavení, povrchu pro položení požadované izolace, povlaků a nátěrů, případně vyspravení – ztížení práce u kabelových a injektážních trubek a ostatních zařízení osazovaných do betonu – konstrukce betonových kloubů, upevnění kotevních prvků a doplňkových konstrukcí – nátěry zabraňující soudržnost betonu a bednění – výplň, těsnění a tmelení spar a spojů – opatření povrchů betonu izolací proti zemní vlhkosti v částech, kde přijdou do styku se zeminou nebo kamenivem – úpravy pro osazení zařízení ochrany konstrukce proti vlivu bludných proudů 2. Položka neobsahuje: – výztuž 3. Způsob měření: Měří se metr krychlový uloženého materiálu, tj. po zhutnění, zavibrování apod. | Viz: příloha dokumentace č.1, č.1.4, č.5, č.10, č.11, č.12, č.16, č.17, č.26 - stožáry OV1-OV10, OS1-OS31, ROV1-ROV10, KS1-KS19, ZS1, RE1, RE1p
115 | 271540 | Polštáře pod základy z kameniva těženého | m3 | 9.372 |  | 0 |  | 0 |  | 0 | SP | SŽDC 2013 | 1. Položka obsahuje: – dodání a doprava kameniva požadované kvality a jeho uložení do požadovaného tvaru včetně hutnění na požadovanou míru zhutnění – zřízení pracovních a dilatačních spar, včetně potřebných úprav, výplně, vložek, opracování, očištění a ošetření 2. Položka neobsahuje: X 3. Způsob měření: Měří se metr krychlový uloženého materiálu, tj. po zhutnění, zavibrování apod. | Viz: příloha dokumentace č.1, č.1.4, č.5, č.10, č.11, č.12, č.16, č.17, č.26 - stožáry OV1-OV10, OS1-OS31, ROV1-ROV10, KS1-KS19, ZS1, RE1, RE1p
116 | 701ACA | Odstranění dřevitého porostu - porost měkký | m2 | 92 |  | 0 |  | 0 |  | 0 | SP | SŽDC10 | Položka obsahuje: Odstranění dřevitého porostu z keřů nebo stromků. Odstranění kořenů a složení do hromad. Křoviny a stromky do průměru kmenů do 5cm. Dále obsahuje cenu za pom. mechanismy včetně všech ostatních vedlejších nákladů.
117 | 131101 | Hloubení jam tř. těžitelnosti I. | m3 | 179.0536 |  | 0 |  | 0 |  | 0 | SP | SŽDC 2013 | 1. Položka obsahuje: – kompletní provedení hloubené vykopávky nezapažené i zapažené – ošetření výkopiště po celou dobu práce v něm vč. klimatických opatření – ztížení vykopávek v blízkosti podzemního vedení, konstrukcí a objektů vč. jejich dočasného zajištění – ztížení pod vodou, v okolí výbušnin, ve stísněných prostorech ap. – příplatek za lepivost – těžení po vrstvách, pásech a po jiných nutných částech (figurách) – čerpání vody vč. čerpacích jímek, potrubí a pohotovostní čerpací soupravy, odvedení nebo obvedení vody v okolí výkopiště a ve výkopišti – potřebné snížení hladiny podzemní vody – těžení a rozpojování jednotlivých balvanů, eventuelně nutné druhotné rozpojení odstřelené horniny – ruční vykopávky, odstranění kořenů a napadávek – vytahování a nošení výkopku – svahování a přesvahování svahů do konečného tvaru, výměnu hornin v podloží a v pláni znehodnocené klimatickými vlivy – pažení, vzepření a rozepření vč. přepažování – hradící a štětové stěny dočasné (adekvátně platí ustanovení k pol. 1151,2) – úpravu, ochranu a očištění dna, základové spáry, stěn a svahů – zhutnění podloží, případně i svahů vč. svahování – třídění výkopku – veškeré pomocné konstrukce umožňující provedení vykopávky (příjezdy, sjezdy, nájezdy, lešení, podpěrné konstrukce, přemostění, zpevněné plochy, zakrytí a pod.) – naložení výkopku na dopravní prostředek 2. Položka neobsahuje: – hradící a štětové stěny – zřízení stupňů v podloží a lavic na svazích – dolamování – odvoz výkopku na mezideponii, likvidaci nebo jiné určené místo – poplatky za likvidaci odpadů, nacení se položkami ze ssd 0 3. Způsob měření: Měří se metr krychlový výkopku v ulehlém (původním) stavu. | Viz: příloha dokumentace č.1, č.1.4, č.5, č.10, č.11, č.12, č.16, č.17, č.26 - stožáry OV1-OV10, OS1-OS31, ROV1-ROV10, KS1-KS19, ZS1, RE1, RE1p
118 | 131102 | Hloubení jam tř. těžitelnosti I. - odvoz na likvidaci odpadů nebo jiné určené místo | m3.km | 5371.62 |  | 0 |  | 0 |  | 0 | SP | SŽDC 2013 | 1. Položka obsahuje: – odvoz jakýmkoliv dopravním prostředkem a složení – případné překládky na trase 2. Položka neobsahuje: – naložení vybouraného materiálu na dopravní prostředek (je zahrnuto ve zdrojové položce) – poplatky za likvidaci odpadů, nacení se položkami ze ssd 0 3. Způsob měření: Výměra je součtem součinů metrů krychlových vytěženého v rostlém (původním) stavu nebo vybouraného materiálu a jednotlivých vzdáleností v kilometrech. | Viz: položka SPM č.117 - odvoz do 30km
119 | 131201 | Hloubení jam tř. těžitelnosti II. | m3 | 19.36 |  | 0 |  | 0 |  | 0 | SP | SŽDC 2013 | 1. Položka obsahuje: – kompletní provedení hloubené vykopávky nezapažené i zapažené – ošetření výkopiště po celou dobu práce v něm vč. klimatických opatření – ztížení vykopávek v blízkosti podzemního vedení, konstrukcí a objektů vč. jejich dočasného zajištění – ztížení pod vodou, v okolí výbušnin, ve stísněných prostorech ap. – příplatek za lepivost – těžení po vrstvách, pásech a po jiných nutných částech (figurách) – čerpání vody vč. čerpacích jímek, potrubí a pohotovostní čerpací soupravy, odvedení nebo obvedení vody v okolí výkopiště a ve výkopišti – potřebné snížení hladiny podzemní vody – těžení a rozpojování jednotlivých balvanů, eventuelně nutné druhotné rozpojení odstřelené horniny – ruční vykopávky, odstranění kořenů a napadávek – vytahování a nošení výkopku – svahování a přesvahování svahů do konečného tvaru, výměnu hornin v podloží a v pláni znehodnocené klimatickými vlivy – pažení, vzepření a rozepření vč. přepažování – hradící a štětové stěny dočasné (adekvátně platí ustanovení k pol. 1151,2) – úpravu, ochranu a očištění dna, základové spáry, stěn a svahů – zhutnění podloží, případně i svahů vč. svahování – třídění výkopku – veškeré pomocné konstrukce umožňující provedení vykopávky (příjezdy, sjezdy, nájezdy, lešení, podpěrné konstrukce, přemostění, zpevněné plochy, zakrytí a pod.) – naložení výkopku na dopravní prostředek 2. Položka neobsahuje: – hradící a štětové stěny – zřízení stupňů v podloží a lavic na svazích – dolamování – odvoz výkopku na mezideponii, likvidaci nebo jiné určené místo – poplatky za likvidaci odpadů, nacení se položkami ze ssd 0 3. Způsob měření: Měří se metr krychlový výkopku v ulehlém (původním) stavu. | Viz: příloha dokumentace č.1, č.1.4, č.5, č.10, č.11, č.12, č.16, č.17, č.26 - stožáry OV1-OV10, OS1-OS31, ROV1-ROV10, KS1-KS19, ZS1, RE1, RE1p
120 | 131202 | Hloubení jam tř. těžitelnosti II. - odvoz na likvidaci odpadů nebo jiné určené místo | m3.km | 387.2 |  | 0 |  | 0 |  | 0 | SP | SŽDC 2013 | 1. Položka obsahuje: – odvoz jakýmkoliv dopravním prostředkem a složení – případné překládky na trase 2. Položka neobsahuje: – naložení vybouraného materiálu na dopravní prostředek (je zahrnuto ve zdrojové položce) – poplatky za likvidaci odpadů, nacení se položkami ze ssd 0 3. Způsob měření: Výměra je součtem součinů metrů krychlových vytěženého v rostlém (původním) stavu nebo vybouraného materiálu a jednotlivých vzdáleností v kilometrech. | Viz: položka SPM č.119 - odvoz do 30km
121 | 132101 | Hloubení rýh tř. těžitelnosti I. | m3 | 1930.795 |  | 0 |  | 0 |  | 0 | SP | SŽDC 2013 | 1. Položka obsahuje: – kompletní provedení hloubené vykopávky nezapažené i zapažené – ošetření výkopiště po celou dobu práce v něm vč. klimatických opatření – ztížení vykopávek v blízkosti podzemního vedení, konstrukcí a objektů vč. jejich dočasného zajištění – ztížení pod vodou, v okolí výbušnin, ve stísněných prostorech ap. – příplatek za lepivost – těžení po vrstvách, pásech a po jiných nutných částech (figurách) – čerpání vody vč. čerpacích jímek, potrubí a pohotovostní čerpací soupravy, odvedení nebo obvedení vody v okolí výkopiště a ve výkopišti – potřebné snížení hladiny podzemní vody – těžení a rozpojování jednotlivých balvanů, eventuelně nutné druhotné rozpojení odstřelené horniny – ruční vykopávky, odstranění kořenů a napadávek – vytahování a nošení výkopku – svahování a přesvahování svahů do konečného tvaru, výměnu hornin v podloží a v pláni znehodnocené klimatickými vlivy – pažení, vzepření a rozepření vč. přepažování – hradící a štětové stěny dočasné (adekvátně platí ustanovení k pol. 1151,2) – úpravu, ochranu a očištění dna, základové spáry, stěn a svahů – zhutnění podloží, případně i svahů vč. svahování – třídění výkopku – veškeré pomocné konstrukce umožňující provedení vykopávky (příjezdy, sjezdy, nájezdy, lešení, podpěrné konstrukce, přemostění, zpevněné plochy, zakrytí a pod.) – naložení výkopku na dopravní prostředek 2. Položka neobsahuje: – hradící a štětové stěny – zřízení stupňů v podloží a lavic na svazích – dolamování – odvoz výkopku na mezideponii, likvidaci nebo jiné určené místo – poplatky za likvidaci odpadů, nacení se položkami ze ssd 0 3. Způsob měření: Měří se metr krychlový výkopku v ulehlém (původním) stavu. | Viz: příloha dokumentace č.2, č.3, č.18, č.19, č.20, č.21, č.22, č.23
122 | 132102 | Hloubení rýh tř. těžitelnosti I. - odvoz na likvidaci odpadů nebo jiné určené místo | m3.km | 14480.963 |  | 0 |  | 0 |  | 0 | SP | SŽDC 2013 | 1. Položka obsahuje: – odvoz jakýmkoliv dopravním prostředkem a složení – případné překládky na trase 2. Položka neobsahuje: – naložení vybouraného materiálu na dopravní prostředek (je zahrnuto ve zdrojové položce) – poplatky za likvidaci odpadů, nacení se položkami ze ssd 0 3. Způsob měření: Výměra je součtem součinů metrů krychlových vytěženého v rostlém (původním) stavu nebo vybouraného materiálu a jednotlivých vzdáleností v kilometrech. | Viz: položka SPM č.121 - odvoz do 30km
123 | 122101 | Odkopávky a prokopávky železničního spodku a podkladních vrstev tř. těžitelnosti I. | m3 | 684.94 |  | 0 |  | 0 |  | 0 | SP | SŽDC 2013 | 1. Položka obsahuje: – kompletní provedení vykopávky nezapažené i zapažené – ošetření výkopiště po celou dobu práce v něm vč. klimatických opatření – ztížení vykopávek v blízkosti podzemního vedení, konstrukcí a objektů vč. jejich dočasného zajištění – ztížení pod vodou, v okolí výbušnin, ve stísněných prostorech ap. – příplatek za lepivost – těžení po vrstvách, pásech a po jiných nutných částech (figurách) – čerpání vody vč. čerpacích jímek, potrubí a pohotovostní čerpací soupravy, odvedení nebo obvedení vody v okolí výkopiště a ve výkopišti – potřebné snížení hladiny podzemní vody – těžení a rozpojování jednotlivých balvanů, eventuelně nutné druhotné rozpojení odstřelené horniny – ruční vykopávky, odstranění kořenů a napadávek – vytahování a nošení výkopku – svahování a přesvahování svahů do konečného tvaru, výměnu hornin v podloží a v pláni znehodnocené klimatickými vlivy – pažení, vzepření a rozepření vč. přepažování – hradící a štětové stěny dočasné (adekvátně platí ustanovení k pol. 1151,2) – úpravu, ochranu a očištění dna, základové spáry, stěn a svahů – zhutnění podloží, případně i svahů vč. svahování – třídění výkopku – veškeré pomocné konstrukce umožňující provedení vykopávky (příjezdy, sjezdy, nájezdy, lešení, podpěrné konstrukce, přemostění, zpevněné plochy, zakrytí a pod.) – naložení výkopku na dopravní prostředek 2. Položka neobsahuje: – hradící a štětové stěny – zřízení stupňů v podloží a lavic na svazích – dolamování – odvoz výkopku na mezideponii, likvidaci nebo jiné určené místo – poplatky za likvidaci odpadů, nacení se položkami ze ssd 0 3. Způsob měření: Měří se metr krychlový výkopku v ulehlém (původním) stavu. | Viz: příloha dokumentace č.2, č.3, č.18, č.19, č.20, č.21, č.22, č.23
124 | 122102 | Odkopávky a prokopávky železničního spodku a podkladních vrstev tř. těžitelnosti I. - odvoz na likvidaci odpadů nebo jiné určené místo | m3.km | 5137.05 |  | 0 |  | 0 |  | 0 | SP | SŽDC 2013 | 1. Položka obsahuje: – odvoz jakýmkoliv dopravním prostředkem a složení – případné překládky na trase 2. Položka neobsahuje: – naložení vybouraného materiálu na dopravní prostředek (je zahrnuto ve zdrojové položce) – poplatky za likvidaci odpadů, nacení se položkami ze ssd 0 3. Způsob měření: Výměra je součtem součinů metrů krychlových vytěženého v rostlém (původním) stavu nebo vybouraného materiálu a jednotlivých vzdáleností v kilometrech. | Viz: položka SPM č.123 - odvoz do 30km
125 | 174123 | Zásypy ze zemin propustných se zhutněním z vyzískaného materiálu | m3 | 1880.1043 |  | 0 |  | 0 |  | 0 | SP | SŽDC 2013 | 1. Položka obsahuje: – kompletní provedení zemní konstrukce – přezkoušení kvality upraveného materiálu – naložení upraveného materiálu na dopravní prostředek a jeho dovoz na místo uložení včetně případných překládek a meziskladování – úprava ukládaného materiálu vlhčením, tříděním, promícháním nebo vysoušením, příp. jiné úpravy za účelem zlepšení jeho mechanických vlastností – výměna částí zemní konstrukce znehodnocené klimatickými vlivy – ošetření a udržování úložiště po celou dobu práce v něm vč. klimatických opatření a jeho ochrana proti vodě – spouštění a nošení materiálu – ukládání po vrstvách a po jiných nutných částech (figurách) vč. dosypávek a zhutnění na požadovanou míru zhutněn, a to i ručního a výplně jam a prohlubní v podloží – úprava, očištění a ochrana, případně zhutnění podloží a svahů, svahování, hutnění a uzavírání povrchů svahů – zřízení lavic na svazích a zásyp rýh – ztížení v okolí vedení, konstrukcí a objektů a jejich dočasné zajištění – ztížení provádění vč. hutnění ve ztížených podmínkách a stísněných prostorech – ztížené ukládání sypaniny pod vodu – odvedení nebo obvedení vody v okolí úložiště a v úložišti – veškeré pomocné konstrukce umožňující provedení zemní konstrukce (příjezdy, sjezdy, nájezdy, lešení, podpěrné konstrukce, přemostění, zpevněné plochy, zakrytí ap.) 2. Položka neobsahuje: X 3. Způsob měření: Měří se metr krychlový zemní konstrukce ve finálním stavu, tj. zpravidla po zhutnění. | Viz: příloha dokumentace č.2, č.3, č.18, č.19, č.20, č.21, č.22, č.23
126 | 174421 | Zásypy ze sypanin kamenitých a balvanitých se zhutněním z nakupovaného materiálu | m3 | 447.6988 |  | 0 |  | 0 |  | 0 | SP | SŽDC 2013 | 1. Položka obsahuje: – kompletní provedení zemní konstrukce vč. nákupu vhodného materiálu dle zadávací dokumentace, jeho naložení na dopravní prostředek a dovozu na místo uložení včetně případných překládek a meziskladování – úprava ukládaného materiálu vlhčením, tříděním, promícháním nebo vysoušením, příp. jiné úpravy za účelem zlepšení jeho mechanických vlastností – výměna částí zemní konstrukce znehodnocené klimatickými vlivy – ošetření a udržování úložiště po celou dobu práce v něm vč. klimatických opatření a jeho ochrana proti vodě – spouštění a nošení materiálu – ukládání po vrstvách a po jiných nutných částech (figurách) vč. dosypávek a zhutnění na požadovanou míru zhutněn, a to i ručního a výplně jam a prohlubní v podloží – úprava, očištění a ochrana, případně zhutnění podloží a svahů, svahování, hutnění a uzavírání povrchů svahů – zřízení lavic na svazích a zásyp rýh – ztížení v okolí vedení, konstrukcí a objektů a jejich dočasné zajištění – ztížení provádění vč. hutnění ve ztížených podmínkách a stísněných prostorech – ztížené ukládání sypaniny pod vodu – odvedení nebo obvedení vody v okolí úložiště a v úložišti – veškeré pomocné konstrukce umožňující provedení zemní konstrukce (příjezdy, sjezdy, nájezdy, lešení, podpěrné konstrukce, přemostění, zpevněné plochy, zakrytí ap.) 2. Položka neobsahuje: X 3. Způsob měření: Měří se metr krychlový zemní konstrukce ve finálním stavu, tj. zpravidla po zhutnění. | Viz: příloha dokumentace č.2, č.3, č.23
127 | 701EBE | Demontáž betonového panelu silničního 3x1m max. vč. mechanizmů | kus | 56 |  | 0 |  | 0 |  | 0 | SP | SŽDC10 | 1. Položka obsahuje: Uvolnění, vyzdvižení a složení betonového panelu silničního 3x1m max. na trasportní zařízení, nebo do vzdál. max. 4 m, od původního místa, včetně jeřábu, bez dopravy na deponii. Dále obsahuje cenu za pom. mechanismy včetně všech ostatních vedlejších nákladů. | Viz: příloha dokumentace č.2, č.3, č.23
128 | R-701EBF | Usazení betonového panelu silničního 3x1m max. vč. mechanizmů, včetně podsypové vrstvy štěrkové, pískové. | kus | 56 |  | 0 |  | 0 |  | 0 | SP | R | 1. Položka obsahuje: Usazení betonového panelu silničního 3x1m max. vč. jeřábu, včetně vyhotovení podsypové vrstvy štěrkové, pískové. Součástí je vyzdvižení z trasportního zařízení, do vzdál. max. 4 m, od původního místa, včetně jeřábu. Dále obsahuje cenu za pom. mechanismy včetně všech ostatních vedlejších nákladů. | Viz: příloha dokumentace č.2, č.3, č.23
129 | 701CFD | Obetonování chrániček do fí 200mm v rýze do š.100cm, tl.vrstvy 12cm | m | 500 |  | 0 |  | 0 |  | 0 | SP | SŽDC10 | Položka obsahuje: Dodání betonu do rýhy, pokrytí chrániček souvislou vrstvou urovnaného betonu do tloušťky 12cm nad horní okraj chráničky.Dále obsahuje cenu za pom. mechanismy včetně všech ostatních vedlejších nákladů. | Viz: příloha dokumentace č.2, č.3, č.23
130 | R-141113 | Protlačování potrubí metodou řízenou, potrubí DN do 200 mm, třída vrtatelnosti II | m | 70 |  | 0 |  | 0 |  | 0 | SP | R | 1. Položka obsahuje: – startovací zařízení, vodicí bloky, dodávku protlačovaného potrubí, pomocné práce 2. Položka neobsahuje: – startovací a cílovou jámu 3. Způsob měření: Měří se metr délkový osy protlačovaného potrubí zeminou. | Viz: příloha dokumentace č.1, č.2, č.3, č.18, č.19, č.20, č.21, č.22
131 | R-141114 | Protlačování potrubí metodou řízenou, potrubí DN do 200 mm, třída vrtatelnosti III | m | 320 |  | 0 |  | 0 |  | 0 | SP | R | 1. Položka obsahuje: – startovací zařízení, vodicí bloky, dodávku protlačovaného potrubí, pomocné práce 2. Položka neobsahuje: – startovací a cílovou jámu 3. Způsob měření: Měří se metr délkový osy protlačovaného potrubí zeminou. | Viz: příloha dokumentace č.1, č.2, č.3, č.18, č.19, č.20, č.21, č.22
132 | 143100 | Startovací jáma pro protlaky | m3 | 105.3 |  | 0 |  | 0 |  | 0 | SP | SŽDC 2013 | 1. Položka obsahuje: – vyhloubení a po skončení prací i zasypání jámy 2. Položka neobsahuje: – startovací zařízení, vodicí bloky 3. Způsob měření: Měří se metr krychlový výkopku v ulehlém (původním) stavu. | Viz: příloha dokumentace č.1, č.2, č.3, č.18, č.19, č.20, č.21, č.22
133 | 143200 | Cílová jáma pro protlaky | m3 | 105.3 |  | 0 |  | 0 |  | 0 | SP | SŽDC 2013 | 1. Položka obsahuje: – vyhloubení a po skončení prací i zasypání jámy 2. Položka neobsahuje: X 3. Způsob měření: Měří se metr krychlový výkopku v ulehlém (původním) stavu. | Viz: příloha dokumentace č.1, č.2, č.3, č.18, č.19, č.20, č.21, č.22
134 | 181100 | Úprava pláně se zhutněním tř. I. | m2 | 1610.9 |  | 0 |  | 0 |  | 0 | SP | SŽDC13 | 1. Položka obsahuje: – veškeré práce jsou obsaženy v textu položky včetně vyrovnání výškových rozdílů – míru zhutnění určuje projekt 2. Položka neobsahuje: X 3. Způsob měření: Měří se plocha v metrech čtverečných. | Viz: příloha dokumentace č.2, č.3, č.18, č.19, č.20, č.21, č.22, č.23
135 | 701FFC | Ochrana štěrkového lože geotextilií proti znečištění | m2 | 1982.25 |  | 0 |  | 0 |  | 0 | SP | SŽDC10 | Položka obsahuje: Ochrana štěrkového lože geotextilií proti znečištění. Dále obsahuje cenu za pom. mechanismy včetně všech ostatních vedlejších nákladů. | Viz: příloha dokumentace č.2, č.3, č.18, č.19, č.20, č.21, č.22, č.23
136 | 701FFB | Vyčištění štěrkového lože | m2 | 976.9 |  | 0 |  | 0 |  | 0 | SP | SŽDC10 | Položka obsahuje: Vyčištění štěrkového lože a úprava terénu. Dále obsahuje cenu za pom. mechanismy včetně všech ostatních vedlejších nákladů. | Viz: příloha dokumentace č.2, č.3, č.18, č.19, č.20, č.21, č.22, č.23
137 | 701BBD | Rozbourání betonové základu vč. konečné povrchové úpravy | m3 | 56.72 |  | 0 |  | 0 |  | 0 | SP | SŽDC10 | Položka obsahuje: Rozrušení betonu, odstranění kovových částí, přemístění materiálu, jeho složení a rozhrnutí, zához jámy včetně pěchování a úprava konečné vrstvy. Dále obsahuje cenu za pom. mechanismy včetně všech ostatních vedlejších nákladů. | Viz: příloha dokumentace č.1, stávající OV1-OV9, JŽ1-JŽ23
138 | 74A150 | Základ TV - odvoz na likvidaci odpadů nebo jiné určené místo | m3.km | 2482.15 |  | 0 |  | 0 |  | 0 | SP | SŽDC 2013 | 1. Položka obsahuje: – odvoz jakýmkoliv dopravním prostředkem a složení – případné překládky na trase 2. Položka neobsahuje: – naložení vybouraného materiálu na dopravní prostředek (je zahrnuto ve zdrojové položce) – poplatky za likvidaci odpadů, nacení se položkami ze ssd 0 3. Způsob měření: Výměra je součtem součinů metrů krychlových vytěženého v rostlém (původním) stavu nebo vybouraného materiálu a jednotlivých vzdáleností v kilometrech. | Viz: položka SPM č.136 - odvoz do 30km
139 | 701AAC | Vytyčení trasy kabelového vedení v obvodu železniční stanice | km | 4.798 |  | 0 |  | 0 |  | 0 | SP | SŽDC10 | Položka obsahuje: Pochůzka projektovanou trasou kabelového vedení, vyznačení trasy kabelu číslovanými kolíky nebo psanými značkami včetně zhotovení a číslování kolíků. Stanovení a označení míst pro kabelové prostupy a podchodové štoly a vyznačení překážek. Dále obsahuje cenu za pom. mechanismy včetně všech ostatních vedlejších nákladů.
140 | 701ABF | Vytrhání dlažby kladené do malty - spáry zalité | m2 | 119 |  | 0 |  | 0 |  | 0 | SP | SŽDC10 | Položka obsahuje: Rozebrání dlažby ručně, vytřídění kostek s odhozem na hromady nebo naložením na dopravní prostředek, očistění kostek nebo dlaždic. Dále obsahuje cenu za pom. mechanismy včetně všech ostatních vedlejších nákladů. | Viz: příloha dokumentace č.2, č.3 - 85m trasy
141 | 701ABI | Řezání spáry v asfaltu nebo betonu | m | 458 |  | 0 |  | 0 |  | 0 | SP | SŽDC10 | Položka obsahuje: Provedení spáry zařízením pro řezání spáry. Dále obsahuje cenu za pom. mechanismy včetně všech ostatních vedlejších nákladů. | Viz: příloha dokumentace č.2, č.3 - 229m trasy
142 | R-701ABH | Bourání živičných a betonových povrchů - síla vrstvy do 15cm | m2 | 299.5 |  | 0 |  | 0 |  | 0 | SP | SŽDC10 | Položka obsahuje: Rozpojení živičných povrchů na kusy. Naložení na dopravní prostředek nebo odhoz do 3m. Zarovnání styčné hrany. Dále obsahuje cenu za pom. mechanismy včetně všech ostatních vedlejších nákladů. | Viz: příloha dokumentace č.2, č.3 - 229m trasy
143 | 701EAC | Podkladová vrstva z penetračního makadamu živičného - tl.do 20cm | m2 | 299.5 |  | 0 |  | 0 |  | 0 | SP | SŽDC10 | Položka obsahuje: Zřízení podkladové vrstvy z pen.makadamu včetně rozvozu všech hmot a jejich rozprostření. Dále obsahuje cenu za pom. mechanismy včetně všech ostatních vedlejších nákladů. | Viz: příloha dokumentace č.2, č.3 - 229m trasy
144 | 701EAD | Podkladová vrstva z betonu | m2 | 299.5 |  | 0 |  | 0 |  | 0 | SP | SŽDC10 | Položka obsahuje: Zřízení podkladové vrstvy z betonu tlouštky 25 cm včetně rozvozu všech hmot a jejich rozprostření. Dále obsahuje cenu za pom. mechanismy včetně všech ostatních vedlejších nákladů. | Viz: příloha dokumentace č.2, č.3 - 229m trasy
145 | R-701EBA | Živičný povrch vozovky - vrstva asfatlu 20cm | m2 | 42.5 |  | 0 |  | 0 |  | 0 | SP | SŽDC10 | Položka obsahuje: Zřizení a zhutnění podkladové vrstvy, ruční rozprostření živičné směsi, její zpracování a úprava povrchu včetně přípravných a pomocných prací. Dále obsahuje cenu za pom. mechanismy včetně všech ostatních vedlejších nákladů. | Viz: příloha dokumentace č.2, č.3 - 50m trasy
146 | 701EBC | Kladení dlažeb do pískového lože | m2 | 119 |  | 0 |  | 0 |  | 0 | SP | SŽDC10 | Položka obsahuje: Pokládka dlažby do pískového lože, úprava povrchu včetně přípravných a pomocných prací. Dále obsahuje cenu za pom. mechanismy včetně všech ostatních vedlejších nákladů. | Viz: příloha dokumentace č.2, č.3 - 85m trasy
147 | 123101 | Odkopávky a prokopávky komunikací a ploch a podkladních vrstev tř. těžitelnosti I. | m3 | 17.5 |  | 0 |  | 0 |  | 0 | SP | SŽDC 2013 | 1. Položka obsahuje: – kompletní provedení vykopávky nezapažené i zapažené – ošetření výkopiště po celou dobu práce v něm vč. klimatických opatření – ztížení vykopávek v blízkosti podzemního vedení, konstrukcí a objektů vč. jejich dočasného zajištění – ztížení pod vodou, v okolí výbušnin, ve stísněných prostorech ap. – příplatek za lepivost – těžení po vrstvách, pásech a po jiných nutných částech (figurách) – čerpání vody vč. čerpacích jímek, potrubí a pohotovostní čerpací soupravy, odvedení nebo obvedení vody v okolí výkopiště a ve výkopišti – potřebné snížení hladiny podzemní vody – těžení a rozpojování jednotlivých balvanů, eventuelně nutné druhotné rozpojení odstřelené horniny – ruční vykopávky, odstranění kořenů a napadávek – vytahování a nošení výkopku – svahování a přesvahování svahů do konečného tvaru, výměnu hornin v podloží a v pláni znehodnocené klimatickými vlivy – pažení, vzepření a rozepření vč. přepažování – hradící a štětové stěny dočasné (adekvátně platí ustanovení k pol. 1151,2) – úpravu, ochranu a očištění dna, základové spáry, stěn a svahů – zhutnění podloží, případně i svahů vč. svahování – třídění výkopku – veškeré pomocné konstrukce umožňující provedení vykopávky (příjezdy, sjezdy, nájezdy, lešení, podpěrné konstrukce, přemostění, zpevněné plochy, zakrytí a pod.) – naložení výkopku na dopravní prostředek 2. Položka neobsahuje: – hradící a štětové stěny – zřízení stupňů v podloží a lavic na svazích – dolamování – odvoz výkopku na mezideponii, likvidaci nebo jiné určené místo – poplatky za likvidaci odpadů, nacení se položkami ze ssd 0 3. Způsob měření: Měří se metr krychlový výkopku v ulehlém (původním) stavu. | Viz: příloha dokumentace č.2, č.3 - 50m trasy
148 | 123102 | Odkopávky a prokopávky komunikací a ploch a podkladních vrstev tř. těžitelnosti I. - odvoz na likvidaci odpadů nebo jiné určené místo | m3.km | 131.25 |  | 0 |  | 0 |  | 0 | SP | SŽDC 2013 | 1. Položka obsahuje: – odvoz jakýmkoliv dopravním prostředkem a složení – případné překládky na trase 2. Položka neobsahuje: – naložení vybouraného materiálu na dopravní prostředek (je zahrnuto ve zdrojové položce) – poplatky za likvidaci odpadů, nacení se položkami ze ssd 0 3. Způsob měření: Výměra je součtem součinů metrů krychlových vytěženého v rostlém (původním) stavu nebo vybouraného materiálu a jednotlivých vzdáleností v kilometrech. | Viz: položka SPM č.146 - odvoz do 30km
149 | 032231 | Provizorní lávky - zřízení (montáž) | m2 | 24 |  | 0 |  | 0 |  | 0 | SP | SŽDC 2013 | (Jednotkovou cenu určí projektant nebo zadavatel odborným odhadem, např. dle metodiky ÚRS apod.) 1. Položka obsahuje: – dovoz a montáž objednatelem požadovaného zařízení, a to i po etapách – volba materiálů, pokud není stanovena projektem, je dle předpokládaného zatížení v kompetenci zhotovitele 2. Položka neobsahuje: – konstrukci lávky 3. Způsob měření: Měří se plocha v metrech čtverečných.
150 | 032233 | Provizorní lávky - zrušení (demontáž) | m2 | 24 |  | 0 |  | 0 |  | 0 | SP | SŽDC 2013 | (Jednotkovou cenu určí projektant nebo zadavatel odborným odhadem, např. dle metodiky ÚRS apod.) 1. Položka obsahuje: – demontáž a likvidaci, a to i po částech – odvoz demontovaného materiálu do skladů zhotovitele, pronajímatele nebo třetích osob anebo na likvidaci odpadů – poplatky za likvidaci odpadů 2. Položka neobsahuje: X 3. Způsob měření: Měří se plocha v metrech čtverečných.
[6 empty] | 0 |  | 0 |  | 0
S | Celkem za 701 | Zemní práce |  |  |  | 0 |  | 0 |  | 0
Díl: | 54 | Úpravy drážního svršku
151 | 541521 | Podélný posun betonového pražce v ose koleje | kus | 6 |  | 0 |  | 0 |  | 0 | SP | SŽDC 2013 | 1. Položka obsahuje: – odkopání kolejového lože na úroveň ložné plochy pražců – povolení upevňovadel – posunutí pražce do nové polohy – utažení upevňovadel, popř. náhradu poškozených upevňovacích prvků a podložek za užité nebo nové – nahrnutí kolejového lože zpět včetně zhutnění – směrovou a výškovou úpravu koleje – příplatky za ztížené podmínky při práci v koleji, např. překážky po stranách koleje, práci v tunelu ap. 2. Položka neobsahuje: – případné doplnění štěrkového lože 3. Způsob měření: Udává se počet kusů kompletní konstrukce nebo práce. | Viz: příloha dokumentace č.2
152 | 549540 | Vyjmutí a zpětné vložení pražce | kus | 6 |  | 0 |  | 0 |  | 0 | SP | SŽDC 2013 | 1. Položka obsahuje: – odkopání kolejového lože na úroveň ložné plochy pražců – povolení upevňovadel – vyjmutí pražce, jeho uskladnění vedle koleje a následně vložení zpět původní polohy – utažení upevňovadel, popř. náhradu poškozených upevňovacích prvků a podložek za užité nebo nové – nahrnutí kolejového lože zpět včetně zhutnění – směrovou a výškovou úpravu koleje – příplatky za ztížené podmínky při práci v koleji, např. překážky po stranách koleje, práci v tunelu ap. 2. Položka neobsahuje: – případné doplnění štěrkového lože 3. Způsob měření: Udává se počet kusů kompletní konstrukce nebo práce. | Viz: příloha dokumentace č.2
153 | 549530 | Podbití pražce | kus | 19 |  | 0 |  | 0 |  | 0 | SP | SŽDC 2013 | (Podbíjení je zahrnuto v položkách zřízení koleje nebo výhybkové konstrukce. Tato položka je určena pouze pro lokální podbití v místech stavebních zásahů, např. průchody chrániček štěrkovým ložem ap.) 1. Položka obsahuje: – lokální podbití pražce – příplatky za ztížené podmínky při práci v koleji, např. překážky po stranách koleje, práci v tunelu apod. 2. Položka neobsahuje: – případné doplnění štěrkového lože 3. Způsob měření: Udává se počet kusů kompletní konstrukce nebo práce. | Viz: příloha dokumentace č.2
[6 empty] | 0 |  | 0 |  | 0
S | Celkem za 54 | Úpravy drážního svršku |  |  |  | 0 |  | 0 |  | 0
Díl: | 92 | Doplňující konstrukce a práce na železnici
154 | 925110 | Drážní stezky drti tl. do 50 mm | m2 | 47.5 |  | 0 |  | 0 |  | 0 | SP | SŽDC 2013 | 1. Položka obsahuje: – kompletní provedení konstrukce s dodáním materiálu – urovnání povrchu do předepsaného tvaru, případně i ruční hutnění a výplň nerovností a prohlubní – zhutnění na předepsanou míru bez ohledu na způsob provádění – příplatky za ztížené podmínky vyskytující se při zřízení drážních stezek, např. za překážky na straně koleje ap. 2. Položka neobsahuje: – výplň pod drážní stezkou mezi kolejovým ložem sousedních kolejí, nacení se položkami ve sd 51 3. Způsob měření: Měří se horní pochozí plocha bez ohledu na tvar dosypávek pod drážní stezkou. | Viz: příloha dokumentace č.2 - 95m trasy
[6 empty] | 0 |  | 0 |  | 0
S | Celkem za 92 | Doplňující konstrukce a práce na železnici |  |  |  | 0 |  | 0 |  | 0
Díl: | 702 | Poplatky za likvidaci odpadů
155 | 14112 | Poplatky za likvidaců odpadů nekontaminovaných - 17 05 04 Vytěžené zeminy a horniny - II. třída těžitelnosti | t | 1458.897 |  | 0 |  | 0 |  | 0 | SP | SŽDC 2013 | 1. Položka obsahuje: – veškeré poplatky provozovateli skládky, recyklační linky nebo jiného zařízení na zpracování nebo likvidaci odpadů související s převzetím, uložením, zpracováním nebo likvidací odpadu 2. Položka neobsahuje: – dopravu odpadu z místa stavby na místo převzetí provozovatelem skládky, recyklační linky nebo jiného zařízení na zpracování nebo likvidaci odpadů 3. Způsob měření: Tunou se rozumí hmotnost odpadu vytříděného do skupin S-IO až S-NO podle vyhlášek č. 294/2005 Sb. o podrobnostech nakládání s odpady, č. 381/2001 Sb., č. 503/2004 Sb. v souladu se zákonem č. 185/2001 Sb., o nakládání s odpady, v platném znění. | Viz: položka SPM č.117, 121, 123, 146
156 | 14113 | Poplatky za likvidaců odpadů nekontaminovaných - 17 05 04 Vytěžené zeminy a horniny - III. třída těžitelnosti | t | 34.848 |  | 0 |  | 0 |  | 0 | SP | SŽDC 2013 | 1. Položka obsahuje: – veškeré poplatky provozovateli skládky, recyklační linky nebo jiného zařízení na zpracování nebo likvidaci odpadů související s převzetím, uložením, zpracováním nebo likvidací odpadu 2. Položka neobsahuje: – dopravu odpadu z místa stavby na místo převzetí provozovatelem skládky, recyklační linky nebo jiného zařízení na zpracování nebo likvidaci odpadů 3. Způsob měření: Tunou se rozumí hmotnost odpadu vytříděného do skupin S-IO až S-NO podle vyhlášek č. 294/2005 Sb. o podrobnostech nakládání s odpady, č. 381/2001 Sb., č. 503/2004 Sb. v souladu se zákonem č. 185/2001 Sb., o nakládání s odpady, v platném znění. | Viz: položka SPM č.119
157 | 14510 | Poplatky za likvidaců odpadů nebezpečných - 17 05 07* Lokálně znečištěný štěrk a zemina z kolejiště (výhybky) | t | 77.0558 |  | 0 |  | 0 |  | 0 | SP | SŽDC 2013 | 1. Položka obsahuje: – veškeré poplatky provozovateli skládky, recyklační linky nebo jiného zařízení na zpracování nebo likvidaci odpadů související s převzetím, uložením, zpracováním nebo likvidací odpadu 2. Položka neobsahuje: – dopravu odpadu z místa stavby na místo převzetí provozovatelem skládky, recyklační linky nebo jiného zařízení na zpracování nebo likvidaci odpadů 3. Způsob měření: Tunou se rozumí hmotnost odpadu vytříděného do skupin S-IO až S-NO podle vyhlášek č. 294/2005 Sb. o podrobnostech nakládání s odpady, č. 381/2001 Sb., č. 503/2004 Sb. v souladu se zákonem č. 185/2001 Sb., o nakládání s odpady, v platném znění. | Viz: položka SPM č.123
158 | 14120 | Poplatky za likvidaců odpadů nekontaminovaných - 17 01 02 Stavební a demoliční suť (cihly) | t | 41.4964 |  | 0 |  | 0 |  | 0 | SP | SŽDC 2013 | 1. Položka obsahuje: – veškeré poplatky provozovateli skládky, recyklační linky nebo jiného zařízení na zpracování nebo likvidaci odpadů související s převzetím, uložením, zpracováním nebo likvidací odpadu 2. Položka neobsahuje: – dopravu odpadu z místa stavby na místo převzetí provozovatelem skládky, recyklační linky nebo jiného zařízení na zpracování nebo likvidaci odpadů 3. Způsob měření: Tunou se rozumí hmotnost odpadu vytříděného do skupin S-IO až S-NO podle vyhlášek č. 294/2005 Sb. o podrobnostech nakládání s odpady, č. 381/2001 Sb., č. 503/2004 Sb. v souladu se zákonem č. 185/2001 Sb., o nakládání s odpady, v platném znění. | Viz: položka SPM č.96, 97, 98, 64
159 | 14140 | Poplatky za likvidaců odpadů nekontaminovaných - 17 01 01 Beton z demolic objektů, základů TV | t | 243.948 |  | 0 |  | 0 |  | 0 | SP | SŽDC 2013 | 1. Položka obsahuje: – veškeré poplatky provozovateli skládky, recyklační linky nebo jiného zařízení na zpracování nebo likvidaci odpadů související s převzetím, uložením, zpracováním nebo likvidací odpadu 2. Položka neobsahuje: – dopravu odpadu z místa stavby na místo převzetí provozovatelem skládky, recyklační linky nebo jiného zařízení na zpracování nebo likvidaci odpadů 3. Způsob měření: Tunou se rozumí hmotnost odpadu vytříděného do skupin S-IO až S-NO podle vyhlášek č. 294/2005 Sb. o podrobnostech nakládání s odpady, č. 381/2001 Sb., č. 503/2004 Sb. v souladu se zákonem č. 185/2001 Sb., o nakládání s odpady, v platném znění. | Viz: položka SPM č.136, 141
160 | 14160 | Poplatky za likvidaců odpadů nekontaminovaných - 02 01 03 Smýcené stromy a keře | t | 0.9 |  | 0 |  | 0 |  | 0 | SP | SŽDC 2013 | 1. Položka obsahuje: – veškeré poplatky provozovateli skládky, recyklační linky nebo jiného zařízení na zpracování nebo likvidaci odpadů související s převzetím, uložením, zpracováním nebo likvidací odpadu 2. Položka neobsahuje: – dopravu odpadu z místa stavby na místo převzetí provozovatelem skládky, recyklační linky nebo jiného zařízení na zpracování nebo likvidaci odpadů 3. Způsob měření: Tunou se rozumí hmotnost odpadu vytříděného do skupin S-IO až S-NO podle vyhlášek č. 294/2005 Sb. o podrobnostech nakládání s odpady, č. 381/2001 Sb., č. 503/2004 Sb. v souladu se zákonem č. 185/2001 Sb., o nakládání s odpady, v platném znění. | Viz: položka SPM č.116
161 | 14310 | Poplatky za likvidaců odpadů nekontaminovaných - 16 02 14 Elektrošrot (vyřazená el. zařízení a přístr. - Al, Cu a vz. kovy) | t | 33.85 |  | 0 |  | 0 |  | 0 | SP | SŽDC 2013 | 1. Položka obsahuje: – veškeré poplatky provozovateli skládky, recyklační linky nebo jiného zařízení na zpracování nebo likvidaci odpadů související s převzetím, uložením, zpracováním nebo likvidací odpadu 2. Položka neobsahuje: – dopravu odpadu z místa stavby na místo převzetí provozovatelem skládky, recyklační linky nebo jiného zařízení na zpracování nebo likvidaci odpadů 3. Způsob měření: Tunou se rozumí hmotnost odpadu vytříděného do skupin S-IO až S-NO podle vyhlášek č. 294/2005 Sb. o podrobnostech nakládání s odpady, č. 381/2001 Sb., č. 503/2004 Sb. v souladu se zákonem č. 185/2001 Sb., o nakládání s odpady, v platném znění. | Viz: položka SPM č.55, 56, 57, 58, 59, 60, 61, 62, 63, 64, 65, 66, 67
[6 empty] | 0 |  | 0 |  | 0
S | Celkem za 702 | Poplatky za likvidaci odpadů |  |  |  | 0 |  | 0 |  | 0
Note on A7: § 6a
Note on B7: § 6b 1.část
Note on C2: § 3
Note on C7: § 6c 1.část
Note on D4: § 2 v případě jiné klasifikace upravit údaj v závorce, např. (CZ-CC)
Note on D7: § 6d
Note on E7: § 6e
Note on N6: § 6b 2.část
Note on O6: § 6c 2.část
Note on P6: § 6f § 7
Note on U2: jiri.zakravsky: tools PSSOzzzzzz propertites Protection Lock "2*4"
Součet za Díl
Zaokrouhlit množství