## formulář 5 -pol.rozp
[7 empty] | majitel HIM: | SŽDC |  | 0 |  | m | 1 | 0
|  | SOUPIS PRACÍ | [7 empty] | Cena za objekt [Kč] |  | mj dle JKSO | počet mj | objektový ukazatel
Název stavby: |  | Odstranění propadu rychlosti na trati Benešov nad Ploučnicí – Rumburk | [5 empty] | Číslo stavby: | 5423130001
Název PS/SO: |  | Benešov n. P. – Markvartice, železniční svršek a spodek | Zatřídění dle JKSO, JKPOV: | 824 00 |  |  |  | Číslo PS/SO: | SO 02-11-01
Datum zpracování: |  | 29. 5. 2015 | [5 empty] | Datum aktualizace: |  | 2015-07-15
poř. číslo pol. | kód položky | název položky | měrná jednotka | množství | jednotková hmotnost | celková hmostnost | CENA |  |  |  | typ řádku | kód datové základny | technická specifikace | výkaz výměr
[7 empty] | dodávky |  | montáže
[7 empty] | jednotková | celkem | jednotková | celkem
| 1 | 2 | 3 | 4 | 5 | 6 | 7 | 8 | 9 | 10 | 12 | 13 | 14 | 15
Díl: | 0 | Všeobecné konstrukce a práce | [8 empty] | SD
1 | 015140 | POPLATKY ZA LIKVIDACŮ ODPADŮ NEKONTAMINOVANÝCH - 17 01 01 BETON Z DEMOLIC OBJEKTŮ, ZÁKLADŮ TV | t | 13.188 |  | 0 |  | 0 |  | 0 | B | OTSKP_ZS_2013 | 1. Položka obsahuje: – veškeré poplatky provozovateli skládky, recyklační linky nebo jiného zařízení na zpracování nebo likvidaci odpadů související s převzetím, uložením, zpracováním nebo likvidací odpadu 2. Položka neobsahuje: – náklady spojené s dopravou odpadu z místa stavby na místo převzetí provozovatelem skládky, recyklační linky nebo jiného zařízení na zpracování nebo likvidaci odpadů 3. Způsob měření: Tunou se rozumí hmotnost odpadu vytříděného v souladu se zákonem č. 185/2001 Sb., o nakládání s odpady, v platném znění. | 84*0,157*
2 | 015150 | POPLATKY ZA LIKVIDACŮ ODPADŮ NEKONTAMINOVANÝCH - 17 05 08 ŠTĚRK Z KOLEJIŠTĚ (ODPAD PO RECYKLACI) | t | 124.2 |  | 0 |  | 0 |  | 0 | B | OTSKP_ZS_2013 | 1. Položka obsahuje: – veškeré poplatky provozovateli skládky, recyklační linky nebo jiného zařízení na zpracování nebo likvidaci odpadů související s převzetím, uložením, zpracováním nebo likvidací odpadu 2. Položka neobsahuje: – náklady spojené s dopravou odpadu z místa stavby na místo převzetí provozovatelem skládky, recyklační linky nebo jiného zařízení na zpracování nebo likvidaci odpadů 3. Způsob měření: Tunou se rozumí hmotnost odpadu vytříděného v souladu se zákonem č. 185/2001 Sb., o nakládání s odpady, v platném znění. | 230*0,3*1,8
101 | 015111 | POPLATKY ZA LIKVIDACŮ ODPADŮ NEKONTAMINOVANÝCH - 17 05 04 VYTĚŽENÉ ZEMINY A HORNINY - I. TŘÍDA TĚŽITELNOSTI | t | 401.6 |  | 0 |  | 0 |  | 0 | B | OTSKP_ZS_2013 | 1. Položka obsahuje: – veškeré poplatky provozovateli skládky, recyklační linky nebo jiného zařízení na zpracování nebo likvidaci odpadů související s převzetím, uložením, zpracováním nebo likvidací odpadu 2. Položka neobsahuje: – náklady spojené s dopravou odpadu z místa stavby na místo převzetí provozovatelem skládky, recyklační linky nebo jiného zařízení na zpracování nebo likvidaci odpadů 3. Způsob měření: Tunou se rozumí hmotnost odpadu vytříděného v souladu se zákonem č. 185/2001 Sb., o nakládání s odpady, v platném znění. | 251*1,6
[6 empty] | 0 |  | 0 |  | 0
S | Celkem za 0 | Všeobecné konstrukce a práce |  |  |  | 0 |  | 0 |  | 0
Díl: | 1 | Zemní práce | [8 empty] | SD
3 | 111204 | ODSTRANĚNÍ KŘOVIN S ODVOZEM DO 5KM | m2 | 400 |  | 0 |  | 0 |  | 0 | B | OTSKP_SPK_2013 | odstranění travin, křovin a stromů do průměru 100 mm doprava dřevin spálení na hromadách nebo štěpkování | dle TZ - 2 050 m2 v místě reprofilace příkopů
4 | 12932 | ČIŠTĚNÍ PŘÍKOPŮ OD NÁNOSU DO 0,5M3/M - reprofilace | m3 | 251 |  | 0 |  | 0 |  | 0 | B | OTSKP_SPK_2013 | - vodorovná a svislá doprava, přemístění, přeložení, manipulace s výkopkem a uložení na skládku (bez poplatku) | dle TZ 251 m3
[6 empty] | 0 |  | 0 |  | 0
S | Celkem za 1 | Zemní práce |  |  |  | 0 |  | 0 |  | 0
Díl: | 2 | Zakládání | [8 empty] | SD
5 | R | ZŘÍZENÍ PRAŽCOVÉ ROVNANINY | m | 282 |  | 0 |  | 0 |  | 0 | B | R | veškeré práce jsou obsaženy v textu položky - zřízení rovnaniny ze 2 nebo 3 řad pražců (užitých) vč.manipulace a vzájemném kotvení | 2*40+62+100+40
[6 empty] | 0 |  | 0 |  | 0
S | Celkem za 2 | Zakládání |  |  |  | 0 |  | 0 |  | 0
Díl: | 5 | Komunikace | [8 empty] | SD
6 | 513550 | KOLEJOVÉ LOŽE - DOPLNĚNÍ Z KAMENIVA HRUBÉHO DRCENÉHO (ŠTĚRK) | m3 | 1335.32 |  | 0 |  | 0 |  | 0 | B | OTSKP_ZS_2013 | 1. Položka obsahuje: – dodávku a osazení panelů – urovnání povrchu podkladu živičnou směsí – vyčištění spar mezi panely stlačeným vzduchem a jejich výplň zálivkou 2. Položka neobsahuje: – případné prolití kolejového lože pryskyřicí, naceňuje se položkou 515000 3. Způsob měření: Měří se metr krychlový kolejového lože v projektovaném profilu. | 4256*2,0*0,06 (směr a výška) + (230+155)*2,0*0,3 (po výměně pražců) + 1500*-0,25 ( zvedy nad 50mm)
7 | R | PODÉLNÝ POSUN KOLEJNIC | m | 8516 |  | 0 |  | 0 |  | 0 | B | R | veškeré práce jsou obsaženy v textu položky | dle seznamu vad - 8 516 M
8 | 542121 | SMĚROVÉ A VÝŠKOVÉ VYROVNÁNÍ KOLEJE NA PRAŽCÍCH BETONOVÝCH DO 0,05 M | m | 6141 |  | 0 |  | 0 |  | 0 | B | OTSKP_ZS_2013 | 1. Položka obsahuje: – podbíjení pražců, vyrovnání nivelety stávající koleje nebo výhybkové konstrukce do 50 mm při zapojování na novostavbu (přechodový úsek) – příplatky za ztížené podmínky při práci v koleji, např. překážky po stranách koleje, práci v tunelu apod. 2. Položka neobsahuje: – případné doplnění štěrkového lože 3. Způsob měření: Měří se délka koleje ve smyslu ČSN 73 6360, tj. v ose koleje. | km 12,059 - 16,700 + 1500( zdvih do 100mm)
9 | 543252 | VÝMĚNA JEDNOTLIVÉHO PRAŽCE BETONOVÉHO < 300 kg/kus BEZPODKLADNICOVÉHO, UPEVNĚNÍ PRUŽNÉ | ks | 411 |  | 0 |  | 0 |  | 0 | B | OTSKP_ZS_2013 | Položka zahrnuje dodávku a uložení vyměňovaného materiálu, upevnění s antikorozní úpravou , vnitrostaveništní a mimostaveništní dopravu veškerého materiálu. | dle TZ 230 m+ / 0,61 -377 -(108-113) antikor + 255
10 | R | VÝMĚNA JEDNOTLIVÉHO PRAŽCE BETONOVÉHO < 300 kg/kus BEZPODKLADNICOVÉHO, UPEVNĚNÍ PRUŽNÉ -anikor (do přej.) | ks | 108 |  | 0 |  | 0 |  | 0 | B | R | Položka zahrnuje dodávku a uložení vyměňovaného materiálu, upevnění s antikorozní úpravou , vnitrostaveništní a mimostaveništní dopravu veškerého materiálu. | 9*12 (km13,426, 13,688, 13,726, 14,028, 14,298, 14,921, 15,315, 15,997, 16,456)
11 | R | VÝMĚNA JEDNOTLIVÉHO PRAŽCE BETONOVÉHO > 300kg/kus BEZPODKLADNICOVÉHO, UPEVNĚNÍ PRUŽNÉ - antikor ( do přej) | ks | 113 |  | 0 |  | 0 |  | 0 | B | R | Položka zahrnuje dodávku a uložení vyměňovaného materiálu, upevnění s antikorozní úpravou , vnitrostaveništní a mimostaveništní dopravu veškerého materiálu. | 24 KM 12,100) +28(kmk13,141+49(km 13,554)+12(km16,279)
12 | 543331 | VÝMĚNA KOLEJNICE 49 E1 JEDNOTLIVĚ | m | 484 |  | 0 |  | 0 |  | 0 | B | OTSKP_ZS_2013 | 1. Položka obsahuje: – dodávku a uložení vyměňovaného materiálu, ať nového, regenerovaného nebo vyzískaného – doplnění podložek, spojkových šroubů, svěrkových šroubů, matic a dvojitých pružných kroužků apod. – naložení a odvoz demontovaného materiálu do skladu nebo na likvidaci – příplatky za ztížené podmínky při práci v koleji, např. překážky po stranách koleje, práci v tunelu ap. 2. Položka neobsahuje: X 3. Způsob měření: Měří se délka kolejnice v metech délkových. | dle seznamu vad -484 m
13 | 543411 | VÝMĚNA UPEVNĚNÍ (ŠROUBŮ, SPON, SVĚREK, KROUŽKŮ) TUHÉHO - vč. pryž podložek | pár | 6660 |  | 0 |  | 0 |  | 0 | B | OTSKP_ZS_2013 | 1. Položka obsahuje: – dodávku a uložení vyměňovaného materiálu, ať nového, regenerovaného nebo vyzískaného – případné doplnění ostatního drobného kolejiva – naložení a odvoz demontovaného materiálu do skladu nebo na likvidaci – příplatky za ztížené podmínky při práci v koleji, např. překážky po stranách koleje, práci v tunelu ap. 2. Položka neobsahuje: X 3. Způsob měření: Udává se vždy pár, tj. po dvou kusech úložných ploch kolejnice na každém pražci. | dle seznamu vad -26 639/4
14 | 545121 | SVAR KOLEJNIC (STEJNÉHO TVARU) 49 E1, T JEDNOTLIVĚ | ks | 502 |  | 0 |  | 0 |  | 0 | B | OTSKP_ZS_2013 | (Jednotlivým svarem se rozumí počet svarů na daném úseku a v daném čase do cca 7 kusů včetně. Nad tento počet už to bývá spojité, zpravidla strojní svařování.) 1. Položka obsahuje: – úpravu koleje nebo výhybky, tj. povolení upevňovadel, jejich případná výměna, úprava dilatačních spar, vyrovnání kolejnic výškové a směrové, případné obroušení nutných ploch apod., tak, aby mohl být vyhotoven svar – svaření kolejnic nebo části výhybek, jeho opracování a obroušení – úprava koleje nebo výhybkové konstrukce do stavu před svařováním – příplatky za ztížené podmínky při práci v koleji, např. překážky po stranách koleje, práci v tunelu ap. 2. Položka neobsahuje: – případné řezání koleje – zřízení bezstykové koleje 3. Způsob měření: Udává se počet kusů kompletní konstrukce nebo práce. | dle seznamu vad - 502ks
15 | 549331 | ZŘÍZENÍ BEZSTYKOVÉ KOLEJE NA STÁVAJÍCÍCH ÚSECÍCH V KOLEJI | m | 8984 |  | 0 |  | 0 |  | 0 | B | OTSKP_ZS_2013 | 1. Položka obsahuje: – úprava dilatačních spár a následné utažení upevňovadel – montážní přípravky na zajištění podmínek daných předpisem SŽDC S 3/2, zejména dodržení upínací teploty – směrovou a výškovou úpravu koleje – podbíjení pražců, vyrovnání nivelety koleje nebo výhybkové konstrukce do 50 mm při zapojování na novostavbu (přechodový úsek) – příplatky za ztížené podmínky při práci v koleji, např. překážky po stranách koleje, práci v tunelu ap. 2. Položka neobsahuje: – případné doplnění kolejového lože – svary 3. Způsob měření: Měří se délka koleje ve smyslu ČSN 73 6360, tj. v ose koleje. | 4492*2
16 | 549510 | ŘEZÁNÍ KOLEJNIC BEZ OHLEDU NA TVAR | ks | 502 |  | 0 |  | 0 |  | 0 | B | OTSKP_ZS_2013 | 1. Položka obsahuje: – veškeré práce a materiály spojené s řezáním kolejnic – příplatky za ztížené podmínky při práci v koleji, např. překážky po stranách koleje, práci v tunelu apod. 2. Položka neobsahuje: X 3. Způsob měření: Udává se počet kusů kompletní konstrukce nebo práce. | dle svarů
[6 empty] | 0 |  | 0 |  | 0
S | Celkem za 5 | Komunikace |  |  |  | 0 |  | 0 |  | 0
Díl: | 9 | Ostatní konstrukce a práce | [8 empty] | SD
17 | 923121 | HEKTOMETROVNÍK | ks | 47 |  | 0 |  | 0 |  | 0 | B | OTSKP_ZS_2013 | 1. Položka obsahuje: – dodávku a osazení včetně nutných zemních prací a obetonování – odrazky nebo retroreflexní fólie 2. Položka neobsahuje: X 3. Způsob měření: Udává se počet kusů kompletní konstrukce nebo práce. | dle TZ 47 ks
18 | 923341 | RYCHLOSTNÍK N - TABULE | ks | 7 |  | 0 |  | 0 |  | 0 | B | OTSKP_ZS_2013 | 1. Položka obsahuje: – dodávku a montáž návěsti v příslušném provedení na sloupek, popř. jinou podpůrnou konstrukci včetně upevňovacího a pomocného materiálu – protikorozní úpravu, není-li tato provedena již z výroby nebo daná vlastnostmi použitého materiálu – odrazky nebo retroreflexní fólie 2. Položka neobsahuje: – nosnou konstrukci, např. sloupek, konzolu apod. včetně základu a zemních prácí 3. Způsob měření: Udává se počet kusů kompletní konstrukce nebo práce. | 7 ks
19 | 923411 | NÁVĚST "VLAK SE BLÍŽÍ K ZASTÁVCE" | ks | 2 |  | 0 |  | 0 |  | 0 | B | OTSKP_ZS_2013 | 1. Položka obsahuje: – dodávku a montáž návěsti v příslušném provedení na sloupek, popř. jinou podpůrnou konstrukci včetně upevňovacího a pomocného materiálu – protikorozní úpravu, není-li tato provedena již z výroby nebo daná vlastnostmi použitého materiálu – odrazky nebo retroreflexní fólie 2. Položka neobsahuje: – nosnou konstrukci, např. sloupek, konzolu apod. včetně základu a zemních prácí 3. Způsob měření: Udává se počet kusů kompletní konstrukce nebo práce. | 2 ks
20 | 923431 | NÁVĚST "KONEC NÁSTUPIŠTĚ" | ks | 2 |  | 0 |  | 0 |  | 0 | B | OTSKP_ZS_2013 | 1. Položka obsahuje: – dodávku a montáž návěsti v příslušném provedení na sloupek, popř. jinou podpůrnou konstrukci včetně upevňovacího a pomocného materiálu – protikorozní úpravu, není-li tato provedena již z výroby nebo daná vlastnostmi použitého materiálu – odrazky nebo retroreflexní fólie 2. Položka neobsahuje: – nosnou konstrukci, např. sloupek, konzolu apod. včetně základu a zemních prácí 3. Způsob měření: Udává se počet kusů kompletní konstrukce nebo práce. | 2 ks
21 | 923471 | SKLONOVNÍK | ks | 22 |  | 0 |  | 0 |  | 0 | B | OTSKP_ZS_2013 | 1. Položka obsahuje: – dodávku a montáž návěsti v příslušném provedení na sloupek, popř. jinou podpůrnou konstrukci včetně upevňovacího a pomocného materiálu – protikorozní úpravu, není-li tato provedena již z výroby nebo daná vlastnostmi použitého materiálu – odrazky nebo retroreflexní fólie 2. Položka neobsahuje: – nosnou konstrukci, např. sloupek, konzolu apod. včetně základu a zemních prácí 3. Způsob měření: Udává se počet kusů kompletní konstrukce nebo práce. | 22 ks
22 | 923821 | SLOUPEK DN 60 PRO NÁVĚST | ks | 35 |  | 0 |  | 0 |  | 0 | B | OTSKP_ZS_2013 | 1. Položka obsahuje: – dodání a osazení sloupku v příslušném provedení včetně základu nebo patky a zemních prací – protikorozní úpravu, není-li tato provedena již z výroby nebo daná vlastnostmi použitého materiálu 2. Položka neobsahuje: X 3. Způsob měření: Udává se počet kusů kompletní konstrukce nebo práce. | 35 ks
23 | 923941 | ZAJIŠŤOVACÍ ZNAČKA KONZOLOVÁ (K) VČETNĚ OCELOVÉHO SLOUPKU | ks | 84 |  | 0 |  | 0 |  | 0 | B | OTSKP_ZS_2013 | 1. Položka obsahuje: – geodetické zaměření a kontrolu připravenosti pro osazení značky – dodávku konzolové zajišťovací značky a slopku v požadovaném provedení – vykopání jamky, osazení a zabetonování sloupku a upevnění podpůrné konstrukce na sloupek – nalepení nebo uchycení zajišťovací značky a další související práce – všechny potřebné pomůcky, stroje, nářadí a pomocný materiál – kontrolní měření – vyhotovení příslušné dokumentace 2. Položka neobsahuje: X 3. Způsob měření: Udává se počet kusů kompletní konstrukce nebo práce. | dle TZ 84 ks
24 | 924322 | NÁSTUPIŠTĚ SUDOP DO 300 MM S U 65, ZADNÍ HRANA NA OPĚŘE Z DRTI S KONZOLOVÝMI DESKAMI 145/150 Z UŽITÉHO MATERIÁLU | m | 100 |  | 0 |  | 0 |  | 0 | B | OTSKP_ZS_2013 | 1. Položka obsahuje: – ověření kvality vyzískaných materiálů s případnou regenerací do předpisového stavu – dodávku veškerých prvků a částí daného typu nástupiště dle odpovídajících vzorových listů a TKP včetně výplňových desek – zřízení nástupiště SUDOP na požadovanou osovou vzdálenost kolejí i výšku nástupní hrany nad TK – slepá zakončení nástupiště – příplatky za ztížené podmínky při práci v kolejišti, např. za překážky na straně koleje ap. 2. Položka neobsahuje: – zemní práce, tj. odkopávky, hloubení rýh, násypy, zásypy ad. – náklady na zřízení zpevněné plochy nástupiště vyjma konzolových desek, např. ze zámkové dlažby, asfaltu ap. včetně konstrukčních vrstev – jiná zakončení nástupiště, např. schůdky apod. – zábradlí, osvětlení, přístřešky, mobiliář nástupiště, orientační a informační systém, kamerový systém, přístupové komunikace ap. 3. Způsob měření: Měří se vždy délka nástupní hrany nástupiště podél přilehlé koleje v metrech délkových, a to i u oboustranných nástupišť. | zast. Dolní Habartice
25 | 925110 | DRÁŽNÍ STEZKA Z DRTI TL DO 50MM | m2 | 6497.4 |  | 0 |  | 0 |  | 0 | B | OTSKP_ZS_2013 | 1. Položka obsahuje: – kompletní provedení konstrukce s dodáním materiálu – urovnání povrchu do předepsaného tvaru, případně i ruční hutnění a výplň nerovností a prohlubní – zhutnění na předepsanou míru bez ohledu na způsob provádění – příplatky za ztížené podmínky vyskytující se při zřízení drážních stezek, např. za překážky na straně koleje ap. 2. Položka neobsahuje: – výplň pod drážní stezkou mezi kolejovým ložem sousedních kolejí, nacení se položkami ve sd 51 3. Způsob měření: Měří se horní pochozí plocha bez ohledu na tvar dosypávek pod drážní stezkou. | 4641*0,7*2
100 | 965010 | Odstranění kolejového lože a drážních stezek | m3 | 189.6 |  | 0 |  | 0 |  | 0 | B | OTSKP_ZS_2013 | 1. Položka obsahuje: – odstranění kolejového lože ručně nebo mechanizací, a to po nebo bez sejmutí kolejového roštu – příplatky za ztížené podmínky při práci v kolejišti, např. za překážky na straně koleje apod. – naložení vybouraného materiálu na dopravní prostředek 2. Položka neobsahuje: – odvoz vybouraného materiálu do skladu nebo na likvidaci – poplatky za likvidaci odpadů, nacení se položkami ze ssd 0 3. Způsob měření: Měří se metry krychlové odtěženého kolejového lože v ulehlém (původním) stavu. | 632*0,3
26 | 965021 | Odstranění kolejového lože a drážních stezek - odvoz na skládku | t.km | 6825.6 |  | 0 |  | 0 |  | 0 | B | OTSKP_ZS_2013 | 1. Položka obsahuje: – odvoz jakýmkoliv dopravním prostředkem a složení – případné překládky na trase 2. Položka neobsahuje: – naložení vybouraného materiálu na dopravní prostředek (je zahrnuto ve zdrojové položce) – poplatky za likvidaci odpadů, nacení se položkami ze ssd 0 3. Způsob měření: Výměra je součtem součinů metrů krychlových tun vybouraného materiálu v původním stavu a jednotlivých vzdáleností v kilometrech. | po výměně pražců 189,6*1,8*20
27 | 965521 | Rozebrání nástupiště typu SUDOP | m | 115 |  | 0 |  | 0 |  | 0 | B | OTSKP_ZS_2013 | 1. Položka obsahuje: – rozebrání nástupiště do součástí včetně hrubého očištění – naložení vybouraného materiálu na dopravní prostředek – příplatky za ztížené podmínky při práci v kolejišti, např. za překážky na straně koleje apod. 2. Položka neobsahuje: – rozebrání krytu a podkladních vrstev zpevněných ploch vyjma nástupištních konzolových desek – zemní práce – odvoz vybouraného materiálu do skladu nebo na likvidaci – poplatky za likvidaci odpadů, nacení se položkami ze ssd 0 3. Způsob měření: Měří se vždy délka nástupní hrany nástupiště podél přilehlé koleje v metrech délkových, a to i u oboustranných nástupišť. | zast. Dolní Habartice
28 | 965811 | Demontáž pražcové kotvy | ks | 65 |  | 0 |  | 0 |  | 0 | B | OTSKP_ZS_2013 | 1. Položka obsahuje: – zahrnuje veškeré činnosti, zařízení a materiál nutných k odstranění konstrukce – naložení vybouraného materiálu na dopravní prostředek – příplatky za ztížené podmínky při práci v kolejišti, např. za překážky na straně koleje apod. 2. Položka neobsahuje: – odvoz vybouraného materiálu do skladu nebo na likvidaci – poplatky za likvidaci odpadů, nacení se položkami ze ssd 0 3. Způsob měření: Udává se počet kusů kompletní konstrukce nebo práce. | 130/0,675/3
29 | 965821 | Demontáž kilometrovníku, hektometrovníku, mezníku | ks | 84 |  | 0 |  | 0 |  | 0 | B | OTSKP_ZS_2013 | 1. Položka obsahuje: – zahrnuje veškeré činnosti, zařízení a materiál nutných k odstranění konstrukce – naložení vybouraného materiálu na dopravní prostředek – příplatky za ztížené podmínky při práci v kolejišti, např. za překážky na straně koleje apod. 2. Položka neobsahuje: – odvoz vybouraného materiálu do skladu nebo na likvidaci – poplatky za likvidaci odpadů, nacení se položkami ze ssd 0 3. Způsob měření: Udává se počet kusů kompletní konstrukce nebo práce. | 84 ks
30 | 965822 | Demontáž kilometrovníku, hektometrovníku, mezníku - odvoz (na likvidaci odpadů nebo jiné určené místo) | t.km | 461.58 |  | 0 |  | 0 |  | 0 | B | OTSKP_ZS_2013 | 1. Položka obsahuje: – odvoz jakýmkoliv dopravním prostředkem a složení – případné překládky na trase 2. Položka neobsahuje: – naložení vybouraného materiálu na dopravní prostředek (je zahrnuto ve zdrojové položce) – poplatky za likvidaci odpadů, nacení se položkami ze ssd 0 3. Způsob měření: Výměra je součtem součinů metrů krychlových tun vybouraného materiálu v původním stavu a jednotlivých vzdáleností v kilometrech. | 84*0,157*35
31 | 965841 | Demontáž jakékoliv návěsti | ks | 4 |  | 0 |  | 0 |  | 0 | B | OTSKP_ZS_2013 | 1. Položka obsahuje: – zahrnuje veškeré činnosti, zařízení a materiál nutných k odstranění konstrukce – naložení vybouraného materiálu na dopravní prostředek – příplatky za ztížené podmínky při práci v kolejišti, např. za překážky na straně koleje apod. 2. Položka neobsahuje: – odvoz vybouraného materiálu do skladu nebo na likvidaci – poplatky za likvidaci odpadů, nacení se položkami ze ssd 0 3. Způsob měření: Udává se počet kusů kompletní konstrukce nebo práce. | 4 ks
32 | nab cena | Přeložka kabelové trasy nebo ochrana kabelů | m | 1514 |  | 0 |  | 0 |  | 0 | B |  | Veškeré práce jsou obsaženy v textu položky. | dle TZ 1514 m
[6 empty] | 0 |  | 0 |  | 0
S | Celkem za 9 | Ostatní konstrukce a práce |  |  |  | 0 |  | 0 |  | 0