## formulář 5 -pol.rozp
FORMULÁŘ 5 a | [6 empty] | majitel HIM: | SŽDC |  | CÚ 2015 |  | SŽDC |  | ČD | OSTATNÍ
Položkový rozpočet SO
Název stavby : |  | Rekonstrukce odvodnění a sanace žel. spodku v km 38,750 - 40,300 trati Č. Velenice - Veselí n. L. | [5 empty] | Číslo stavby :
Název SO : |  | Železniční svršek | [5 empty] | Číslo SO : | 01
Datum zpracování : |  | 2013-06-19 | [5 empty] | Datum aktualizace : |  | 2015-04-20
Poř. | [6 empty] | C E N A |  |  |  | typ řádku | kód datové základny
číslo | Číslo |  | měrná |  | Jednotková | Celková | dodávky |  | montáže |  |  |  | Výkaz | Technická
pol. | položky | Název položky | jednotka | množství | hmotnost | hmotnost | jednotková | celkem | jednotková | celkem |  |  | Výměr | specifikace
| 1 | 2 | 3 | 4 | 5 | 6 | 7 | 8 | 9 | 10 |  |  | 12 | 13
Díl: | 05 | Komunikace | [8 empty] | SD
1 | 511532111 | Kolejové lože z kameniva hrubého drceného | m3 | 2049.163 | 2.0349 | 4169.7393 |  | 0 | 0 | 0 | SP | HSV | 1101*1,861 | dle ceníku
2 | 511534111 | Zřízení kolejového lože z kameniva recyklovaného | m3 | 604.837 |  | 0 |  |  |  | 0 | SP | HSV | 325*1,861 | dle ceníku
3 | 512502121 | Odstranění kolejového lože z kameniva po rozebrání koleje | m3 | 1008.1 |  | 0 |  | 0 |  | 0 | SP | HSV | 541,6*1,861 | dle ceníku
4 | 521352111 | Zřízení koleje z kolejových polí z kolejnic S49 rozdělení c pražce betonové | m | 1149 |  | 0 |  | 0 |  | 0 | SP | HSV | 25m pole | dle ceníku
5 | 521351111 | Montáž kolejových polí z kolejnic S49 montážní základna rozdělení c pražce betonové | m | 1149 | 0.041865 | 48.1029 |  |  |  | 0 | SP | HSV | 25m pole | dle ceníku
6 | 525010012 | Vyjmutí kolejových polí na pražcích dřevěných bez rozebrání | m | 20 |  | 0 |  | 0 |  | 0 | SP | HSV | 20 | dle ceníku
7 | 525010021 | Rozebrání kolejových polí na pražcích dřevěných na základně | m | 20 |  | 0 |  | 0 |  | 0 | SP | HSV | 20 | dle ceníku
8 | 525040021 | Rozebrání kolejových polí na pražcích betonových na základně | m | 1129 |  | 0 |  |  |  | 0 | SP | HSV | 25m pole | dle ceníku
9 | 525040012 | Vyjmutí kolejových polí na pražcích betonových bez rozebrání | m | 1129 |  | 0 |  | 0 |  | 0 | SP | HSV | 25*1,861 | dle ceníku
10 | 543151111 | Dočasná směrová a výšková úprava koleje a kolej rozvětvení | m | 1149 |  | 0 |  | 0 |  | 0 | SP | HSV | 1149m | dle ceníku
11 | 543191111 | Směrové a výškové vyrovnání koleje automatickou podbíječkou | m | 1857.45 |  | 0 |  | 0 |  | 0 | SP | HSV | 1857,45m | dle ceníku
12 | 548922221 | Tavné svařování kolejnic termitem průběžné tvaru S49 jakost oceli 95 a 85 | kus | 112 | 0.027694 | 3.1017 |  | 0 |  | 0 | SP | HSV | 2*56=112ks | dle ceníku
13 | 548930011 | Řezání kolejnic pilou | kus | 100 |  | 0 |  | 0 |  | 0 | SP | HSV | 2*50ks | dle ceníku
14 | Z-549990100 | Zřízení bezstykové koleje vč. měření | m | 1149 |  | 0 |  | 0 |  | 0 | SP | HSV | 1129+20m | dle ceníku
15 | 59211899 | Pražec betonový SB8 užitý (dodá OŘ Plzeň) | kus | 1704 | 0.304 | 518.016 |  | 0 |  | 0 | H | Firemní materiály |  | cena dle OŘ Plzeň
16 |  | Kolejnice S49 užitá (dodá OŘ Plzeň) | m | 28.8 |  | 0 |  | 0 |  | 0 | H | Firemní materiály |  | cena dle OŘ Plzeň
17 | X-103 | Doprava kolejnic a pořizovací náklady | t | 2.8472 |  | 0 |  |  |  | 0 | H | Firemní materiály | 28,80*2*0,04943
18 | X-104 | Doprava pražců a pořizovací náklady | kus | 1704 |  | 0 |  | 0 |  | 0 | H | Firemní materiály
[6 empty] | 0 |  | 0 |  | 0
S | Celkem za 05 | Komunikace |  |  |  | 4738.9599 |  | 0 |  | 0
Díl: | 09 | Ostatní konstrukce a práce | [8 empty] | SD
19 |  | Návěst "Sklonovník" A | kus | 6 | 0.003 | 0.018 |  | 0 |  | 0 | H | Firemní materiály | 6
20 |  | Návěst "Tabule před zastávkou" | kus | 1 |  | 0 |  | 0 |  | 0 | H | Firemní materiály | 1
21 |  | Návěst "Kilometrická poloha" | kus | 15 |  | 0 |  | 0 |  | 0 | H | Firemní materiály | 15
22 | 922561125 | Úprava drážní stezky z drti kamenné zhutněné tl 50 mm | m2 | 1149 | 0.09454 | 108.6265 |  | 0 |  | 0 | SP | HSV | 883,8*1,30 | dle ceníku
23 | 926924214 | Betonový kilometrovník | kus | 2 | 0.41481 | 0.82963 |  | 0 |  | 0 | SP | HSV | 2 | dle ceníku
24 | 926924314 | Betonový hektometrovník | kus | 13 | 0.1631 | 2.1203 |  | 0 |  | 0 | SP | HSV | 13 | dle ceníku
25 | Z-926924514 | Zajišťovací sloupek pro konzolovou značku AZZ 410-19 | kus | 12 | 0.17 | 2.04 |  | 0 |  | 0 | H | Firemní materiály | 12
26 | X-107 | Sloupek DN 60 pozinkovaný, délka 1 ks slopuku (vetknutí 0,8m + 2,5 výška značky nad terénem + výška návěstidla * 0,4) | m | 77 | 0.005 | 0.385 |  | 0 |  | 0 | H | Firemní materiály | (6+1+15)*3,5
27 | Z-928901011 | Osazení železniční značky na sloupku jedoduchém do betonu | kus | 22 | 0.022 | 0.484 |  | 0 |  | 0 | H | Firemní materiály | 6+1+15
28 | Z-966006132 | Odstranění železniční značky na sloupku jednoduchém do betonu | kus | 5 |  | 0 |  | 0 |  | 0 | H | Firemní materiály | 5
29 | 966006122 | Odstranění značek pro staničení obetonovaných hektometrovníků nebo mezníků | kus | 15 |  | 0 |  | 0 |  | 0 | SP | HSV | 15 | dle ceníku
30 | 979091111 | Vodorovné přemístění vybouraných hmot do 7000 m | t | 424.71 |  | 0 |  | 0 |  | 0 | SP | HSV | 418,75+3+(15*0,155)+((307+278)*0,001)+5*0,01 | dle ceníku
31 | 979091121 | Vodorovné přemístění vybouraných hmot ZKD 1000 m | t | 1274.13 |  | 0 |  | 0 |  | 0 | SP | HSV | (418,75+3+(15*0,155)+((307+278)*0,001)+5*0,01)*3 | dle ceníku
32 | 979091211 | Vodorovné přemístění suti do 7000 m | t | 316.8 |  | 0 |  | 0 |  | 0 | SP | HSV | 176*1,8 | dle ceníku
33 | 979091221 | Vodorovné přemístění suti ZKD 1000 m | t | 950.4 |  | 0 |  | 0 |  | 0 | SP | HSV | 176*1,8*3 | dle ceníku
34 | 979094111 | Nakládání nebo překládání vybouraných hmot | t | 424.71 |  | 0 |  | 0 |  | 0 | SP | HSV | 418,75+3+(15*0,155)+((307+278)*0,001)+5*0,01 | dle ceníku
35 | 979094211 | Nakládání nebo překládání suti | t | 316.8 |  | 0 |  | 0 |  | 0 | SP | HSV | 176*1,8 | dle ceníku
|  | Přejezdy: |  |  |  | 0
36 | R-113107121 | Odstranění povrchu vozovky pl do 50 m2 z kameniva drceného tl 100 mm | m2 | 65.97 |  | 0 |  |  |  | 0 | H | Firemní materiály | 65.97
37 | X-101 | Prahová vpusť (stávající) | m | 5 |  | 0 |  | 0 |  | 0 | H | Firemní materiály | 5
38 | 567114111 | Podklad z podkladového betonu tř. PB I (C 20/25) tl 100 mm | m2 | 7 | 0.25007 | 1.7505 |  |  |  | 0 | SP | HSV | 1,4*5 | dle ceníku
39 | X-102 | Zřízení vprahové vpusti ze stávajících dílců | kus | 1 |  | 0 |  | 0 |  | 0 | H | Firemní materiály
40 | 564831111 | Podklad ze štěrkodrtě ŠD tl 100 mm | m2 | 52.596 | 0.18907 | 9.9443 |  |  |  | 0 | SP | HSV | 9,153+15,057+17,052+11,334 | dle ceníku
41 | 564861111 | Podklad ze štěrkodrtě ŠD tl 200 mm | m2 | 61.284 | 0.3708 | 22.7241 |  |  |  | 0 | SP | HSV | 14,376+20,256+16,158+10,494 | dle ceníku
42 | 921901111 | Rozebrání přejezdu | m | 9 |  | 0 |  |  |  | 0 | SP | HSV | 9 | dle ceníku
43 | X-101 | Montáž přejezdu z betonových panelů | m | 9 |  | 0 |  |  |  | 0 | H | Firemní materiály | 9
44 | X-102 | Přejezdový panel ŽPP1 vnitřní | ks | 7 | 1.555 | 10.885 |  | 0 |  | 0 | H | Firemní materiály | 7
45 | X-103 | Přejezdový panel ŽPP2 vnější | ks | 4 | 0.715 | 2.86 |  |  |  | 0 | H | Firemní materiály | 4
46 | X-105 | Poplatek za skládku - hlušina a kamenivo - svršek | m3 | 316.8 |  | 0 |  | 0 |  | 0 | H | Firemní materiály | 176*1,8
47 | X-106 | Poplatek za skládku - dřevěné pražce | kus | 30 |  | 0 |  | 0 |  | 0 | H | Firemní materiály | 30
48 | X-107 | Poplatek za skládku - betonové pražce | kus | 1675 |  | 0 |  | 0 |  | 0 | H | Firemní materiály | 1675
49 | X-108 | Poplatek za skládku - beton z demolic objektů, základů TV | t | 2.325 |  | 0 |  | 0 |  | 0 | H | Firemní materiály | 15*0,155
50 |  | Poplatek za skládku - železobetonové přejezdové panely | t | 7.5 |  | 0 |  | 0 |  | 0 | H | Firemní materiály | 3*2,5
51 | X-109 | Poplatek za skládku - PE podložky | kg | 307 |  | 0 |  | 0 |  | 0 | H | Firemní materiály | 307
52 | X-110 | Poplatek za skládku - pryžové podložky | kg | 278 |  | 0 |  | 0 |  | 0 | H | Firemní materiály | 278
53 |  | Odečet položek za skládkovné | kpl | -1 |  | 0 |  | 0 |  | 0
[6 empty] | 0 |  | 0 |  | 0
S | Celkem za 09 | Ostatní konstrukce a práce |  |  |  | 162.6674 |  | 0 |  | 0
Díl: | 99 | Přesun hmot HSV | [8 empty] | SD
54 | 998242011 | Přesun hmot pro železniční svršek drah kolejových o sklonu do 0,8 % | t | 4901.6273 |  | 0 |  | 0 |  | 0 | SP | HSV | 162,667+4738,960 | dle ceníku
[6 empty] | 0 |  | 0 |  | 0
S | Celkem za 99 | Přesun hmot HSV |  |  |  | 0 |  | 0 |  | 0
Note on A1: položkový rozpočet SO, PS se vyplní jak v přípravné dokumentaci PD (formou agregovaných položek) tak v projektu stavby PS popř. souhrnném projektovém řešení PSŘ. V PS (PSŘ) se zpracovává položkový rozpočet.
Součet za Díl

## formulář ostatní -pol.rozp
FORMULÁŘ OSTATNÍ | [6 empty] | majitel HIM: | SŽDC |  | CÚ 2015
Položkový rozpočet SO - ostatní
Název stavby : |  | Rekonstrukce odvodnění a sanace žel. spodku v km 38,750 - 40,300 trati Č. Velenice - Veselí n. L. | [5 empty] | Číslo stavby : | 0
Název SO : |  | Železniční svršek | [5 empty] | Číslo SO : | 01
Datum zpracování : |  | 2013-06-19 | [5 empty] | Datum aktualizace : |  | 2015-04-20
Poř. | [6 empty] | C E N A
číslo | Číslo |  | měrná |  | jednotková | Celková | dodávky |  | montáže
pol. | položky | Název položky | jednotka | množství | hmotnost | hmotnost | jednotková | celkem | jednotková | celkem
| 1 | 2 | 3 | 4 | 5 | 6 | 7 | 8 | 9 | 10
Díl: | 98 | Poplatky za skládku
1. |  | Poplatek za skládku - hlušina a kamenivo - svršek | t |  |  | 0 |  | 0 |  | 0
|  | Poplatek za skládku - dřevěné pražce | t |  |  | 0 |  | 0 |  | 0
|  | Poplatek za skládku - betonové pražce | t |  |  | 0 |  | 0 |  | 0
|  | Poplatek za skládku - beton z demolic objektů, základů TV | t |  |  | 0 |  | 0 |  | 0
|  | Poplatek za skládku - železobetonové přejezdové panely | t |  |  | 0 |  | 0 |  | 0
|  | Poplatek za skládku - PE podložky | t |  |  | 0 |  | 0 |  | 0
|  | Poplatek za skládku - pryžové podložky | t |  |  | 0 |  | 0 |  | 0
[6 empty] | 0 |  | 0 |  | 0
S | Celkem za 98 | Poplatky za skládku |  |  |  | 0 |  | 0 |  | 0
Note on A1: položkový rozpočet SO, PS se vyplní jak v přípravné dokumentaci PD (formou agregovaných položek) tak v projektu stavby PS popř. souhrnném projektovém řešení PSŘ. V PS (PSŘ) se zpracovává položkový rozpočet.
Součet za Díl