## SO
Soupis prací
Název opravné práce: | Oprava trati Mělník (mimo) - Mšeno (mimo)
SO: | E.5.3. SO 03 - Lhotka u Mělníka (mimo) - Mšeno (mimo)
Část 1
Cenová soustava: | Sborník pro údržbu a opravy železniční infrastruktury (KL SŽDC-EE) - 2014
Pořadové číslo položky | Číselné zatřídění položky | Popis položky | Měrná jednotka | Množství v měrné jednotce | Jednotková hmotnost | Celková hmotnost |  | C e n a - Kč -
[7 empty] | Dodávky |  | Práce
[7 empty] | jednotková | celkem | jednotková | celkem
1 |  | 2 | 3 | 4 | 5 | 6 | 5 | 6 | 7 | 8
Díl: |  | 2: Elektromontáže; 4: .
1 | 7498000760 | 2: Chránička z roury PP 110 mm bez výkopu; 3: m; 4: 35; 6: 0; 8: 0
2 | 7498000768 | 2: Obetonování chráničky betonem nebo hlinobetonu nákup B 10 vč. Dovozu; 3: m3; 4: 1; 6: 0; 8: 0
3 | 7492801050 | 2: Montáž ukončení kabelů nn v rozvaděči na přístroji izolovaných s označením 2 - 5-ti žílových do 25 mm2; 3: kus; 4: 26; 6: 0; 8: 0
4 | 7492803040 | 2: Pomocné práce pro montáž kabelů; montáž označovacího štítku na kabel; 3: kus; 4: 26; 6: 0; 8: 0
5 | 7492803070 | 2: Pomocné práce pro montáž kabelů; zatažení kabelů do chráničky do 4 kg/m; 3: m; 4: 35; 6: 0; 8: 0
6 | 7493109010 | 2: Montáž elektrovýzbroje stožárů do 4 okruhů; 3: kus; 4: 6; 6: 0; 8: 0
7 | 7493000100 | 2: Osvětlovací stožáry sklopné; výšky do 6m, žárově zinkovaný, vč. Výstroje; 3: kus; 4: 6; 6: 0; 8: 0
8 | 7493101020 | 2: Montáž osvětlovacích stožárů; včetně výstroje; sklopných výšky do 12 m; 3: kus; 4: 6; 6: 0; 8: 0
9 | 749830001542-R | 2: LED svítidlo o příkonu 56 - 100 W určené pro osvětlení venkovních prostor veřejnosti přístupných (na stožárky, do zastřešení) na ŽDC.; 3: kus; 4: 8; 6: 0; 8: 0
10 | 7493000286 | 2: Silnoproudá zařízení Venkovní osvětlení Rozvaděče pro napájení veřejného osvětlení do 6ks 3-f větví (dodávka + montáž); 3: kus; 4: 2; 6: 0; 8: 0
11 | 7493000719 | 2: Silnoproudá zařízení Kabelové a zásuvkové skříně, elektroměrové rozvaděče Skříně elektroměrové pro přímé měření (dodávka + montáž); 3: kus; 4: 3; 6: 0; 8: 0
12 | 7494000979 | 2: Doplnění rozvaděče o jistič do 25A 3f + vedení kabelu ve zdivu 3m do země (dodávka + kompl.montáž); 3: kus; 4: 3; 6: 0; 8: 0
13 | 7498000256 | 2: Ocelové konstrukce nestandartní (ochrana mřížová na rozvaděč NN - komplet vč. montáže); 3: kg; 4: 450; 6: 0; 8: 0
14 | 7491010326 | 2: Uzemňovací vedení v zemi, páskem FeZn do 120 mm2; 3: m; 4: 260; 6: 0; 8: 0
15 | 7491010453 | 2: Svorka SR 2; 3: kus; 4: 10; 6: 0; 8: 0
16 | 7491602010 | 2: Montáž vnějšího uzemnění uzemňovacích vodičů v zemi z pozinkované oceli (FeZn) do 120 mm2; 3: m; 4: 260; 6: 0; 8: 0
17 | 7498202010 | 2: Montáž bezpečnostní tabulky; výstražné nebo označovací; 3: kus; 4: 6; 6: 0; 8: 0
|  | CELKEM - Elektromontáže |  | . |  |  |  | 0 |  | 0
Díl: |  | 2: Demontáže; 4: .
18 | 7492902010 | 2: Demontáže vedení nn; 3: m; 4: 600; 6: 0; 8: 0
19 | 7493901020 | 2: Demontáž stožárů (svítidla, kabely, rozvodnice) výšky do 6 m; 3: kus; 4: 7; 6: 0; 8: 0
|  | CELKEM - Demontáže |  | . |  |  |  | 0 |  | 0
Díl: |  | 2: Ostatní
20 | 7491602110 | 2: Montáž vnějšího uzemnění; ostatní práce; obsyp uzemňovacího vedení (2 kg/m); 3: m; 4: 260; 6: 0; 8: 0
|  | CELKEM - Ostatní |  | . |  |  |  | 0 |  | 0
Díl: |  | 2: Diagnostika železničního svršku; 4: .
21 | 5930104800 | 2: Diagnostika tras technické infrastruktury; zjištění a vytýčení tras; 3: hod; 4: 8; 6: 0; 8: 0
22 | 5930104900 | 2: Diagnostika tras technické infrastruktury; sonda pro zjištění trasy uložení technické infrastruktry; 3: m3; 4: 3; 6: 0; 8: 0
|  | CELKEM - Diagnostika železničního svršku |  | . |  |  |  | 0 |  | 0
Díl: |  | 2: Hodinové zúčtovací sazby; 4: .
23 | 7498201020 | 2: Dokončovací práce; na elektrickém zařízení; 3: hod; 4: 8; 6: 0; 8: 0
24 | 7498201060 | 2: Dokončovací práce; manipulace na zařízeních prováděné provozovatelem; 3: hod; 4: 8; 6: 0; 8: 0
25 | 7498201050 | 2: Dokončovací práce; zaškolení obsluhy; 3: hod; 4: 4; 6: 0; 8: 0
26 | 7498201030 | 2: úprava zapojení stávajících kabelových skříní/rozvaděčů; 3: hod; 4: 8; 6: 0; 8: 0
|  | CELKEM - Ostatní |  | . |  |  |  | 0 |  | 0
Díl: |  | 2: Revize, zkoušky, měření
27 | 7498104040 | 2: Vyhotovení revizní zprávy na elektrotechnickém zařízení pro objem investičních nákladů do 1 000 000 Kč; 3: kus; 4: 3; 6: 0; 8: 0
28 | 7498105020 | 2: Vydání průkazu způsobilosti; provedení prohlídky a zkoušky právnickou osobou a vydání průkazu způsobilosti (pro funkční celek, provizorní stav); 3: kus; 4: 3; 6: 0; 8: 0
29 | 7498107020 | 2: Měření zemničů; 3: kus; 4: 3; 6: 0; 8: 0
30 | 7498108010 | 2: Měření zemnících sítí; zemnicí sítě délky pásku do 1 000 mm; 3: kus; 4: 3; 6: 0; 8: 0
31 | 7498112010 | 2: Měření intenzity osvětlení; instalovaného v rozsahu 1 000 m2 zjišťované plochy; 3: kus; 4: 2; 6: 0; 8: 0
32 | 7497704020 | 2: nespecifikované práce a úpravy stávajícího zařízení; 3: hod; 4: 8; 6: 0; 8: 0
|  | CELKEM - Revize, zkoušky, měření |  | . |  |  |  | 0 |  | 0
Část 2
Cenová soustava: | ceník ÚRS Praha 2014
Pořadové číslo položky | Číselné zatřídění položky | Popis položky | Měrná jednotka | Množství v měrné jednotce | Jednotková hmotnost | Celková hmotnost |  | C e n a - Kč -
[7 empty] | Dodávky |  | Práce
[7 empty] | jednotková | celkem | jednotková | celkem
1 |  | 2 | 3 | 4 | 5 | 6 | 5 | 6 | 7 | 8
Díl: |  | 2: Zemní a pomocné práce při elektromontážích; 4: .
33 | 460 01-0021 | 2: Vytyčení trasy; vedení kabelové; v obvodu železniční stanice; 3: km; 4: 1.6; 6: 0; 8: 0
34 | 460 03-0011 | 2: Přípravné terénní práce, sejmutí drnu jakékoliv tlouštky; 3: m2; 4: 140; 6: 0; 8: 0
35 | 460 03-0037 | 2: Přípravné terénní práce; vytrhání dlažby z pískového podkladu z kostek drobných, spáry nezalité; 3: m2; 4: 4; 6: 0; 8: 0
36 | 460 05-0703 | 2: Hloubení nezapažených jam ručně pro stožáry veřejného osvětlení v hornině třídy 3, včetně zásypu, zhutnění a urovnání povrchu; 3: kus; 4: 6; 6: 0; 8: 0
37 | 460 08-0112 | 2: Základové konstrukce; bourání základu betonového; 3: m3; 4: 2; 6: 0; 8: 0
38 | 460 20-0163 | 2: Hloubení kabelových rýh ručně včetně urovnání dna šíře 35cm, hloubky 80 cm v hornice třídy 3; 3: m; 4: 1600; 6: 0; 8: 0
39 | 460 30-0002 | 2: Zásyp jam strojně, včetně hutnění horniny ve volném terénu; 3: m3; 4: 70; 6: 0; 8: 0
40 | 141 72-1114 | 2: Řízený zemní protlak v hornině tř.1-4, včetně protlačení trub, průměru vrtu do 125 mm (nebo výkop a zásyp hl.1,2m); 3: m; 4: 50; 6: 0; 8: 0
41 | 286 11-0010 | 2: trubky pevné plastové pro rozvod teplé a studené vody l = 3 m DN 12 16x2 mm; 3: m; 4: 45; 6: 0; 8: 0
42 | 460 51-0095 | 2: Kabelový prostup z trub "kovových" do protlačovaných otvorů průměru do 15 cm; 3: m; 4: 50; 6: 0; 8: 0
43 | 460 42-1904 | 2: Oprava lože kabelů z písku, šterkopísku, šířky do 60cm; 3: m; 4: 1600; 6: 0; 8: 0
44 | 460 49-0013 | 2: Krytí kabelů, spojek, koncovek a odbočnic, kabelů výstražnou folií šířky do 34cm; 3: m; 4: 1600; 6: 0; 8: 0
45 | 460 56-0163 | 2: Zásyp kabelových rýh ručně, šířky 35 cm, hloubky 80 cm, v hornině třídy 3; 3: m; 4: 1600; 6: 0; 8: 0
46 | 460 60-0061 | 2: Přemístění horniny, suti a vybouraných hmot do 1km; 3: t; 4: 2; 6: 0; 8: 0
47 | 460 62-0002 | 2: Úprava terénu, položení drnu na rovině; 3: m2; 4: 150; 6: 0; 8: 0
48 | 460 65-0931 | 2: Kladení dlažby po překopech z dlaždic betonových čtyřhraných; 3: m2; 4: 4; 6: 0; 8: 0
|  | CELKEM - Zemní a pomocné práce při elektromontážích |  | . |  |  |  | 0 |  | 0
Díl: |  | 2: Základy; 4: .
49 | 277 32-1115 | 2: Základové konstrukce z betonu železového, bloky ve výkopu, pevností čintel betonu C16/20; 3: m3; 4: 2.5; 6: 0; 8: 0
50 | 275 35-4111 | 2: Bednění základových konstrukcí bloků, zřízení; 3: m2; 4: 6; 6: 0; 8: 0
51 | 275 35-4211 | 2: Bednění základových konstrukcí, odstranění bednění; 3: m2; 4: 6; 6: 0; 8: 0
|  | CELKEM - Základy |  | . |  |  |  | 0 |  | 0
Díl: |  | 2: Elektromontáže; 4: .
52 | 101106ME | 2: CYKY do 3 x 2,5 mm2, kabel silový izolace plastová (dodávka + montáž); 3: m; 4: 50; 6: 0; 8: 0
53 | 101306ME | 2: CYKY do 5 x 2,5 mm2, kabel silový izolace plastová (dodávka + montáž); 3: m; 4: 220; 6: 0; 8: 0
54 | 101209ME | 2: CYKY do 4 x 10 mm2, kabel silový izolace plastová (dodávka + montáž); 3: m; 4: 60; 6: 0; 8: 0
55 | 101210ME | 2: CYKY do 4 x 16 mm2, kabel silový izolace plastová (dodávka + montáž); 3: m; 4: 720; 6: 0; 8: 0
56 | 735 34-5110 | 2: tabulka bezpečnostní s tiskem 2 barvy A4 210x297 mm samolepící; 3: kus; 4: 6; 6: 0; 8: 0
57 | 562 89-0200 | 2: číslo a písmeno orientační; 3: kus; 4: 6; 6: 0; 8: 0
58 | 210 19-2722 | 2: zhotovení tabulek výstražných pro přístroje, s uchycením lepením; 3: kus; 4: 6; 6: 0; 8: 0
|  | CELKEM - Elektromontáže |  | . |  |  |  | 0 |  | 0
Díl: |  | 2: Ostatní konstrukce a práce-bourání; 4: .
59 | 997 01-3501 | 2: Odvoz suti na skládku a vybouraných hmot nebo meziskládku do 1 km se složením; 3: t; 4: 5; 6: 0; 8: 0
60 | 997 01-3509 | 2: Příplatek k odvozu suti a vybouraných hmot na skládku ZKD 1 km přes 1 km; 3: t; 4: 100; 6: 0; 8: 0
61 | 997 01-3802 | 2: Poplatek za uložení stavebního železobetonového odpadu na skládce (skládkovné); 3: t; 4: 5; 6: 0; 8: 0
|  | CELKEM - Ostatní konstrukce a práce-bourání |  | . |  |  |  | 0 |  | 0
Část 3
Cenová soustava: | ceník ÚRS Praha 2014
Pořadové číslo položky | Číselné zatřídění položky | Popis položky | Měrná jednotka | Množství v měrné jednotce | Jednotková hmotnost | Celková hmotnost |  | C e n a - Kč -
[7 empty] | Dodávky |  | Práce
[7 empty] | jednotková | celkem | jednotková | celkem
1 |  | 2 | 3 | 4 | 5 | 6 | 5 | 6 | 7 | 8
Díl: |  | 2: Vedlejší rozpočtové náklady; 4: .
62 | 034 40-3000 | 2: zabezpečení staveniště dopravní značení na staveništi; 3: Kč; 6: 0; 8: 0
63 | 012 40-3000 | 2: Geodetické práce po výstavbě; 3: Kč; 6: 0; 8: 0
64 | 013 24-4000 | 2: Dokumentace stavby; 3: Kč; 6: 0; 8: 0
|  | CELKEM - Vedlejší rozpočtové náklady |  | . |  |  |  | 0 |  | 0
Část 4
Cenová soustava: | ceník ÚRS Praha 2014
Pořadové číslo položky | Číselné zatřídění položky | Popis položky | Měrná jednotka | Množství v měrné jednotce | Jednotková hmotnost | Celková hmotnost |  | C e n a - Kč -
[7 empty] | Dodávky |  | Práce
[7 empty] | jednotková | celkem | jednotková | celkem
1 |  | 2 | 3 | 4 | 5 | 6 | 5 | 6 | 7 | 8
Díl: |  | 2: Zabezpečovací zařízení; 4: .
65 | 7590105005 | 2: Montáž objektu rozměru do 2,5 x 3,6 m; 3: kus; 4: 1; 6: 0; 8: 0
66 | 7590100011 | 2: Objekty zabezpečovacích zařízení Reléový domek - výška 2,98 m - podle zvl. požadavků a předložené dokumentace 3x2 m; 3: kus; 4: 1; 6: 0; 8: 0
67 | 7590515150 | 2: Montáž kabelu návěstního volně uloženého s jádrem 1 mm Cu TCEKEZE, TCEKFE, TCEKPFLEY, TCEKPFLEZE do 7 P; 3: m; 4: 2240; 6: 0; 8: 0
68 | 7590515154 | 2: Montáž kabelu návěstního volně uloženého s jádrem 1 mm Cu TCEKEZE, TCEKFE, TCEKPFLEY, TCEKPFLEZE do 30 P; 3: m; 4: 270; 6: 0; 8: 0
69 | 7590515152 | 2: Montáž kabelu návěstního volně uloženého s jádrem 1 mm Cu TCEKEZE, TCEKFE, TCEKPFLEY, TCEKPFLEZE do 16 P; 3: m; 4: 90; 6: 0; 8: 0
70 | 341216290 | 2: kabel sdělovací TCEKPFLEY 24 P 1,0 D K1642024; 3: m; 4: 270; 6: 0; 8: 0
71 | 341216270 | 2: kabel sdělovací TCEKPFLEY 12 P 1,0 D K1642012; 3: m; 4: 90; 6: 0; 8: 0
72 | 341216240 | 2: kabel sdělovací TCEKPFLEY 4 P 1,0 D K1642004; 3: m; 4: 640; 6: 0; 8: 0
73 | 341216230 | 2: kabel sdělovací TCEKPFLEY 3 P 1,0 D K1642003; 3: m; 4: 1600; 6: 0; 8: 0
|  | CELKEM - Zabezpečovací zařízení |  | . |  |  |  | 0 |  | 0
Celkové rozpočtové náklady (bez DPH) |  | 8: 0