## formulář 5 -pol.rozp
FORMULÁŘ 5 a | [6 empty] | majitel HIM: | SŽDC
Neoceněný výkaz výměr SO
Název stavby : |  | Rekonstrukce výhybek ŽST Nymburk, seř.n. St.8 | [5 empty] | Číslo stavby :
Název SO : |  | SO 02 - Železniční spodek | [5 empty] | Číslo SO : | SO 02
Datum zpracování : |  | 2013-02-26 | [5 empty] | Datum aktualizace :
Poř. | [6 empty] | C E N A |  |  |  | kód datové základny | Technická specifikace |  |  |  | Výkaz výměr
číslo | Číslo |  | měrná |  | Jednotková | Celková | dodávky |  | montáže
pol. | položky | Název položky | jednotka | množství | hmotnost | hmotnost | jednotková | celkem | jednotková | celkem
| 1 | 2 | 3 | 4 | 5 | 6 | 7 | 8 | 9 | 10 | 13 | 14 |  |  |  | 15
Díl: | 01 | Zemní práce
1 | 119001421 | Dočasné zajištění kabelů a kabelových tratí ze 3 volně ložených kabelů | m | 100 | 0.0369 | 5.535 |  | 0 |  | 0 | ÚRS | Dočasné zajištění podzemního potrubí nebo vedení ve výkopišti ve stavu i poloze, ve kterých byla na začátku zemních prací a to s podepřením, vzepřením nebo vyvěšením, příp. s ochranným bedněním, se zřízením a odstraněním zajišťovací konstrukce, s opotřebením hmot kabelů a kabelových tratí z volně ložených kabelů a to do 3 kabelů |  |  |  | ochrana stávajících kabelů: 100m
2 | 120001101 | Příplatek za ztížení vykopávky v blízkosti podzemního vedení | m3 | 150 |  | 0 |  | 0 |  | 0 | ÚRS | Položka zahrnuje náklady za ztížené práce, ruční výkop v blízkosti vytyčeného vedení. | Položka zahrunuje náklady za ztížené práce,ruční výkop v blízkosti vytyčeného vedení dle projektu stavby | Položka zahrunuje náklady za ztížené práce,ruční výkop v blízkosti vytyčeného vedení dle projektu stavby | Položka zahrunuje náklady za ztížené práce,ruční výkop v blízkosti vytyčeného vedení dle projektu stavby | objem prací v blízkosti podzemního vedení: 150m3
3 | 122202502 | Odkopávky a prokopávky nezapažené pro spodní stavbu železnic do 1000 m3 v hornině tř. 3 | m3 | 407.6 |  | 0 |  | 0 |  | 0 | ÚRS | Odkopávky a prokopávky nezapažené pro spodní stavbu železnic strojně s přemístěním výkopku v příčných profilech do 15 m nebo s naložením na dopravní prostředek v hornině tř. 3 přes 100 do 1 000 m3. |  |  |  | VIZ TABULKA Č.1 A 2 kubatura výkopu bez št. lože a hloubení rýh: 407,6m3
4 | 132201202 | Hloubení rýh š do 2000 mm v hornině tř. 3 objemu do 1000 m3 | m3 | 101.3 |  | 0 |  | 0 |  | 0 | ÚRS | Hloubení zapažených i nezapažených rýh šířky přes 600 do 2 000 mm s urovnáním dna do předepsaného profilu a spádu v hornině tř. 3 přes 100 do 1 000 m3. |  |  |  | VIZ TABULKA Č.10 výkop pro vsakovací žebro: šířka 0,8m * hloubka 1,35m * délka 93,8m = 101,3m3
5 | 162701105 | Vodorovné přemístění do 10000 m výkopku z horniny tř. 1 až 4 | m3 | 508.9 |  | 0 |  | 0 |  | 0 | ÚRS | Vodorovné přemístění výkopku nebo sypaniny po suchu na obvyklém dopravním prostředku, bez naložení výkopku, avšak se složením bez rozhrnutí z horniny tř. 1 až 4 na vzdálenost přes 9 000 do 10 000 m |  |  |  | VIZ TABULKA Č.2 kubatura zeminy na skládku: odkopávka 407,6m3 + rýha 101,3m3 = 508,9m3
6 | 162701109 | Příplatek k vodorovnému přemístění výkopku z horniny tř. 1 až 4 ZKD 1000 m přes 10000 m | m3 | 4580.1 |  | 0 |  | 0 |  | 0 | ÚRS | Vodorovné přemístění výkopku nebo sypaniny po suchu na obvyklém dopravním prostředku, bez naložení výkopku, avšak se složením bez rozhrnutí z horniny tř. 1 až 4 na vzdálenost. Příplatek k ceně za každých dalších i započatých 1 000 m. |  |  |  | odvoz zeminy na skládku: vzdálenost 9km * kubatura zeminy 508,9m3 = 4580,1m3
7 | 167101102 | Nakládání výkopku z hornin tř. 1 až 4 přes 100 m3 | m3 | 508.9 |  | 0 |  | 0 |  | 0 | ÚRS | Nakládání, skládání a překládání neulehlého výkopku nebo sypaniny nakládání, množství přes 100 m3, z hornin tř. 1 až 4. |  |  |  | nakládání zeminy pro odvoz na skládku: 508,9m3
8 | 171201201 | Uložení sypaniny na skládky | m3 | 508.9 |  | 0 |  | 0 |  | 0 | ÚRS | Položka obsahuje náklady na uložení na skládku s urovnáním zeminy, neobsahuje náklady za skládkovné | Položka obsahuje náklady na uložení na skládku s urovnáním zeminy, neobsahuje náklady za skládkovné | Položka obsahuje náklady na uložení na skládku s urovnáním zeminy, neobsahuje náklady za skládkovné | Položka obsahuje náklady na uložení na skládku s urovnáním zeminy, neobsahuje náklady za skládkovné | VIZ TABULKA Č.2 celkové množství zeminy ke skládce 508,9m3
0
S | Celkem za 01 | Zemní práce |  |  |  | 5.535 |  | 0 |  | 0
Díl: | 02 | Základy
9. | 211531111 | Výplň odvodňovacích žeber nebo trativodů kamenivem hrubým drceným frakce 16 až 63 mm | m3 | 142.6 | 1.63 | 619.237 |  | 0 |  | 0 | ÚRS | Výplň kamenivem do rýh odvodňovacích žeber nebo trativodů bez zhutnění, s úpravou povrchu výplně kamenivem hrubým drceným frakce 16 až 63 mm. Položka obsahuje dodání materiálu. |  |  |  | VIZ TABULKA Č.10 výplň vsakovacího žebra: šířka 0,8m * hloubka 1,9m * délka 93,8m = 142,6m3
10. | 211971121 | Zřízení opláštění žeber nebo trativodů geotextilií v rýze nebo zářezu sklonu přes 1 : 2,5 š do 2,5 m | m2 | 379.9 | 0.00031 | 0.11777 |  | 0 |  | 0 | ÚRS | Položka obsahuje veškeré náklady za zřízení geotextilie dle PD s dopravou na staveniště, cena dodávky je oceněna samostatně | Položka obsahuje veškeré náklady za zřízení geotextilie dle PD s dopravou na staveniště,cena dodávky je oceněna samostatně | Položka obsahuje veškeré náklady za zřízení geotextilie dle PD s dopravou na staveniště,cena dodávky je oceněna samostatně | Položka obsahuje veškeré náklady za zřízení geotextilie dle PD s dopravou na staveniště,cena dodávky je oceněna samostatně | VIZ TABULKA Č.10 opláštění vsakovacího žebra: (stěny 1,9m + 1,35m + šířka 0,8m) * délka 93,8m = 379,9m3
11. | 693111980 | Separační geotextilie min. 250g/m2 | m2 | 379.9 | 0.00025145 | 0 |  | 0 |  | 0 | ÚRS | Položka obsahuje cenu dodávky geotextilie | Položka obsahuje cenu dodávky geotextilie | Položka obsahuje cenu dodávky geotextilie | Položka obsahuje cenu dodávky geotextilie | VIZ TABULKA Č.10 opláštění vsakovacího žebra: (stěny 1,9m + 1,35m + šířka 0,8m) * délka 93,8m = 379,9m3
0
S | Celkem za 02 | Základy |  |  |  | 619.3548 |  | 0 |  | 0
Díl: | 05 | Komunikace | [5 empty] | 0 |  | 0
| 922111511 | Pražcové podloží konstrukční vrstva ze štěrkopísku | m3 | 123.1 |  |  |  | 0 |  | 0 | ÚRS | Pražcové podloží konstrukční vrstva ze štěrkopísku | Položka obsahuje veškeré náklady za zřízení geotextilie dle PD s dopravou na staveniště,cena dodávky je oceněna samostatně | Položka obsahuje veškeré náklady za zřízení geotextilie dle PD s dopravou na staveniště,cena dodávky je oceněna samostatně | Položka obsahuje veškeré náklady za zřízení geotextilie dle PD s dopravou na staveniště,cena dodávky je oceněna samostatně | VIZ TABULKA Č.11 Kční vrstva ze štěrkopísku se zhutněním: 123,1m3
| 922111525 | Pražcové podloží konstrukční vrstva z geomembrány | m2 | 605.51 |  |  |  | 0 |  | 0 | ÚRS | Pražcové podloží konstrukční vrstva z geomembrány | Položka obsahuje veškeré náklady za zřízení geotextilie dle PD s dopravou na staveniště,cena dodávky je oceněna samostatně | Položka obsahuje veškeré náklady za zřízení geotextilie dle PD s dopravou na staveniště,cena dodávky je oceněna samostatně | Položka obsahuje veškeré náklady za zřízení geotextilie dle PD s dopravou na staveniště,cena dodávky je oceněna samostatně | VIZ TABULKA Č.11 konstrukční vrstva plocha 605,51m2
13 | 922111314 | Pražcové podloží vyrovnávací vrstva z drceného kameniva | m3 | 288.4 | 1.9695 | 0 |  | 0 |  | 0 | ÚRS | Pražcové podloží vyrovnávací vrstva z drceného kameniva včetně dodání materiálu a hutnění. |  |  |  | VIZ TABULKA Č.11 Vyrovnávací vrstva ze štěrkopísku se zhutněním: 288,4m3
0
S | Celkem za 05 | Komunikace |  |  |  | 0 |  | 0 |  | 0
Díl: | 09 | Ostatní konstrukce a práce
14 | X-207 | Poplatek za skládku - výkopová zemina | m3 | 508.9 |  | 0 |  | 0 |  | 0 |  | Položka obsahuje výši poplatku na určené skládce |  |  |  | VIZ TABULKA Č.2 celkové množství zeminy ke skládce: 508,9m3
0
S | Celkem za 09 | Ostatní konstrukce a práce |  |  |  | 0 |  | 0 |  | 0
Díl: | 99 | Přesun hmot HSV
16 | 998241011 | Přesun hmot pro železniční spodek drah kolejových o sklonu 0,8 % | t |  |  | 0 |  | 0 |  | 0 | ÚRS | Položka zahrnuje náklady na přesun hmot v prostoru staveniště do vzdálenosti do 5 km. | Položka zahrnuje náklady na přesun hmot v prostoru staveniště do vzdálenosti do 5 km od těžiště objektu | Položka zahrnuje náklady na přesun hmot v prostoru staveniště do vzdálenosti do 5 km od těžiště objektu | Položka zahrnuje náklady na přesun hmot v prostoru staveniště do vzdálenosti do 5 km od těžiště objektu | přesun hmot v rámci objektu: 3,69t + 232,65t + 1042,61t = 1278,95t
|  |  |  | 0 |  | #VALUE!
S | Celkem za 99 | Přesun hmot HSV |  |  |  | #VALUE! |  | 0 |  | 0
S | Celkem | Cena celkem dodávky/montáže | Kč |  |  |  |  | 0 |  | 0 | Součet celkem dodávky a montáže
S | Celkem | Cena celkem za SO | Kč | 0 | [6 empty] | součet celkem za SO 02
Note on A1: položkový rozpočet SO, PS se vyplní jak v přípravné dokumentaci PD (formou agregovaných položek) tak v projektu stavby PS popř. souhrnném projektovém řešení PSŘ. V PS (PSŘ) se zpracovává položkový rozpočet.
Note on M6: § 6b 2.část
Note on R6: § 6f § 7