## formulář 5 -pol.rozp
0
S | Celkem za 99 | Přesun hmot HSV |  |  |  | 0 | majitel HIM: | SŽDC
Neoceněný výkaz výměr SO | [5 empty] | 0
Název stavby : |  | Rekonstrukce výhybek ŽST Nymburk, seř.n. St.8 |  |  |  | 0 |  | Číslo stavby :
Název SO : |  | SO 01 - Železniční svršek |  |  |  | 0 |  | Číslo SO : | SO 01
Datum zpracování : |  | 2013-02-26 |  |  |  | 0 |  | Datum aktualizace :
Poř. | [5 empty] | 0 | C E N A |  |  |  |  | typ řádku | kód datové základny | Technická specifikace | Výkaz výměr
číslo | Číslo |  | měrná |  | Jednotková | #VALUE! | dodávky |  | montáže
pol. | položky | Název položky | jednotka | množství | hmotnost | #VALUE! | jednotková | celkem | jednotková | celkem
| 1 | 2 | 3 | 4 | 5 | 20 | 7 | 8 | 9 | 10 |  | 12 | 13 | 14 | 15
Díl: | 05 | Komunikace |  |  |  | 0
1 | 511532111 | Kolejové lože z kameniva hrubého drceného | m3 | 252.8 | 2.0349 | 514.4101 |  | 0 |  | 0 |  |  | ÚRS | Kolejové lože se zhutněním z kameniva hrubého drceného frakce 32-64mm, včetně dodání materiálu s dopravou na staveniště. Položka zahrnuje i konečnou úpravu profilu kolejového lože. | VIZ TABULKA Č.5 A 7 lože v plném profilu 82,1m3 + lože ve výhybkách 163,0m3 + doštěrkování po úpravě GPK 7,8m3 = 252,8m3
2 | 511582195 | Příplatek za ztížení kolejového lože z kameniva při rekonstrukcích | m3 | 252.8 |  | 0 |  | 0 |  | 0 |  |  | ÚRS | Kolejové lože se zhutněním. Příplatek k cenám za ztížení práce při rekonstrukcích. | VIZ TABULKA Č.5 A 7 lože v plném profilu 82,1m3 + lože ve výhybkách 163,0m3 + doštěrkování po úpravě GPK 7,8m3 = 252,8m3
3 | 512502121 | Odstranění kolejového lože z kameniva po rozebrání koleje | m3 | 255.9 |  | 0 |  | 0 |  | 0 |  |  | ÚRS | Odstranění kolejového lože s přehozením materiálu na vzdálenost do 3 m s naložením na dopravní prostředek z kameniva (drceného, struskové štěrkoviny, štěrkopísku) po rozebrání koleje nebo kolejového rozvětvení. | VIZ TABULKA Č.1 A 6 odstranění lože v kolejích 109,9m3 + odstranění lože ve výhybkách 146,0m3 = 255,9m3
4 | 512502995 | Příplatek za ztížení odstranění lože z kameniva po rozebrání koleje při rekonstrukcích | m3 | 255.9 |  | 0 |  | 0 |  | 0 |  |  | ÚRS | Odstranění kolejového lože s přehozením materiálu na vzdálenost do 3 m s naložením na dopravní prostředek z kameniva (drceného, struskové štěrkoviny, štěrkopísku). Příplatek k ceně za ztížení práce při rekonstrukcích. | VIZ TABULKA Č.1 A 6 odstranění lože v kolejích 109,9m3 + odstranění lože ve výhybkách 146,0m3 = 255,9m3
5 | 521321112 | Montáž kolejových polí z kolejnic S49 montážní základna rozdělení d pražce dřevěné | m | 32.541 | 0.047963 | 1.5608 |  | 0 |  | 0 |  |  | ÚRS | Montáž kolejových polí na pražcích dřevěných z kolejnic tvaru 49 E1 s normálním rozchodem a rozdělením d. Obsahuje veškoré náklady na provedení předmontáží kolejových polí, náklady na dodání kolejnic a pražců se oceňují samostatně. | VIZ TABULKA Č.5 nový kolejový rošt s kolejnicemi 49 E1: 32,54m
6 | 521322112 | Zřízení koleje z kolejových polí z kolejnic S49 rozdělení d pražce dřevěné | m | 32.541 |  | 0 |  | 0 |  | 0 |  |  | ÚRS | Zřízení koleje stykované na pražcích dřevěných z kolejnic tvaru 49 E1 s normálním rozchodem z kolejových polí a rozdělením d. Obsahuje náklady na zřízení koleje z předmonotvaných kolejových polí. | VIZ TABULKA Č.5 nový kolejový rošt s kolejnicemi 49 E1: 32,54m
7 | 521121112 | Montáž kolejových polí z kolejnic R65 montážní základna rozdělení d pražce dřevěné | m | 15.48 | 0.051666 | 0.79979 |  | 0 |  | 0 |  |  | ÚRS | Montáž kolejových polí na pražcích dřevěných z kolejnic tvaru R65 s normálním rozchodem a rozdělením d. Obsahuje veškoré náklady na provedení předmontáží kolejových polí, náklady na dodání kolejnic a pražců se oceňují samostatně. | VIZ TABULKA Č.5 nový kolejový rošt s kolejnicemi R65: 15,48m
8 | 521122112 | Zřízení koleje z kolejových polí z kolejnic R65 rozdělení d pražce dřevěné | m | 15.48 |  | 0 |  | 0 |  | 0 |  |  | ÚRS | Zřízení koleje stykované na pražcích dřevěných z kolejnic tvaru R65 s normálním rozchodem z kolejových polí a rozdělením d. Obsahuje náklady na zřízení koleje z předmonotvaných kolejových polí. | VIZ TABULKA Č.5 nový kolejový rošt s kolejnicemi R65: 15,48m
9 | 529999995 | Příplatek za ztížení zřízení koleje z kolejových polí při rekonstrukcích | m | 48.021 |  | 0 |  | 0 |  | 0 |  |  | ÚRS | Příplatek k cenám koleje za ztížení práce při rekonstrukcích. | VIZ TABULKA Č.5 nový kolejový rošt: 15,48m + 32,54m = 48,02m
10 | 525010012 | Vyjmutí kolejových polí na pražcích dřevěných bez rozebrání | m | 44.333 |  | 0 |  | 0 |  | 0 |  |  | ÚRS | Vyjmutí kolejových polí s rozpojením styků jakékoliv soustavy a jakéhokoliv rozdělení pražců normálního rozchodu bez rozebrání do součástí na dřevěných pražcích. | VIZ TABULKA Č.4 stávající kolej na dřevěných pražcích: 44,33m
11 | 525010021 | Rozebrání kolejových polí na pražcích dřevěných na základně | m | 44.333 |  | 0 |  | 0 |  | 0 |  |  | ÚRS | Rozebrání kolejových polí na demontážní základně jakékoliv soustavy a jakéhokoliv rozdělení pražců normálního rozchodu do součástí na dřevěných pražcích. Ceny jsou určeny pouze pro rozebrání kolejových polí na demontážní základně z dopravených kolejových polí. | VIZ TABULKA Č.4 stávající kolej na dřevěných pražcích: 44,33m
12 | 525019095 | Příplatek za ztížení rozebrání kolejových polí na základně při rekonstrukcích | m | 44.333 |  | 0 |  | 0 |  | 0 |  |  | ÚRS | Rozebrání kolejových polí na demontážní základně. Příplatek k cenám za ztížení práce při rekonstrukcích. Ceny jsou určeny pouze pro rozebrání kolejových polí na demontážní základně z dopravených kolejových polí. | VIZ TABULKA Č.4 stávající kolej: 44,33m
13 | 531411111 | Zřízení výhybky z kolejnic S49 na pražcích dřevěných obloukové | m | 62.39 | 0.14112 | 8.8045 |  | 0 |  | 0 |  |  | ÚRS | Zřízení výhybky z oceli vakuované s normálním rozchodem tvaru 49 E1 na pražcích dřevěných obloukové. | VIZ TABULKA Č.7 montážní délka výhybky: 62,39m
14 | 531411112 | Zřízení výhybky z kolejnic S49 na pražcích dřevěných jednoduché v kombinaci | m | 31.91 | 0.12123 | 3.8685 |  | 0 |  | 0 |  |  | ÚRS | Zřízení výhybky z oceli vakuované s normálním rozchodem tvaru 49 E1 na pražcích dřevěných jednoduché v kombinaci. | VIZ TABULKA Č.7 montážní délka výhybky: 31,91m
15 | 531161111 | Zřízení kolejové křižovatky z kolejnic R65 na pražcích dřevěných | m | 44.11 | 0.11029 | 4.8649 |  | 0 |  | 0 |  |  | ÚRS | Zřízení kolejové křižovatky z oceli vakuované na pražcích dřevěných s normálním rozchodem tvaru R 65. | VIZ TABULKA Č.7 montážní délka křižovatky: 44,11m
16 | 535000211 | Rozebrání kolejového rozvětvení na pražcích dřevěných | m | 138.42 |  | 0 |  | 0 |  | 0 |  |  | ÚRS | Rozebrání kolejového rozvětvení jakékoliv soustavy normálního rozchodu na pražcích dřevěných. Ceny jsou určeny pro rozpojení do dílů a rozebrání až do součástí včetně odstranění podkladnic z pražců i s hrubým očistěním. | VIZ TABULKA Č.6 montážní délka stávajících výhybek: 138,42m
17 | 535090095 | Příplatek za ztížení rozebrání kolejového rozvětvení při rekonstrukcích | m | 138.42 |  | 0 |  | 0 |  | 0 |  |  | ÚRS | Rozebrání kolejového rozvětvení. Příplatek k ceně za ztížení práce při rekonstrukcích. Ceny jsou určeny pro rozpojení do dílů a rozebrání až do součástí včetně odstranění podkladnic z pražců i s hrubým očistěním. | VIZ TABULKA Č.6 montážní délka stávajících výhybek: 138,42m
18 | 542991112 | Vložení kolejového pole nebo kolejového rozvětvení hmotnosti nad 10 do 20 t železničním jeřábem | t | 27.42 |  | 0 |  | 0 |  | 0 |  |  | ÚRS | Kolejová pole nebo kolejová rozvětvení po částech vložení železničním jeřábem, při hmotnosti kolejového pole nebo kolejového rozvětvení přes 10 do 20 t. | VIZ TABULKA Č.7 hmotnost vkládaných výhybek do hmotnosti á 20t: 10,42t + 16,99t = 27,42t
19 | 542991113 | Vložení kolejového pole nebo kolejového rozvětvení hmotnosti nad 20 do 40 t železničním jeřábem | t | 23.36 |  | 0 |  | 0 |  | 0 |  |  | ÚRS | Kolejová pole nebo kolejová rozvětvení po částech vložení železničním jeřábem, při hmotnosti kolejového pole nebo kolejového rozvětvení přes 20 do 40 t. | VIZ TABULKA Č.7 hmotnost vkládaných výhybek do hmotnosti á 40t: 23,36t
20 | 542991991 | Příplatek za ztížení vložení kolejového pole hmotnosti do 20 t pod trolejovým vedením | t | 27.42 |  | 0 |  | 0 |  | 0 |  |  | ÚRS | Kolejová pole nebo kolejová rozvětvení po částech vložení železničním jeřábem, při hmotnosti kolejového pole nebo kolejového rozvětvení. Příplatek k cenám za ztížení práce pod trolejovým vedením, při hmotnosti kolejového pole nebo pole nebo kolejového rozvětvení do 20 t. | VIZ TABULKA Č.7 hmotnost vkládaných výhybek do hmotnosti á 20t: 10,42t + 16,99t = 27,42t
21 | 542991992 | Příplatek za ztížení vložení kolejového pole hmotnosti nad 20 t pod trolejovým vedením | t | 23.36 |  | 0 |  | 0 |  | 0 |  |  | ÚRS | Kolejová pole nebo kolejová rozvětvení po částech vložení železničním jeřábem, při hmotnosti kolejového pole nebo kolejového rozvětvení. Příplatek k cenám za ztížení práce pod trolejovým vedením, při hmotnosti kolejového pole nebo pole nebo kolejového rozvětvení nad 20 t. | VIZ TABULKA Č.7 hmotnost vkládaných výhybek do hmotnosti á 40t: 23,36t
22 |  | Výhybka JS49 1:9-190 na dřevěných pražcích v kombinaci | kus | 1 |  | 0 |  | 0 |  | 0 |  |  |  | Položka obsahuje cenu dodávky výhybky bez nákladů na dopravu na staveniště | VIZ SITUACE E.1.2 počet nových výhybek daného typu: 1ks
23 |  | Výhybka Obl-jS49-1:12-500(360,000/208,799) na dřevěných pražcích | kus | 1 |  | 0 |  | 0 |  | 0 |  |  |  | Položka obsahuje cenu dodávky výhybky včetně transformace bez nákladů na dopravu na staveniště | VIZ SITUACE E.1.2 počet nových výhybek daného typu: 1ks
24 |  | Kolejová křižovatka KR65-1:5,5 na dřevěných pražcích | kus | 1 |  | 0 |  | 0 |  | 0 |  |  |  | Položka obsahuje cenu dodávky kolejové křižovatky bez nákladů na dopravu na staveniště | VIZ SITUACE E.1.2 počet nových křižovatek daného typu: 1ks
25 | 542992112 | Vyjmutí kolejového pole nebo kolejového rozvětvení hmotnosti nad 10 do 20 t železničním jeřábem | t | 27.42 |  | 0 |  | 0 |  | 0 |  |  | ÚRS | Kolejová pole nebo kolejová rozvětvení po částech naložení, složení nebo vyjmutí železničním jeřábem, při hmotnosti kolejového pole nebo kolejového rozvětvení přes 10 do 20 t. | VIZ TABULKA Č.6 hmotnost vyjmutých výhybek do hmotnosti á 20t: 10,42t + 16,99t = 27,42t
26 | 542992113 | Vyjmutí kolejového pole nebo kolejového rozvětvení hmotnosti nad 20 do 40 t železničním jeřábem | t | 23.36 |  | 0 |  | 0 |  | 0 |  |  | ÚRS | Kolejová pole nebo kolejová rozvětvení po částech naložení, složení nebo vyjmutí železničním jeřábem, při hmotnosti kolejového pole nebo kolejového rozvětvení přes 20 do 40 t. | VIZ TABULKA Č.6 hmotnost vyjmutých výhybek do hmotnosti á 40t: 23,36t
27 | 542992991 | Příplatek za ztížení vyjmutí kolejového pole hmotnosti do 20 t pod trolejovým vedením | t | 27.42 |  | 0 |  | 0 |  | 0 |  |  | ÚRS | Kolejová pole nebo kolejová rozvětvení po částech naložení, složení nebo vyjmutí železničním jeřábem, při hmotnosti kolejového pole nebo kolejového rozvětvení. Příplatek k cenám za ztížení práce pod trolejovým vedením, při hmotnosti kolejového pole nebo kolejového rozvětvení do 20 t. | VIZ TABULKA Č.6 hmotnost vyjmutých výhybek do hmotnosti á 20t: 10,42t + 16,99t = 27,42t
28 | 542992992 | Příplatek za ztížení vyjmutí kolejového pole hmotnosti nad 20 t pod trolejovým vedením | t | 23.36 |  | 0 |  | 0 |  | 0 |  |  | ÚRS | Kolejová pole nebo kolejová rozvětvení po částech naložení, složení nebo vyjmutí železničním jeřábem, při hmotnosti kolejového pole nebo kolejového rozvětvení. Příplatek k cenám za ztížení práce pod trolejovým vedením, při hmotnosti kolejového pole nebo kolejového rozvětvení nad 20 t. | VIZ TABULKA Č.6 hmotnost vyjmutých výhybek do hmotnosti á 40t: 23,36t
29 | 543151111 | Dočasná směrová a výšková úprava koleje a kolej rozvětvení | m | 186.44 |  | 0 |  | 0 |  | 0 |  |  | ÚRS | Dočasná směrová a výšková úprava koleje nebo kolejového rozvětvení jakékoliv soustavy, v jakémkoliv kolejovém loži, bez doplnění kolejového lože pro železniční provoz rychlostí do 30 km/hod. | úsek rekonstrukce koleje 48,02m + kolejového rozvětvení 138,42m = 186,44m
30 | 543191111 | Směrové a výškové vyrovnání koleje automatickou podbíječkou | m | 627.47 |  | 0 |  | 0 |  | 0 |  |  | ÚRS | Směrové a výškové vyrovnání koleje jakékoliv soustavy na pražcích jakéhokoliv druhu a rozdělení, bez doplnění kolejového lože automatickou podbíječkou po zahájení provozu, nebo na vyždání investora. | VIZ SITUACE E.1.2 celý úsek úpravy GPK 627,47m
31 | 543199095 | Příplatek za ztížení vyrovnání koleje automatickou podbíječkou při rekonstrukci | m | 627.47 |  | 0 |  | 0 |  | 0 |  |  | ÚRS | Směrové a výškové vyrovnání koleje jakékoliv soustavy. Příplatek k ceně za ztížení práce při rekonstrukcích. | VIZ SITUACE E.1.2 celý úsek úpravy GPK 627,47m
32 | 546557331 | Izolovaný styk lepený z kolejnic S49 l 3,40 m | kus | 2 | 0.22787 | 0.45574 |  | 0 |  | 0 |  |  | ÚRS | Izolovaný styk lepený z kolejnic jakosti oceli 95 ČSD-VK se spojkami plnoprofilovými tvaru S 49, délky 3,50 m. | VIZ SITUACE E.1.2 počet LIS dl. 3,4m: 2ks
33 | 546557731 | Izolovaný styk lepený z kolejnic S49 l 4,00 m | kus | 2 | 0.26865 | 0.53729 |  | 0 |  | 0 |  |  | ÚRS | Izolovaný styk lepený z kolejnic jakosti oceli 95 ČSD-VK se spojkami plnoprofilovými tvaru S 49, délky 4,00 m. | VIZ SITUACE E.1.2 počet LIS dl. 4,0m: 2ks
34 | 134905100 | Kolej 49 E1 ocel 900 jak skup 1 | t | 3.217 | 1 | 3.217 |  | 0 |  | 0 |  |  | ÚRS | Položka obsahuje cenu dodávky kolejnic 49 E1, bez nákladů na dopravu na staveniště. | VIZ TABULKA Č.5 (14,46m+18,08m)*0,04943*2=3,22t
35 | 134908100 | Kolej R65 ocel 900 jak skup 1 | t | 2.012 | 1 | 2.012 |  | 0 |  | 0 |  |  | ÚRS | Položka obsahuje cenu dodávky kolejnic R65, bez nákladů na dopravu na staveniště. | VIZ TABULKA Č.5 (12,73m+2,75m)*0,06498*2=2,01t
36 |  | Pražec dřevěný impr ol 1A dl. 2,6m/ŽS4 - nový | kus | 66 | 0.107 | 7.062 |  | 0 |  | 0 |  |  |  | Položka obsahuje cenu dodávky pražců bez nákladů na dopravu na staveniště | VIZ TABULKA Č.5 počet nových pražců: celkem 66ks
37 |  | Aluminotermické svařování kolejnic | kus | 40 |  | 0 |  | 0 |  | 0 |  |  |  | Položka platí za provedení svaru včetně pomocných prací v koleji | počet svarů v koleji: 40ks
38 |  | Svařování kolejnic metodou Innershield | kus | 4 |  | 0 |  | 0 |  | 0 |  |  |  | Položka platí za provedení svaru včetně pomocných prací v koleji | svaření koncového styku výhybky JS49-1:12-500: 4ks
39 | 548930011 | Řezání kolejnic pilou | kus | 4 |  | 0 |  | 0 |  | 0 |  |  | ÚRS | Řezání kolejnic všech soustav pilou. | řezání stávajících kolejnic pro vyjmutí za koncovými styky výhybek: 4ks
0
S | Celkem za 05 | Komunikace |  |  |  | 0 |  | 0 |  | 0
Díl: | 09 | Ostatní konstrukce a práce |  |  |  | 0
40 |  | Nezadatelné práce SŽDC OŘ - vytýčení sítí, dozor správců | hod | 22 |  | 0 |  | 0 |  | 0 |  |  |  | Položka obsahuje zajištění prací na vytýčení kabelových vedení a dozor správců | vytýčení sítí: 22hod
41 | 926925114 | Námezník prefabrikovaný z betonu | kus | 3 | 0.056633 | 0.1699 |  | 0 |  | 0 |  |  | ÚRS | Položka obsahuje náklady na dodání a osazení námezníků. | počet nových námezníků v místech odtěžení štěrkového lože: 2ks
42 | 922561125 | Úprava drážní stezky z drti kamenné zhutněné tl 50 mm | m2 | 372.88 | 0.09454 | 35.2521 |  | 0 |  | 0 |  |  | ÚRS | Položka obsahuje náklady na zřízení drážní stezky s dodávním kamenné drtě s konečnou opravou tl. 50 mm. | úprava drážní stezky vlevo i vpravo koleje: 186,44m * 2 = 372,88m2
43 | 922561138 | Úprava drážní stezky z drti kamenné zhutněné tl 450 mm | m2 | 372.88 | 0.83099 | 309.8599 |  | 0 |  | 0 |  |  | ÚRS | Položka obsahuje náklady na zřízení drážní stezky s dodávním kamenné drtě s konečnou opravou tl. 450 mm. | zapuštěné kolejové lože vlevo i vpravo koleje: 186,44m * 2 = 372,88m2
44 | 997241511 | Vodorovné přemístění vybouraných hmot do 7 km | t | 61.5 |  | 0 |  | 0 |  | 0 |  |  | ÚRS | Položka obsahuje náklady na dopravu vybouraných hmot bez naložení, ale se složením na příslušnou skládku. Poplatek za skládku je uveden v samostatné položce. | hmotnost odstraněného materiálu: kolejnice 4,78t + pražce 5,92t + výhybky 50,77t = 61,5t
45 | 997241519 | Příplatek ZKD 1 km u vodorovného přemístění vybouraných hmot | t | 738 |  | 0 |  | 0 |  | 0 |  |  | ÚRS | Položka obsahuje příplatek za každý další km nad 7 km dopravy vybouraných hmot bez naložení a složení, tyto náklady jsou uvedeny samostatně, nebo v jiných položkách. | odvoz odstraněného materiálu: ostatní 41,34t * 12km + nebezpečný 20,16t * 12km = 738,00t
46 | 997241531 | Vodorovné přemístění suti do 7 km | t | 471.2 |  | 0 |  | 0 |  | 0 |  |  | ÚRS | Položka obsahuje náklady na dopravu suti bez naložení, ale se složením na příslušnou skládku. Poplatek za skládku je uveden v samostatné položce. | hmotnost odtěženého štěrku: nekontaminovaný 210,9m3 * 1,8 + kontaminovaný 45,0m3 * 2,035 = 471,2t
47 | 997241539 | Vodorovné přemístění suti ZKD 1 km | t | 5654.4 |  | 0 |  | 0 |  | 0 |  |  | ÚRS | Položka obsahuje příplatek za každý další km nad 7 km dopravy suti bez naložení a složení, tyto náklady jsou uvedeny samostatně, nebo v jiných položkách. | odvoz odstraněného štěrku: ostatní 379,62t * 12km + nebezpečný 91,58t * 12km = 5654,40t
48 | 997241611 | Nakládání nebo překládání vybouraných hmot | t | 61.5 |  | 0 |  | 0 |  | 0 |  |  | ÚRS | Položka obsahuje náklady za přeložení vybouraných hmot na jiný dopravní prostředek. | nakládání materiálu ke skládce nebo výkupu: kolejnice 4,78t + pražce 5,92t + výhybky 50,77t = 61,5t
49 | 997241612 | Nakládání nebo překládání suti | t | 471.2 |  | 0 |  | 0 |  | 0 |  |  | ÚRS | Položka obsahuje náklady za přeložení suti na jiný dopravní prostředek. | nakládání štěrku ke skládce: nekontaminovaný 210,9m3 * 1,8 + kontaminovaný 45,0m3 * 2,035 = 471,2t
50 | 997241520 | Příplatek za ztížení dopravy vybouraných hmot při rekonstrukcích | t | 61.5 |  | 0 |  | 0 |  | 0 |  |  | ÚRS | Příplatek k ceně dopravy vybouraných hmot za ztížení práce při rekonstrukcích. | hmotnost odstraněného materiálu: kolejnice 4,78t + pražce 5,92t + výhybky 50,77t = 61,5t
51 | 997241540 | Příplatek za ztížení dopravy suti při rekonstrukcích | t | 471.2 |  | 0 |  | 0 |  | 0 |  |  | ÚRS | Příplatek k ceně dopravy suti za ztížení práce při rekonstrukcích. | hmotnost odtěženého štěrku: nekontaminovaný 210,9m3 * 1,8 + kontaminovaný 45,0m3 * 2,035 = 471,2t
52 |  | Poplatek za skládku - štěrk z kolejiště - svršek | m3 | 210.9 |  | 0 |  | 0 |  | 0 |  |  |  | Položka obsahuje výši poplatku na určené skládce | odpadový nekontaminovaný štěrk: 210,9m3
53 |  | Poplatek za skládku - kontaminovaný štěrk | m3 | 45 |  | 0 |  | 0 |  | 0 |  |  |  | Položka obsahuje výši poplatku na určené skládce | odpadový kontaminovaný štěrk: 45,0m3
54 |  | Poplatek za skládku - dřevěné pražce | kus | 74 |  | 0 |  | 0 |  | 0 |  |  |  | Položka obsahuje výši poplatku na určené skládce | odpadové dřevěné pražce 74ks
55 |  | Poplatek za skládku - PE podložky | kg | 13 |  | 0 |  | 0 |  | 0 |  |  |  | Položka obsahuje výši poplatku na určené skládce | PE podložky z odpadových pražců: 74ks * 2 * 0,09 = 13kg
56 |  | Poplatek za skládku - pryžové podložky | kg | 24 |  | 0 |  | 0 |  | 0 |  |  |  | Položka obsahuje výši poplatku na určené skládce | pryžové podložky z odpadových pražců: 74ks * 2 * 0,163 = 24kg
S | Celkem za 09 | Ostatní konstrukce a práce |  |  |  | 0 |  | 0 |  | 0
Díl: | 99 | Přesun hmot HSV |  |  |  | 0
57 | 998242011 | Přesun hmot pro železniční svršek drah kolejových o sklonu 0,8 % | t |  |  | 0 |  | 0 |  | 0 |  |  | ÚRS | Položka obsahuje náklady na přesun hmot v rámci staveniště a přemístění kolejových polí z montážního místa mimo obvod staveniště určené projektem na místo zabudování (vložení). | přesun hmot v rámci objektu: 552,82t + 345,23t = 898,05t
S | Celkem za 99 | Přesun hmot HSV | [5 empty] | 0 |  | 0
| Celkem | Cena celkem dodávky/montáže | Kč |  |  | 358.5659 |  | 0 |  | 0 |  | SP | Součet položek za dodávky a montáže
S | Celkem | Cena celkem za SO | Kč | 0 | [6 empty] | Součet položek celkem za SO 01
Note on A2: položkový rozpočet SO, PS se vyplní jak v přípravné dokumentaci PD (formou agregovaných položek) tak v projektu stavby PS popř. souhrnném projektovém řešení PSŘ. V PS (PSŘ) se zpracovává položkový rozpočet.
Note on N7: § 6b 2.část
Note on S7: § 6f § 7