## formulář 5 -pol.rozp
FORMULÁŘ 5 a |  |  |  |  | majitel HIM: | SŽDC |  | CÚ 2014 |  |  |  | OSTATNÍ
Položkový rozpočet SO
Název stavby : |  | Rekonstrukce výhybek ŽST Nymburk, seř.n. St.8 |  |  |  | Číslo stavby :
Název SO : |  | Úpravy trakčního vedení |  |  |  | Číslo SO : | SO 03
Datum zpracování : |  | 2014-07-30 |  |  |  | Datum aktualizace :
Poř. |  |  |  |  | C E N A |  |  |  | kód datové základny | Technická specifikace | Výkaz výměr
číslo | Číslo |  | měrná |  | dodávky |  | montáže
pol. | položky | Název položky | jednotka | množství | jednotková | celkem | jednotková | celkem
| 1 | 2 | 3 | 4 | 7 | 8 | 9 | 10 | 11 | 13 | 14
Díl: | m2 | Stožáry TV
1 | 74BX00 | Břevno typ 23 L | m | 6.5 |  | 0 |  | 0 | ÚRS | Položka obsahuje materiál břevna typového provedení a protikorozní ošetření podle TKP, dopravné a jeho montáž mechanizmem.Cena položky je vč. Ostatních rozpočtových nákladů
2 | 74BX40 | Připevnění břevna 23,34 s ukončením C na BP | kus | 1 |  | 0 |  | 0 | ÚRS | Položka obsahuje materiál konstrukce typového provedení a protikorozní ošetření podle TKP, dopravné a jeho montáž a konečná regulace mechanizmem.Cena položky je vč. Ostatních rozpočtových nákladů | 80-5
3 | 74BX80 | Připevnění závěsu břevna 23,34 na BP | kus | 1 |  | 0 |  | 0 | ÚRS | Položka obsahuje materiál konstrukce typového provedení a protikorozní ošetření podle TKP, dopravné a jeho montáž a konečná regulace mechanizmem.Cena položky je vč. Ostatních rozpočtových nákladů | 80-6
4 | 74L110 | Tažné hnací vozidlo k pracovním soupravám (pro stožáry a brány - montáž) | hod | 1.2 |  | 0 |  | 0 | ÚRS | Položka obsahuje veškeré výkony tažného hnacího vozidla pro posun montážní techniky v kolejišti.Cena položky je vč. Ostatních rozpočtových nákladů
[6 empty] | 0 |  | 0
S | Celkem za m2 | Stožáry TV |  |  | 10: 0
Díl: | m3 | Vodiče TV
5 | 74C110 | Závěs na konzole | kus | 1 |  | 0 |  | 0 | ÚRS | Položka obsahuje všechny náklady na montáž a materiál dodaného zařízení protikorozně ošetřeného podle TKP se všemi pomocnými doplňujícími součástmi a pracemi s použitím mechanizmů.Cena položky je vč. Ostatních rozpočtových nákladů | 15-2A210
6 | 74C121 | Příplatek 2x plastový izolátor do ramena TV nebo SIK-u | kus | 3 | 10: 0; 11: ÚRS; 13: Položka obsahuje všechny náklady na materiál dodaného zařízení protikorozně ošetřeného podle TKP se všemi pomocnými doplňujícími součástmi a pracemi s použitím mechanizmů.Cena položky je vč. Ostatních rozpočtových nákladů
7 | 74C140 | Výškové, směrové posunutí ramene TV, SIK-u, závěsu, regulace | kus | 10 |  | 0 |  | 0 | ÚRS | Položka obsahuje všechny náklady na demontáž a montáž konzol a závěsů TV a s doplnujícími pracemi s použitím mechanizmů.Cena položky je vč. Ostatních rozpočtových nákladů
8 | 74C141 | Uvolnění a zpětná montáž troleje nebo nosného lana z ramene TV, SIK, závěsu-regulace | kus | 20 |  | 0 |  | 0 | ÚRS | Položka obsahuje všechny náklady na demontáž a opětovnou montáž a s použitím mechanizmů.Cena položky je vč. Ostatních rozpočtových nákladů
9 | 74C230 | Závěs SIK | kus | 1 |  | 0 |  | 0 | ÚRS | Položka obsahuje všechny náklady na montáž a materiál dodaného zařízení protikorozně ošetřeného podle TKP se všemi pomocnými doplňujícími součástmi.Cena položky je vč. Ostatních rozpočtových nákladů | 25-1V220
10 | 74C232 | Závěs na SIK kombinovaný | kus | 1 |  | 0 |  | 0 | ÚRS | Položka obsahuje všechny náklady na montáž a materiál dodaného zařízení protikorozně ošetřeného podle TKP se všemi pomocnými doplňujícími součástmi.Cena položky je vč. Ostatních rozpočtových nákladů | 25-1K123
11 | 74C300 | Křížení sestav | kus | 3 |  | 0 |  | 0 | ÚRS | Položka obsahuje všechny náklady na montáž a materiál dodaného zařízení protikorozně ošetřeného podle TKP se všemi pomocnými doplňujícími součástmi a pracemi s použitím mechanizmů.Cena položky je vč. Ostatních rozpočtových nákladů | 30-2
12 | 74C301 | Věšák troleje | kus | 78 |  | 0 |  | 0 | ÚRS | Položka obsahuje všechny náklady na montáž a materiál dodaného zařízení protikorozně ošetřeného podle TKP se všemi pomocnými doplňujícími součástmi a pracemi s použitím mechanizmů.Cena položky je vč. Ostatních rozpočtových nákladů | 30-3
13 | 74C310 | Proudová propojení | kus | 3 |  | 0 |  | 0 | ÚRS | Položka obsahuje všechny náklady na montáž a materiál dodaného zařízení protikorozně ošetřeného podle TKP se všemi pomocnými doplňujícími součástmi a pracemi s použitím mechanizmů.Cena položky je vč. Ostatních rozpočtových nákladů | 30-8
14 | 74C320 | Spojka 2 lan nebo TR + lana | kus | 6 |  | 0 |  | 0 | ÚRS | Položka obsahuje všechny náklady na montáž a materiál dodaného zařízení protikorozně ošetřeného podle TKP se všemi pomocnými doplňujícími součástmi a pracemi s použitím mechanizmů.Cena položky je vč. Ostatních rozpočtových nákladů | 34-36
15 | 74C322 | Sjízdná spojka troleje | kus | 4 |  | 0 |  | 0 | ÚRS | Položka obsahuje všechny náklady na montáž a materiál dodaného zařízení protikorozně ošetřeného podle TKP se všemi pomocnými doplňujícími součástmi a pracemi s použitím mechanizmů.Cena položky je vč. Ostatních rozpočtových nákladů | 30-35
16 | 74C330 | Dělič v troleji vč. tabulky | kus | 4 |  | 0 |  | 0 | ÚRS | Položka obsahuje všechny náklady na montáž a materiál dodaného zařízení protikorozně ošetřeného podle TKP se všemi pomocnými doplňujícími součástmi a pracemi s použitím mechanizmů.Cena položky je vč. Ostatních rozpočtových nákladů | 34-42
17 | 74C370 | ODTAH TR a NL | kus | 1 |  | 0 |  | 0 | ÚRS | Položka obsahuje všechny náklady na montáž a materiál dodaného zařízení protikorozně ošetřeného podle TKP se všemi pomocnými doplňujícími součástmi a pracemi s použitím mechanizmů.Cena položky je vč. Ostatních rozpočtových nákladů | 30-72
18 | 74C5B1 | Tažení troleje 100 mm2 Cu | m | 10 |  | 0 |  | 0 | ÚRS | Položka obsahuje všechny náklady na montáž a materiál dodaného zařízení protikorozně ošetřeného podle TKP se všemi pomocnými doplňujícími součástmi a pracemi s použitím mechanizmů.Cena položky je vč. Ostatních rozpočtových nákladů
19 | 74C5C0 | Výšková regulace troleje | m | 580 |  | 0 |  | 0 | ÚRS | Položka obsahuje všechny náklady na montáž a materiál dodaného zařízení protikorozně ošetřeného podle TKP se všemi pomocnými doplňujícími součástmi a pracemi s použitím mechanizmů.Cena položky je vč. Ostatních rozpočtových nákladů
20 | 74C800 | Upevnění konzol středové,stranové | kus | 2 |  | 0 |  | 0 | ÚRS | Položka obsahuje všechny náklady na montáž a materiál dodaného zařízení se všemi pomocnými doplňujícími součástmi. Cena položky je vč. Ostatních rozpočtových nákladů | 80-31
21 | 74C924 | Ukolejnění s průrazkou T, P, 2T, BP, DS, OK - 1 vodič | kus | 3 |  | 0 |  | 0 | ÚRS | Položka obsahuje všechny náklady na regulaci TD s použitím mechanizmů.Cena položky je vč. Ostatních rozpočtových nákladů | 90-36 / I
22 | 74C992 | Úpravy stávajícího TV - provizorní stavy za 100m | kus | 2 |  | 0 |  | 0 | ÚRS | Položka obsahuje všechny náklady na montáž a materiál dodaného zařízení protikorozně ošetřeného podle TKP se všemi pomocnými doplňujícími součástmi a pracemi s použitím mechanizmů.Cena položky je vč. Ostatních rozpočtových nákladů
23 | 74C995 | Zpracování KSU a TP _pro účely zavedení do provozu za 100m | kus | 4 |  | 0 |  | 0 | ÚRS | Položka obsahuje všechny náklady na montáž a materiál dodaného zařízení protikorozně ošetřeného podle TKP se všemi pomocnými doplňujícími součástmi.Cena položky je vč. Ostatních rozpočtových nákladů
24 | 74L120 | Tažné hnací vozidlo k pracovním soupravám (pro vodiče - montáž) | hod | 31 |  | 0 |  | 0 | ÚRS | Položka obsahuje - veškeré další práce a úpravy na stávajícím TV, nutné ke zprovoznění TV.Cena položky je vč. Ostatních rozpočtových nákladů
[6 empty] | 0 |  | 0 | ÚRS | Položka obsahuje - veškeré další práce pro zpracování a odsouhlasení KSU a TP při uvádění do provozu .Cena položky je vč. Ostatních rozpočtových nákladů
S | Celkem za m3 | Vodiče TV |  |  | 10: 0
Díl: | m4 | Nátěry TV
25 | 74N100 | Jedno číslo včetně černého podklad.pruhu na podpěře TV | kus | 2 | 8: 0; 10: 0; 13: Položka obsahuje cenu za nátěr a materiál - barva, ředidlo, nátěr dle TKP.Cena položky je vč. Ostatních rozpočtových nákladů
26 | 74N200 | Bezpečnostní černožluté pruhy na podpěře TV | kus | 1 | 8: 0; 10: 0; 13: Položka obsahuje cenu za nátěr a materiál - barva, ředidlo, nátěr dle TKP.Cena položky je vč. Ostatních rozpočtových nákladů
27 | 74N400 | Vrchní nátěr postavených stožárů a bran dle TKP | m2 | 6 | 8: 0; 10: 0; 13: Položka obsahuje cenu za nátěr a materiál - barva, ředidlo, nátěr dle TKP.Cena položky je vč. Ostatních rozpočtových nákladů
28 | 74N500 | Rekonstrukce nátěru stožárů a bran - odrezivění, očištění dle TKP | m2 | 6 | 8: 0; 10: 0; 13: Položka obsahuje cenu za 2xnátěr, očištění, odrezivění a materiál (barva, ředidlo, odrezovač), nátěr proveden dle TKP.Cena položky je vč. Ostatních rozpočtových nákladů
[6 empty] | 0 |  | 0
S | Celkem za m4 | Nátěry TV |  |  | 10: 0
Díl: | m6 | Demontáže TV
29 | 74D200 | Dem_Konzoly TV vč. upevnění | kus | 1 |  | 0 |  | 0 | ÚRS | Položka obsahuje všechny náklady na odvoz betonové sutě do 1 km vč.naložení, přeložení a uložení na skládku a k tomu potřebných vozidel a mechanizmů.Cena položky je vč. Ostatních rozpočtových nákladů
30 | 74D330 | Dem_Odtah Tr, NL | kus | 1 |  | 0 |  | 0 | ÚRS | Položka obsahuje všechny náklady na odvoz betonové sutě nad 1 km vč.naložení, přeložení a uložení na skládku a k tomu potřebných vozidel a mechanizmů.Cena položky je vč. Ostatních rozpočtových nákladů
31 | 74D410 | Dem_Věšáky | kus | 78 |  | 0 |  | 0 | ÚRS | Položka obsahuje všechny náklady na demontáž stávajícího zařízení se všemi pomocnými doplňujícími úpravami pro jeho likvidaci a s přepravou a dovozem potřebných mechanizmů k uvedené činnosti.Cena položky je vč. Ostatních rozpočtových nákladů
32 | 74D411 | Dem_Proudové propojky podélné, příčné | kus | 3 |  | 0 |  | 0 | ÚRS | Položka obsahuje všechny náklady na demontáž stávajícího zařízení se všemi pomocnými doplňujícími úpravami pro jeho likvidaci a s přepravou a dovozem potřebných mechanizmů k uvedené činnosti.Cena položky je vč. Ostatních rozpočtových nákladů
33 | 74D414 | Dem_Dělič | kus | 4 |  | 0 |  | 0 | ÚRS | Položka obsahuje všechny náklady na demontáž stávajícího zařízení se všemi pomocnými doplňujícími úpravami pro jeho likvidaci a s přepravou a dovozem potřebných mechanizmů k uvedené činnosti.Cena položky je vč. Ostatních rozpočtových nákladů
34 | 74D420 | Dem_Vložené izolace | kus | 2 |  | 0 |  | 0 | ÚRS | Položka obsahuje všechny náklady na demontáž stávajícího zařízení se všemi pomocnými doplňujícími úpravami pro jeho likvidaci a s přepravou a dovozem potřebných mechanizmů k uvedené činnosti.Cena položky je vč. Ostatních rozpočtových nákladů
35 | 74D810 | Dem_Ukolejnění konstrukcí a stožárů | kus | 3 |  | 0 |  | 0 | ÚRS | Položka obsahuje všechny náklady na demontáž stávajícího zařízení se všemi pomocnými doplňujícími úpravami pro jeho likvidaci nebo další použití s přepravou a dovozem potřebných mechanizmů k uvedené činnosti.Cena položky je vč. Ostatních rozpočtových nákladů
36 | 74L150 | Tažné hnací vozidlo k pracovním soupravám (pro demontáž) | hod | 2 |  | 0 |  | 0 | ÚRS | Položka obsahuje všechny náklady na demontáž stávajícího zařízení se všemi pomocnými doplňujícími úpravami pro jeho likvidaci a s přepravou a dovozem potřebných mechanizmů k uvedené činnosti.Cena položky je vč. Ostatních rozpočtových nákladů
[6 empty] | 0 |  | 0 | ÚRS | Položka obsahuje všechny náklady na demontáž stávajícího zařízení se všemi pomocnými doplňujícími úpravami pro jeho likvidaci nebo další použití s přepravou a dovozem potřebných mechanizmů k uvedené činnosti.Cena položky je vč. Ostatních rozpočtových nákladů
S | Celkem za m6 | Demontáže TV |  |  | 10: 0
Díl: | m10 | Revize, zkoušky
37 | 74M020 | Statické měření parametrů TV dle ČSN | hod | 2.48 |  | 0 |  | 0 | ÚRS | Položka obsahuje cenu měření a kontrolu parametrů trolejových vedení a trakčních zařízení podle požadavku ČSN, jejich vyhodnocení včetně nájmu mechanizmu a měřících zařízení.Počítá se 1km TV na 4 hod.Cena položky je vč. Ostatních rozpočtových nákladů
38 | 74M100 | Protokol způsobilosti TV | hod | 8 |  | 0 |  | 0 | ÚRS | Položka obsahuje cenu za vyhotovení dokladu právnickou osobou o trolejových vedení a trakčních zařízení.Cena položky je vč. Ostatních rozpočtových nákladů
39 | 74M110 | Technická kontrola TV | hod | 16 |  | 0 |  | 0 | ÚRS | Položka obsahuje cenu měření a kontrolu parametrů trolejvých vedení a trakčních zařízení podle požadavku ČSN, jejich vyhodnocení včetně nájmu mechanizmu a měřících zařízení.Cena položky je vč. Ostatních rozpočtových nákladů
40 | 74M200 | Měření dotykových napětí u trakčního stožáru | kus | 6 |  | 0 |  | 0 | ÚRS | Položka obsahuje cenu měření a kontrolu parametrů trolejových vedení a trakčních zařízení podle požadavku ČSN, jejich vyhodnocení včetně nájmu mechanizmu a měřících zařízení.Cena položky je vč. Ostatních rozpočtových nákladů
41 | 74M300 | Revizní zpráva | hod | 8 |  | 0 |  | 0 | ÚRS | Položka obsahuje cenu za revizi autorizovaným revizním technikem na zařízeních trakčního vedení podle požadavku ČSN, včetně hodnocení.Cena položky je vč. Ostatních rozpočtových nákladů
42 | 74M400 | Výkon jednotek správce TV mimo výkonů investora | hod | 2.225 |  | 0 |  | 0 | ÚRS | Položka obsahuje cenu za zajištění pracoviště správcem TV (zkratování TV) ,zajištění přejezdů správcem TV vč. Nájmu pracovníků a použitých mechanismů nutných k výkonu.Cena položky je vč. Ostatních rozpočtových nákladů
[6 empty] | 0 |  | 0 | ÚRS | Položka obsahuje cenu za zajištění pracoviště správcem TV (zkratování TV) ,zajištění přejezdů správcem TV vč. Nájmu pracovníků a použitých mechanismů nutných k výkonu.Cena položky je vč. Ostatních rozpočtových nákladů
S | Celkem za m10 | Revize, zkoušky |  |  | 10: 0
43 | 170103-O | Izolátory porcelánové 10,5 kg | t | 0.066 |  | 0 |  | 0 | ÚRS | Položka obsahuje cenu za uložení materiálu na skládku
| . | CELKEM - 990 Poplatky za skládku |  | . | 8: 0; 10: 0
S | Celkem | Cena celkem dodávky/montáže | Kč |  |  | 0 |  | 0 | 0 | Součet položek zvlášť za dodávky a montáže
S | Celkem | Cena celkem za SO | Kč | 0 | 11: 0; 13: Součet položek celkem
Note on A1: položkový rozpočet SO, PS se vyplní jak v přípravné dokumentaci PD (formou agregovaných položek) tak v projektu stavby PS popř. souhrnném projektovém řešení PSŘ. V PS (PSŘ) se zpracovává položkový rozpočet.