## formulář 5 -pol.rozp
FORMULÁŘ 5 | [6 empty] | majitel HIM: | SŽDC |  | 0 |  | m | 1 | 0 | majitel, cena | SŽDC | ČD | OSTATNÍ
|  | SOUPIS PRACÍ | [7 empty] | Cena za objekt [Kč] |  | mj dle JKSO | počet mj | objektový ukazatel
Název stavby : |  | Odstranění propadu rychlosti na trati Lužná u Rakovníka - Chomutov, v úseku Žatec - Chomutov | [5 empty] | Číslo stavby | 5423130002 | [5 empty] | hlavičky stavby
Název PS,SO : |  | Žatec - Hořetice, sanace propustku v km 107,720 | Zatřídění objektu : (JKSO, JKPOV) | 821 21 |  |  |  | Číslo PS,SO | SO 10-14-21.14 | [5 empty] | hlavičky objektu
Datum zpracování : |  | 2015-06-05 | [5 empty] | Datum aktualizace : | [6 empty] | hlavičky datumů
Poř. | [6 empty] | C E N A |  |  |  | typ řádku | kód datové základny | Technická specifikace | Výkaz výměr | nadpisy sloupců
číslo | Číslo |  | měrná |  | jednotková | Celková | dodávky |  | montáže | [5 empty] | nadpisy sloupců
pol. | položky | Název položky | jednotka | množství | hmotnost | hmotnost | jednotková | celkem | jednotková | celkem |  |  |  |  | nadpisy sloupců
| 1 | 2 | 3 | 4 | 5 | 6 | 7 | 8 | 9 | 10 | 12 | 13 | 14 | 15 | nadpisy sloupců
řádek s filtry
Díl: | 0 | Všeobecné konstrukce a práce
1 | 014101a | POPLATKY ZA SKLÁDKU ZEMINA | M3 | 259.2 |  | 0 |  | 0 |  | 0 | P | 2013_OTSKP | zahrnuje veškeré poplatky provozovateli skládky související s uložením odpadu na skládce. | 1: 259,20m3=259,2000 [A]m3 ; z pol. č. 17120a
2 | 014101b | POPLATKY ZA SKLÁDKU ORNICE | M3 | 6.6 |  | 0 |  | 0 |  | 0 | P | 2013_OTSKP | zahrnuje veškeré poplatky provozovateli skládky související s uložením odpadu na skládce. | 1: 12,60m3-6,0m3=6,6000 [A]m3 ; z pol. č. 116111- pol. č. 12573
3 | 014102 | POPLATKY ZA SKLÁDKU | T | 101.045 |  | 0 |  | 0 |  | 0 | P | 2013_OTSKP | zahrnuje veškeré poplatky provozovateli skládky související s uložením odpadu na skládce. | 1: 56,136m3*1,8t/m3=101,0448 [A]t ; z pol. č. 966131
S | Celkem za 0 | Všeobecné konstrukce a práce |  |  |  | 0 |  | 0 |  | 0
Díl: | 1 | Zemní práce
4 | 111211 | Odstranění křovin (i s kořeny) | M2 | 100 |  | 0 |  | 0 |  | 0 | P | 2013_ŽS | 1. Položka obsahuje: - odstranění všech překážek pro uskutečnění stavby 2. Položka neobsahuje: X 3. Způsob měření: Měří se metr čtverečný. | 1: 40,0m2+60,0m2=100,0000 [A]m2
5 | 115220 | Převedení vody potrubím nebo žlaby na povrchu DN do 200 mm nebo rozvinutého obvodu do 0,70 m (bez rozlišení přítoku a výšky) | M | 50 |  | 0 |  | 0 |  | 0 | P | 2013_ŽS | 1. Položka obsahuje: - manipulaci s vybouranou sutí a s vybouranými hmotami vč. uložení na skládku a poplatku za skládku (pokud zadávací dokumentace nestanoví jinak) 2. Položka neobsahuje: X 3. Způsob měření: Měří se metr délkový. | 1: 50,0m=50,0000 [A]m ; provizorní převedení vody
6 | 116111 | Sejmutí ornice a lesní půdy | M3 | 12.6 |  | 0 |  | 0 |  | 0 | P | 2013_ŽS | 1. Položka obsahuje: - manipulaci s vybouranou sutí a s vybouranými hmotami vč. uložení na skládku a poplatku za skládku (pokud zadávací dokumentace nestanoví jinak) 2. Položka neobsahuje: X 3. Způsob měření: Měří se metr krychlový. | 1: (56,0m2+70,0m2)*0,1m=12,6000 [A]m3
7 | 12573 | VYKOPÁVKY ZE ZEMNÍKŮ A SKLÁDEK TŘ. I | M3 | 7.2 |  | 0 |  | 0 |  | 0 | P | 2013_OTSKP | položka zahrnuje: - vodorovná a svislá doprava, přemístění, přeložení, manipulace s výkopkem - kompletní provedení vykopávky nezapažené i zapažené - ošetření výkopiště po celou dobu práce v něm vč. klimatických opatření - ztížení vykopávek v blízkosti podzemního vedení, konstrukcí a objektů vč. jejich dočasného zajištění - ztížení pod vodou, v okolí výbušnin, ve stísněných prostorech a pod. - příplatek za lepivost - těžení po vrstvách, pásech a po jiných nutných částech (figurách) - čerpání vody vč. čerpacích jímek, potrubí a pohotovostní čerpací soupravy (viz ustanovení k pol. 1151,2) - potřebné snížení hladiny podzemní vody - těžení a rozpojování jednotlivých balvanů - vytahování a nošení výkopku - ruční vykopávky, odstranění kořenů a napadávek - pažení, vzepření a rozepření vč. přepažování (vyjma štětových stěn) - úpravu, ochranu a očištění dna, základové spáry, stěn a svahů - udržování výkopiště a jeho ochrana proti vodě - odvedení nebo obvedení vody v okolí výkopiště a ve výkopišti - třídění výkopku - veškeré pomocné konstrukce umožňující provedení vykopávky (příjezdy, sjezdy, nájezdy, lešení, podpěr. konstr., přemostění, zpevněné plochy, zakrytí a pod.) položka nezahrnuje: - práce spojené s otvírkou zemníku - poplatek za materiál ze zemníku (zemina, ornice) | 1: 7,2m3=7,2000 [A]m3 ; natěžení a dovoz ornice pro pol. č. 18220
8 | 131101 | Hloubení jam tř. horniny 1 | M3 | 259.2 |  | 0 |  | 0 |  | 0 | P | 2013_ŽS | 1. Položka obsahuje: - vodorovná a svislá doprava, přemístění, přeložení, manipulace s výkopkem - kompletní provedení vykopávky nezapažené i zapažené - ošetření výkopiště po celou dobu práce v něm vč. klimatických opatření - ztížení vykopávek v blízkosti podzemního vedení, konstrukcí a objektů vč. jejich dočasného zajištění - ztížení pod vodou, v okolí výbušnin, ve stísněných prostorech a pod. - příplatek za lepivost - těžení po vrstvách, pásech a po jiných nutných částech (figurách) - čerpání vody vč. čerpacích jímek, potrubí a pohotovostní čerpací soupravy (viz ustanovení k pol. 1151,2) - potřebné snížení hladiny podzemní vody - těžení a rozpojování jednotlivých balvanů - vytahování a nošení výkopku - svahování a přesvah. svahů do konečného tvaru, výměna hornin v podloží a v pláni znehodnocené klimatickými vlivy - eventuelně nutné druhotné rozpojení odstřelené horniny - ruční vykopávky, odstranění kořenů a napadávek - pažení, vzepření a rozepření vč. přepažování - hradící a štětové stěny dočasné (adekvátně platí ustanovení k pol. 1151,2) - úpravu, ochranu a očištění dna, základové spáry, stěn a svahů - zhutnění podloží, případně i svahů vč. svahování - zřízení stupňů v podloží a lavic na svazích, není-li pro tyto práce zřízena samostatná položka - udržování výkopiště a jeho ochrana proti vodě - odvedení nebo obvedení vody v okolí výkopiště a ve výkopišti - třídění výkopku - veškeré pomocné konstrukce umožňující provedení vykopávky (příjezdy, sjezdy, nájezdy, lešení, podpěr. konstr., přemostění, zpevněné plochy, zakrytí a pod.) 2. Položka neobsahuje: X 3. Způsob měření: Měří se metr krychlový. | 1: 21,6m2*12,0m=259,2000 [A]m3
9 | 17120a | ULOŽENÍ SYPANINY DO NÁSYPŮ A NA SKLÁDKY BEZ ZHUTNĚNÍ ZEMINA | M3 | 1153.8 |  | 0 |  | 0 |  | 0 | P | 2013_OTSKP | položka zahrnuje: - kompletní provedení zemní konstrukce do předepsaného tvaru - ošetření úložiště po celou dobu práce v něm vč. klimatických opatření - ztížení v okolí vedení, konstrukcí a objektů a jejich dočasné zajištění - ztížení provádění ve ztížených podmínkách a stísněných prostorech - ztížené ukládání sypaniny pod vodu - ukládání po vrstvách a po jiných nutných částech (figurách) vč. dosypávek - spouštění a nošení materiálu - úprava, očištění a ochrana podloží a svahů - svahování, uzavírání povrchů svahů - udržování úložiště a jeho ochrana proti vodě - odvedení nebo obvedení vody v okolí úložiště a v úložišti - veškeré pomocné konstrukce umožňující provedení zemní konstrukce (příjezdy, sjezdy, nájezdy, lešení, podpěrné konstrukce, přemostění, zpevněné plochy, zakrytí a pod.) | 1: 1153,80m3=1 153,8000 [A]m3 ; uložení zeminy na skládku z pol. 131101
10 | 17120b | ULOŽENÍ SYPANINY DO NÁSYPŮ A NA SKLÁDKY BEZ ZHUTNĚNÍ ORNICE | M3 | 12.6 |  | 0 |  | 0 |  | 0 | P | 2013_OTSKP | položka zahrnuje: - kompletní provedení zemní konstrukce do předepsaného tvaru - ošetření úložiště po celou dobu práce v něm vč. klimatických opatření - ztížení v okolí vedení, konstrukcí a objektů a jejich dočasné zajištění - ztížení provádění ve ztížených podmínkách a stísněných prostorech - ztížené ukládání sypaniny pod vodu - ukládání po vrstvách a po jiných nutných částech (figurách) vč. dosypávek - spouštění a nošení materiálu - úprava, očištění a ochrana podloží a svahů - svahování, uzavírání povrchů svahů - udržování úložiště a jeho ochrana proti vodě - odvedení nebo obvedení vody v okolí úložiště a v úložišti - veškeré pomocné konstrukce umožňující provedení zemní konstrukce (příjezdy, sjezdy, nájezdy, lešení, podpěrné konstrukce, přemostění, zpevněné plochy, zakrytí a pod.) | 1: 12,60m3=12,6000 [A]m3 ; z pol. 16111
11 | 174121 | Zásypy ze zemin propustných se zhutněním z nakupovaného materiálu | M3 | 302.4 |  | 0 |  | 0 |  | 0 | P | 2013_ŽS | 1. Položka obsahuje: - kompletní provedení zemní konstrukce vč. výběru vhodného materiálu - nákup materiálu dle zadávací dokumentace - úprava ukládaného materiálu vlhčením, tříděním, promícháním nebo vysoušením, příp. jiné úpravy za účelem zlepšení jeho mech. vlastností - hutnění i různé míry hutnění - ošetření úložiště po celou dobu práce v něm vč. klimatických opatření - ztížení v okolí vedení, konstrukcí a objektů a jejich dočasné zajištění - ztížení provádění vč. hutnění ve ztížených podmínkách a stísněných prostorech - ztížené ukládání sypaniny pod vodu - ukládání po vrstvách a po jiných nutných částech (figurách) vč. dosypávek - spouštění a nošení materiálu - výměna částí zemní konstrukce znehodnocené klimatickými vlivy - ruční hutnění a výplň jam a prohlubní v podloží - úprava, očištění a ochrana případně zhutnění podloží a svahů - svahování, hutnění a uzavírání povrchů svahů - zřízení lavic na svazích a zásyp rýh - udržování úložiště a jeho ochrana proti vodě - odvedení nebo obvedení vody v okolí úložiště a v úložišti - veškeré pomocné konstrukce umožňující provedení zemní konstrukce (příjezdy, sjezdy, nájezdy, lešení, podpěrné konstrukce, přemostění, zpevněné plochy, zakrytí a pod.) 2. Položka neobsahuje: X 3. Způsob měření: Měří se metr krychlový. | 1: 25,2m2*12,0m=302,4000 [A]m3
12 | 18220 | ROZPROSTŘENÍ ORNICE VE SVAHU | M3 | 6 |  | 0 |  | 0 |  | 0 | P | 2013_OTSKP | položka zahrnuje: nutné přemístění ornice z dočasných skládek vzdálených do 50m rozprostření ornice v předepsané tloušťce ve svahu přes 1:5 | 1: (20,0m2+40,0m2)*0,1m=6,0000 [A]m3
13 | 182410 | Založení trávníku výsevem | M2 | 60 |  | 0 |  | 0 |  | 0 | P | 2013_ŽS | 1. Položka obsahuje: - kompletní provedení zemní konstrukce vč. výběru vhodného materiálu - nákup materiálu dle zadávací dokumentace - úprava ukládaného materiálu vlhčením, tříděním, promícháním nebo vysoušením, příp. jiné úpravy za účelem zlepšení jeho mech. vlastností - hutnění i různé míry hutnění - ošetření úložiště po celou dobu práce v něm vč. klimatických opatření - ztížení v okolí vedení, konstrukcí a objektů a jejich dočasné zajištění - ztížení provádění vč. hutnění ve ztížených podmínkách a stísněných prostorech - ztížené ukládání sypaniny pod vodu - ukládání po vrstvách a po jiných nutných částech (figurách) vč. dosypávek - spouštění a nošení materiálu - výměna částí zemní konstrukce znehodnocené klimatickými vlivy - ruční hutnění a výplň jam a prohlubní v podloží - úprava, očištění a ochrana případně zhutnění podloží a svahů - svahování, hutnění a uzavírání povrchů svahů - zřízení lavic na svazích a zásyp rýh - udržování úložiště a jeho ochrana proti vodě - odvedení nebo obvedení vody v okolí úložiště a v úložišti - veškeré pomocné konstrukce umožňující provedení zemní konstrukce (příjezdy, sjezdy, nájezdy, lešení, podpěrné konstrukce, přemostění, zpevněné plochy, zakrytí a pod.) 2. Položka neobsahuje: X 3. Způsob měření: Měří se metr čtverečný. | 1: 20,0m2+40,0m2=60,0000 [A]m2
S | Celkem za 1 | Zemní práce |  |  |  | 0 |  | 0 |  | 0
Díl: | 2 | Základy
14 | 22594 | ZÁPOROVÉ PAŽENÍ Z KOVU TRVALÉ | T | 9.339 |  | 0 |  | 0 |  | 0 | P | 2013_OTSKP | položka zahrnuje dodávku ocelových zápor, jejich osazení do připravených vrtů včetně zabetonování konců a obsypu, případně jejich zaberanění. Ocelová převázka se započítá do výsledné hmotnosti. | 1: 7,5m*16ks*71,5kg/m/1000=8,5800 [A]t ; HEB 220 2: 12,2m*62,2kg/m/1000=0,7588 [B]t ; převázka - štětovnice Larsen IIIn Celkem: A+B=9,3388 [C]t
15 | 226314.R | ZÁPORY Z PROSTÉHO BETONU C16/20 C16/20-X0 | M3 | 6.24 |  | 0 |  | 0 |  | 0 | P | R | Položka typu piloty betonované na místě zahrnuje: - dodání čerstvého betonu (betonové směsi) požadované kvality, jeho uložení do požadovaného tvaru při jakékoliv hustotě výztuže, konzistenci čerstvého betonu a způsobu hutnění, ošetření a ochranu betonu, - zhotovení nepropustného, mrazuvzdorného betonu a betonu požadované trvanlivosti a vlastností, - užití potřebných přísad a technologií výroby betonu, - zřízení pracovních a dilatačních spar, včetně potřebných úprav, výplně, vložek, opracování, očištění a ošetření, - bednění požadovaných konstr. (i ztracené) s úpravou dle požadované kvality povrchu betonu, včetně odbedňovacích a odskružovacích prostředků, - podpěrné konstr. (skruže) a lešení všech druhů pro bednění, uložení čerstvého betonu, výztuže a doplňkových konstr., vč. požadovaných otvorů, ochranných a bezpečnostních opatření a základů těchto konstrukcí a lešení, - vytvoření kotevních čel, kapes, nálitků, a sedel, - zřízení všech požadovaných otvorů, kapes, výklenků, prostupů, dutin, drážek a pod., vč. ztížení práce a úprav kolem nich, - úpravy pro osazení výztuže, doplňkových konstrukcí a vybavení, - úpravy povrchu pro položení požadované izolace, povlaků a nátěrů, případně vyspravení, - ztížení práce u kabelových a injektážních trubek a ostatních zařízení osazovaných do betonu, - konstrukce betonových kloubů, upevnění kotevních prvků a doplňkových konstrukcí, - nátěry zabraňující soudržnost betonu a bednění, - výplň, těsnění a tmelení spar a spojů, - opatření povrchů betonu izolací proti zemní vlhkosti v částech, kde přijdou do styku se zeminou nebo kamenivem, - případné zřízení spojovací vrstvy u základů, - úpravy pro osazení zařízení ochrany konstrukce proti vlivu bludných proudů - objem betonu pro přebetonování a nadbetonování, který se nepřičítá ke stanovenému objemu výplně piloty - ukončení piloty pod ústím vrtu a vyplnění zbývající části sypaninou nebo kamenivem - odbourání a odstranění znehodnocené části výplně a úprava hlavy piloty před výstavbou další konstrukční části - zřízení výplně piloty pod hladinou vody Popisy prací zahrnují veškerý materiál, výrobky a polotovary, včetně mimostaveništní a vnitrostaveništní dopravy (rovněž přesuny), včetně naložení a složení,případně s uložením | 1: 0,13m2*3,0m*16ks=6,2400 [A]m3
16 | 22695 | VÝDŘEVA ZÁPOROVÉHO PAŽENÍ DOČASNÁ (KUBATURA) HRANOLY 100 x 100 mm | M3 | 4.01 |  | 0 |  | 0 |  | 0 | P | 2013_OTSKP | položka zahrnuje osazení pažin bez ohledu na druh, jejich opotřebení a jejich odstranění | 1: 40,1m2*0,1m=4,0100 [A]m3
17 | 237172 | ODŘEZÁNÍ ŠTĚTOVÝCH STĚN Z KOVOVÝCH DÍLCŮ | M | 16 |  | 0 |  | 0 |  | 0 | P | 2013_OTSKP | položka zahrnuje odstranění stěn včetně odvozu a uložení na skládku | 1: 1,0m*16ks=16,0000 [A]m
18 | 261116 | VRTY PRO KOTV, INJEKT, MIKROPIL NA POVRCHU TŘ I D DO 80MM | M | 169 |  | 0 |  | 0 |  | 0 | P | 2013_OTSKP | položka zahrnuje: přemístění, montáž a demontáž vrtných souprav svislou dopravu zeminy z vrtu vodorovnou dopravu zeminy bez uložení na skládku případně nutné pažení dočasné (včetně odpažení) i trvalé | 1: 13,0m*13ks=169,0000 [A]m ; vrt pro zemní kotvy
19 | 264116 | VRTY PRO PILOTY TŘ. I D DO 400MM | M | 120 |  | 0 |  | 0 |  | 0 | P | 2013_OTSKP | položka zahrnuje: - zřízení vrtu, svislou a vodorovnou dopravu zeminy bez uložení na skládku, vrtací práce zapaž. i nepaž. vrtu - čerpání vody z vrtu, vyčištění vrtu - zabezpečení vrtacích prací - dopravu, nájem, provoz a přemístění, montáž a demontáž vrtacích zařízení a dalších mechanismů - lešení a podpěrné konstrukce pro práci a manipulaci s vrtacím zařízení a dalších mechanismů - vrtací plošiny vč. zemních prací, zpevnění, odvodnění a pod. - v případě zapažení dočasnými pažnicemi jejich opotřebení - v případě zapažení suspenzí veškeré hospodaření s ní - nezahrnuje zapažení trvalými pažnicemi - nezahrnuje uložení zeminy na skládku a poplatek za skládku | 1: 7,5m*16ks=120,0000 [A]m
20 | 272313 | Základy (včetně podezdívek) z betonu (prostého) C 25/30 C25/30-XA2 | M3 | 14.058 |  | 0 |  | 0 |  | 0 | P | 2013_ŽS | 1. Položka obsahuje: - kompletní provedení zemní konstrukce vč. výběru vhodného materiálu - nákup materiálu dle zadávací dokumentace - úprava ukládaného materiálu vlhčením, tříděním, promícháním nebo vysoušením, příp. jiné úpravy za účelem zlepšení jeho mech. vlastností - hutnění i různé míry hutnění - ošetření úložiště po celou dobu práce v něm vč. klimatických opatření - ztížení v okolí vedení, konstrukcí a objektů a jejich dočasné zajištění - ztížení provádění vč. hutnění ve ztížených podmínkách a stísněných prostorech - ztížené ukládání sypaniny pod vodu - ukládání po vrstvách a po jiných nutných částech (figurách) vč. dosypávek - spouštění a nošení materiálu - výměna částí zemní konstrukce znehodnocené klimatickými vlivy - ruční hutnění a výplň jam a prohlubní v podloží - úprava, očištění a ochrana případně zhutnění podloží a svahů - svahování, hutnění a uzavírání povrchů svahů - zřízení lavic na svazích a zásyp rýh - udržování úložiště a jeho ochrana proti vodě - odvedení nebo obvedení vody v okolí úložiště a v úložišti - veškeré pomocné konstrukce umožňující provedení zemní konstrukce (příjezdy, sjezdy, nájezdy, lešení, podpěrné konstrukce, přemostění, zpevněné plochy, zakrytí a pod.) 2. Položka neobsahuje: X 3. Způsob měření: Měří se metr krychlový. | 1: 2,34m2*2,4m=5,6160 [A]m3 ; betonová deska 2: 1,34m2*6,3m=8,4420 [B]m3 ; základ čela Celkem: A+B=14,0580 [C]m3
21 | 272314 | Základy (včetně podezdívek) z betonu (prostého) C 30/37 C30/37-XF4, XD3, XC4 | M3 | 1.248 |  | 0 |  | 0 |  | 0 | P | 2013_ŽS | 1. Položka obsahuje: - kompletní provedení zemní konstrukce vč. výběru vhodného materiálu - nákup materiálu dle zadávací dokumentace - úprava ukládaného materiálu vlhčením, tříděním, promícháním nebo vysoušením, příp. jiné úpravy za účelem zlepšení jeho mech. vlastností - hutnění i různé míry hutnění - ošetření úložiště po celou dobu práce v něm vč. klimatických opatření - ztížení v okolí vedení, konstrukcí a objektů a jejich dočasné zajištění - ztížení provádění vč. hutnění ve ztížených podmínkách a stísněných prostorech - ztížené ukládání sypaniny pod vodu - ukládání po vrstvách a po jiných nutných částech (figurách) vč. dosypávek - spouštění a nošení materiálu - výměna částí zemní konstrukce znehodnocené klimatickými vlivy - ruční hutnění a výplň jam a prohlubní v podloží - úprava, očištění a ochrana případně zhutnění podloží a svahů - svahování, hutnění a uzavírání povrchů svahů - zřízení lavic na svazích a zásyp rýh - udržování úložiště a jeho ochrana proti vodě - odvedení nebo obvedení vody v okolí úložiště a v úložišti - veškeré pomocné konstrukce umožňující provedení zemní konstrukce (příjezdy, sjezdy, nájezdy, lešení, podpěrné konstrukce, přemostění, zpevněné plochy, zakrytí a pod.) 2. Položka neobsahuje: X 3. Způsob měření: Měří se metr krychlový. | 1: 1,6m*2,6m*0,3m=1,2480 [A]m3 ; základ jímky
22 | 2723E1 | Základy (včetně podezdívek) z betonu - (betonářská) výztuž prutová (B 500) | T | 0.307 |  | 0 |  | 0 |  | 0 | P | 2013_ŽS | 1. Položka obsahuje: - kompletní provedení zemní konstrukce vč. výběru vhodného materiálu - nákup materiálu dle zadávací dokumentace - úprava ukládaného materiálu vlhčením, tříděním, promícháním nebo vysoušením, příp. jiné úpravy za účelem zlepšení jeho mech. vlastností - hutnění i různé míry hutnění - ošetření úložiště po celou dobu práce v něm vč. klimatických opatření - ztížení v okolí vedení, konstrukcí a objektů a jejich dočasné zajištění - ztížení provádění vč. hutnění ve ztížených podmínkách a stísněných prostorech - ztížené ukládání sypaniny pod vodu - ukládání po vrstvách a po jiných nutných částech (figurách) vč. dosypávek - spouštění a nošení materiálu - výměna částí zemní konstrukce znehodnocené klimatickými vlivy - ruční hutnění a výplň jam a prohlubní v podloží - úprava, očištění a ochrana případně zhutnění podloží a svahů - svahování, hutnění a uzavírání povrchů svahů - zřízení lavic na svazích a zásyp rýh - udržování úložiště a jeho ochrana proti vodě - odvedení nebo obvedení vody v okolí úložiště a v úložišti - veškeré pomocné konstrukce umožňující provedení zemní konstrukce (příjezdy, sjezdy, nájezdy, lešení, podpěrné konstrukce, přemostění, zpevněné plochy, zakrytí a pod.) 2. Položka neobsahuje: X 3. Způsob měření: Udává se hmotnost v tunách. | 1: 120,07kg/1000=0,1201 [A]t ; výztuž bet. desky - z přílohy č. 9 2: 307,38kg/1000=0,3074 [B]t; výztuž základu jímky - z přílohy č. 8
23 | 2723E2 | Základy (včetně podezdívek) z betonu - (betonářská) výztuž KARI nebo svařovanými sítěmi | T | 0.515 |  | 0 |  | 0 |  | 0 | P | 2013_ŽS | 1. Položka obsahuje: - kompletní provedení zemní konstrukce vč. výběru vhodného materiálu - nákup materiálu dle zadávací dokumentace - úprava ukládaného materiálu vlhčením, tříděním, promícháním nebo vysoušením, příp. jiné úpravy za účelem zlepšení jeho mech. vlastností - hutnění i různé míry hutnění - ošetření úložiště po celou dobu práce v něm vč. klimatických opatření - ztížení v okolí vedení, konstrukcí a objektů a jejich dočasné zajištění - ztížení provádění vč. hutnění ve ztížených podmínkách a stísněných prostorech - ztížené ukládání sypaniny pod vodu - ukládání po vrstvách a po jiných nutných částech (figurách) vč. dosypávek - spouštění a nošení materiálu - výměna částí zemní konstrukce znehodnocené klimatickými vlivy - ruční hutnění a výplň jam a prohlubní v podloží - úprava, očištění a ochrana případně zhutnění podloží a svahů - svahování, hutnění a uzavírání povrchů svahů - zřízení lavic na svazích a zásyp rýh - udržování úložiště a jeho ochrana proti vodě - odvedení nebo obvedení vody v okolí úložiště a v úložišti - veškeré pomocné konstrukce umožňující provedení zemní konstrukce (příjezdy, sjezdy, nájezdy, lešení, podpěrné konstrukce, přemostění, zpevněné plochy, zakrytí a pod.) 2. Položka neobsahuje: X 3. Způsob měření: Udává se hmotnost v tunách. | 1: 515,46kg/1000=0,5155 [A]t ; výztuž bet. základu - z přílohy č. 9
24 | 286122.R | MECHANICKÉ ZEMNÍ KOTVY DL. PŘES 10M ÚNOS DO 60KN | M | 169 |  | 0 |  | 0 |  | 0 | P | R | 1. Položka obsahuje: - veškeré práce a materiál obsažený v názvu položky 2. Položka neobsahuje: X 3. Způsob měření: Měří se metr délkový. | 1: 13,0ks*13,0m=169,0000 [A]m
S | Celkem za 2 | Základy |  |  |  | 0 |  | 0 |  | 0
Díl: | 3 | Svislé konstrukce
25 | 313374 | Římsy z betonu provzdušněného C 30/37 C30/37-XF4, XD3, XC4 | M3 | 0.63 |  | 0 |  | 0 |  | 0 | P | 2013_ŽS | 1. Položka obsahuje: – veškeré práce a materiál obsažený v názvu položky 2. Položka neobsahuje: X 3. Způsob měření: Měří se metr krychlový. | 1: 0,1m2*6,3m=0,6300 [A]m3 ; římsa čela
26 | 3133E1 | Římsy z betonu - (betonářská) výztuž prutová (B 500) | T | 0.091 |  | 0 |  | 0 |  | 0 | P | 2013_ŽS | 1. Položka obsahuje: – veškerý materiál, výrobky a polotovary, včetně mimostaveništní a vnitrostaveništní dopravy (rovněž přesuny), včetně naložení a složení, případně s uložením – dodání betonářské výztuže v požadované kvalitě, stříhání, řezání, ohýbání a spojování do všech požadovaných tvarů (vč. armakošů) a uložení s požadovaným zajištěním polohy a krytí výztuže betonem – veškeré svary nebo jiné spoje výztuže – pomocné konstrukce a práce pro osazení a upevnění výztuže – zednické výpomoci pro montáž betonářské výztuže – úpravy výztuže pro osazení doplňkových konstrukcí – ochranu výztuže do doby jejího zabetonování – úpravy výztuže pro zřízení železobetonových kloubů, kotevních prvků, závěsných ok a doplňkových konstrukcí – veškerá opatření pro zajištění soudržnosti výztuže a betonu – vodivé propojení výztuže, které je součástí ochrany konstrukce proti vlivům bludných proudů, vyvedení do měřících skříní nebo míst pro měření bludných proudů (vlastní měřící skříně se uvádějí položkami SD 74 – pol.č.74432) – povrchovou antikorozní úpravu výztuže – separaci výztuže – osazení měřících zařízení a úpravy pro ně – osazení měřících skříní nebo míst pro měření bludných proudů 2. Položka neobsahuje: X 3. Způsob měření: Udává se hmotnost v tunách. | 1: 90,576kg/1000=0,0906 [A]t
27 | 322374 | Zdi opěrné, zárubní z betonu provzdušněného C 30/37 C30/37-XF4, XD3, XC4 | M3 | 12.47 |  | 0 |  | 0 |  | 0 | P | 2013_ŽS | 1. Položka obsahuje: – veškeré práce a materiál obsažený v názvu položky 2. Položka neobsahuje: X 3. Způsob měření: Měří se metr krychlový. | 1: 0,3m*2,8m*2,6m+5,2m2*0,3m+2,4m2*0,3m*2=5,1840 [A]m3 ; stěny jímky 2: 1,41m2*6,3m-2,13m2*0,75m=7,2855 [B]m3 ; dřík čela Celkem: A+B=12,4695 [C]m3
28 | 3223E1 | Zdi opěrné, zárubní z betonu - (betonářská) výztuž prutová (B 500) | T | 1.101 |  | 0 |  | 0 |  | 0 | P | 2013_ŽS | 1. Položka obsahuje: – veškerý materiál, výrobky a polotovary, včetně mimostaveništní a vnitrostaveništní dopravy (rovněž přesuny), včetně naložení a složení, případně s uložením – dodání betonářské výztuže v požadované kvalitě, stříhání, řezání, ohýbání a spojování do všech požadovaných tvarů (vč. armakošů) a uložení s požadovaným zajištěním polohy a krytí výztuže betonem – veškeré svary nebo jiné spoje výztuže – pomocné konstrukce a práce pro osazení a upevnění výztuže – zednické výpomoci pro montáž betonářské výztuže – úpravy výztuže pro osazení doplňkových konstrukcí – ochranu výztuže do doby jejího zabetonování – úpravy výztuže pro zřízení železobetonových kloubů, kotevních prvků, závěsných ok a doplňkových konstrukcí – veškerá opatření pro zajištění soudržnosti výztuže a betonu – vodivé propojení výztuže, které je součástí ochrany konstrukce proti vlivům bludných proudů, vyvedení do měřících skříní nebo míst pro měření bludných proudů (vlastní měřící skříně se uvádějí položkami SD 74 – pol.č.74432) – povrchovou antikorozní úpravu výztuže – separaci výztuže – osazení měřících zařízení a úpravy pro ně – osazení měřících skříní nebo míst pro měření bludných proudů 2. Položka neobsahuje: X 3. Způsob měření: Udává se hmotnost v tunách. | 1: 1498,69kg/1000-307,38kg/1000 (odpočet výztuže základu)-90,576kg/1000 (odpočet výztuže římsy)=1,1007 [A]t ; výztuž dříku čela a stěn jímky- z přílohy č. 8
29 | 3223E2 | Zdi opěrné, zárubní z betonu - (betonářská) výztuž KARI nebo svařovanými sítěmi | T | 0.237 |  | 0 |  | 0 |  | 0 | P | 2013_ŽS | 1. Položka obsahuje: – veškeré práce a materiál obsažený v názvu položky 2. Položka neobsahuje: X 3. Způsob měření: Udává se hmotnost v tunách. | 1: 237,0kg/1000=0,2370 [A]t ; dřík čela - z přílohy č. 8
S | Celkem za 3 | Svislé konstrukce |  |  |  | 0 |  | 0 |  | 0
Díl: | 4 | Vodorovné konstrukce
30 | 451310 | Podkladní a výplňové vrstvy z betonu (prostého) do C 12/15 C12/15-X0 | M3 | 4.38 |  | 0 |  | 0 |  | 0 | P | 2013_ŽS | 1. Položka obsahuje: – dodání čerstvého betonu (betonové směsi) požadované kvality, jeho uložení do požadovaného tvaru při jakékoliv hustotě výztuže, konzistenci čerstvého betonu a způsobu hutnění, ošetření a ochranu betonu – zhotovení nepropustného, mrazuvzdorného betonu a betonu požadované trvanlivosti a vlastností – užití potřebných přísad a technologií výroby betonu – zřízení pracovních a dilatačních spar, včetně potřebných úprav, výplně, vložek, opracování, očištění a ošetření – bednění požadovaných konstr. (i ztracené) s úpravou dle požadované kvality povrchu betonu, včetně odbedňovacích a odskružovacích prostředků – podpěrné konstr. (skruže) a lešení všech druhů pro bednění, uložení čerstvého betonu, výztuže a doplňkových konstr., vč. požadovaných otvorů, ochranných a bezpečnostních opatření a základů těchto konstrukcí a lešení – vytvoření kotevních čel, kapes, nálitků, a sedel – zřízení všech požadovaných otvorů, kapes, výklenků, prostupů, dutin, drážek a pod., vč. ztížení práce a úprav kolem nich – úpravy pro osazení výztuže, doplňkových konstrukcí a vybavení – úpravy povrchu pro položení požadované izolace, povlaků a nátěrů, případně vyspravení – ztížení práce u kabelových a injektážních trubek a ostatních zařízení osazovaných do betonu – konstrukce betonových kloubů, upevnění kotevních prvků a doplňkových konstrukcí – nátěry zabraňující soudržnost betonu a bednění – výplň, těsnění a tmelení spar a spojů – opatření povrchů betonu izolací proti zemní vlhkosti v částech, kde přijdou do styku se zeminou nebo kamenivem – případné zřízení spojovací vrstvy u základů – úpravy pro osazení zařízení ochrany konstrukce proti vlivu bludných proudů – dodání betonářské výztuže v požadované kvalitě, stříhání, řezání, ohýbání a spojování do všech požadovaných tvarů (vč. armakošů) a uložení s požadovaným zajištěním polohy a krytí výztuže betonem – veškeré svary nebo jiné spoje výztuže – pomocné konstrukce a práce pro osazení a upevnění výztuže – zednické výpomoci pro montáž betonářské výztuže – úpravy výztuže pro osazení doplňkových konstrukcí – ochranu výztuže do doby jejího zabetonování – úpravy výztuže pro zřízení železobetonových kloubů, kotevních prvků, závěsných ok a doplňkových konstrukcí – veškerá opatření pro zajištění soudržnosti výztuže a betonu – vodivé propojení výztuže, které je součástí ochrany konstrukce proti vlivům bludných proudů, vyvedení do měřících skříní nebo míst pro měření bludných proudů (vlastní měřící skříně se uvádějí položkami SD 74 – pol.č.74432) – povrchovou antikorozní úpravu výztuže – separaci výztuže – osazení měřících zařízení a úpravy pro ně – osazení měřících skříní nebo míst pro měření bludných proudů 2. Položka neobsahuje: X 3. Způsob měření: Měří se metr krychlový. | 1: 1,1m2*2,8m+2,0m*0,1m*6,5m=4,3800 [A]m3 ; podkladní beton tl. 100 mm
31 | 451313 | Podkladní a výplňové vrstvy z betonu (prostého) C 25/30 C25/30-XF3 | M3 | 2.4 |  | 0 |  | 0 |  | 0 | P | 2013_ŽS | 1. Položka obsahuje: – veškeré práce a materiál obsažený v názvu položky 2. Položka neobsahuje: X 3. Způsob měření: Měří se metr krychlový. | 1: (15,7m2+6,3m2)*0,1m=2,2000 [A]m3 ; beton tl. 100 mm pod lomový kámen 2:1,0m*2,0m*0,1m=0,2000 [B]m3 ; beton tl. 100 mm pod dlažbou v jímce Celkem: A+B=2,4000 [C]m3
32 | 451410 | Podkladní a výplňové vrstvy z malty cementové | M3 | 0.015 |  | 0 |  | 0 |  | 0 | P | 2013_ŽS | 1. Položka obsahuje: – veškerý materiál, výrobky a polotovary, včetně mimostaveništní a vnitrostaveništní dopravy (rovněž přesuny), včetně naložení a složení, případně s uložením 2. Položka neobsahuje: X 3. Způsob měření: Měří se metr krychlový. | 1: 0,025m2*0,3m*2=0,0150 [A]m3 ; podlití tvárnice u zaústění do jímky
33 | 461313 | Patky a opevnění z betonu (prostého) C 25/30 C25/30-XF3 | M3 | 0.162 |  | 0 |  | 0 |  | 0 | P | 2013_ŽS | 1. Položka obsahuje: – veškeré práce a materiál obsažený v názvu položky 2. Položka neobsahuje: X 3. Způsob měření: Měří se metr krychlový. | 1: 0,3m*0,6m*0,9m=0,1620 [A]m3 ; betonový práh
34 | 465212 | Zpevnění nekomunikačních ploch dlažbou z lomového kamene na maltu cementovou | M3 | 3.6 |  | 0 |  | 0 |  | 0 | P | 2013_ŽS | 1. Položka obsahuje: – úpravu podkladu – zřízení spojovací vrstvy – zřízení lože dlažby z předepsaného materiálu – dodávku a uložení dlažby, ev. předlažby, do předepsaného tvaru z pohledové úpravy – spárování, těsnění, tmelení a vyplnění spar případně s vyklínováním – úprava povrchu pro odvedení srážkové vody 2. Položka neobsahuje: X 3. Způsob měření: Měří se metr krychlový. | 1: (15,7m2+6,3m2)*0,15m=3,3000 [A]m3 ; lomový kámen 2: 1,0m*2,0m*0,15m=0,3000 [B]m3 ; kamenná dlažba - dno jímky Celkem: A+B=3,6000 [C]m3
S | Celkem za 4 | Vodorovné konstrukce |  |  |  | 0 |  | 0 |  | 0
Díl: | 7 | Přidružená stavební výroba
35 | 711111 | Izolace běžných konstrukcí proti zemní vlhkosti penetračními nátěry | M2 | 127.52 |  | 0 |  | 0 |  | 0 | P | 2013_ŽS | 1. Položka obsahuje: – výrobní dokumentaci (včetně technologického předpisu) zpracovanou v souladu se zadávací dokumentací – dodání izolačního a těsnícího materiálu (nátěry, nástřiky, pásy, desky, fólie, rohože, tmely, zálivky a pod.) včetně množství potřebného pro přesahy a pro prostřih, spojovací a kotvící materiál (např. dráty, trny, svary), podkladní a upevňovací materiál (např. rošty, lišty), krycí a ochranné vrstvy (oplechování, bandáže, nátěry, posyp, další pásy nebo fólie a pod.) – očištění a ošetření podkladu, zadávací dokumentace může zahrnout i případné vyspravení – zřízení izolace jako kompletního povlaku, případně komplet. soustavy nebo systému podle příslušného technolog. předpisu, včet. adhézního nátěru, speciální úpravy povrchu izolované konstrukce a případné expanzní vložky – zřízení izolace i jednotlivých vrstev po etapách, včetně pracovních spár a spojů – u izolace pod římsou je zahrnuta izolační vložka – úprava u okrajů, rohů, hran, dilatačních i pracovních spojů, kotev, obrubníků, dilatačních zařízení, odvodnění, otvorů, neizolovaných míst a pod. – zajištění odvodnění povrchu izolace, včetně odvodnění nejnižších míst, pokud dokumentace pro zadání stavby nestanoví jinak – zřízení okapních, rohových, koutových, lemujících a dilatačních plechů (včetně případného připevnění), jsou – li požadovány a není – li pro ně stanovena samostatná položka – ochrana izolace do doby zřízení definitivní ochranné vrstvy nebo konstrukce – úprava, očištění a ošetření prostoru kolem izolace – provedení požadovaných zkoušek 2. Položka neobsahuje: – ochranné vrstvy nebo konstrukce, které se zařazují do jiných stavebních dílů, např. cementové mazaniny, cihelné přizdívky, obetonování, asfaltové vrstvy a pod. 3. Způsob měření: Měří se metr čtverečný. | 1:6,3m2*9,7m+2,9m*2,6m*2+2,9m*1,6m*2+3,4m*6,3m+2,8m2*2+3,1m*6,3m-4,5m2=127,5200 [A]m2
36 | 711112 | Izolace běžných konstrukcí proti zemní vlhkosti asfaltovými nátěry | M2 | 255.04 |  | 0 |  | 0 |  | 0 | P | 2013_ŽS | 1. Položka obsahuje: – veškeré práce a materiál obsažený v názvu položky 2. Položka neobsahuje: X 3. Způsob měření: Měří se metr čtverečný. | 1:(6,3m2*9,7m+2,9m*2,6m*2+2,9m*1,6m*2+3,4m*6,3m+2,8m2*2+3,1m*6,3m-4,5m2)*2=255,0400 [A]m2 ; 2vrstvy
37 | 711911 | Izolace - separační a ochranné vrstvy izolací na povrchu z geotextilie | M2 | 127.52 |  | 0 |  | 0 |  | 0 | P | 2013_ŽS | 1. Položka obsahuje: – veškeré práce a materiál obsažený v názvu položky 2. Položka neobsahuje: X 3. Způsob měření: Měří se metr čtverečný. | 1:6,3m2*9,7m+2,9m*2,6m*2+2,9m*1,6m*2+3,4m*6,3m+2,8m2*2+3,1m*6,3m-4,5m2=127,5200 [A] ; geotextilie 500g/m2
38 | 767990 | Konstrukce doplňkové kovové (stavební) - ostatní | T | 0.031 |  | 0 |  | 0 |  | 0 | P | 2013_ŽS | 1. Položka obsahuje: – vedle vlastních zámečnických výrobků i rámy, rošty, lišty, kování, podpěrné, závěsné, upevňovací prvky, spojovací a těsnící materiál, pomocný materiál, kompletní povrchovou úpravu, u doplňkových stavebních konstrukcí je zahrnuto drobné zasklení nebo jiná předepsaná výplň 2. Položka neobsahuje: X 3. Způsob měření: Udává se hmotnost v tunách. | 1: 30,96kg/1000=0,0310 [A]t ; rám jímky - z přílohy č. 8
39 | 783120 | Nátěry ocelových konstrukcí vícevrstvé | M2 | 2.09 |  | 0 |  | 0 |  | 0 | P | 2013_ŽS | 1. Položka obsahuje: – veškeré práce a materiál obsažený v názvu položky 2. Položka neobsahuje: X 3. Způsob měření: Měří se metr čtverečný. | 1: 0,194m*6,4m+0,106m2*8ks=2,0896 [A]m2 ; PKO rámu jímky
40 | 783140 | Nátěry ocelových konstrukcí metalizačním nástřikem | M2 | 2.09 |  | 0 |  | 0 |  | 0 | P | 2013_ŽS | 1. Položka obsahuje: – veškeré práce a materiál obsažený v názvu položky 2. Položka neobsahuje: X 3. Způsob měření: Měří se metr čtverečný. | 1: 0,194m*6,4m+0,106m2*8ks=2,0896 [A]m2 ; PKO rámu jímky
41 | 783720 | Nátěry betonových konstrukcí typ OS-B | M2 | 5.04 |  | 0 |  | 0 |  | 0 | P | 2013_ŽS | 1. Položka obsahuje: – veškeré práce a materiál obsažený v názvu položky 2. Položka neobsahuje: X 3. Způsob měření: Měří se metr čtverečný. | 1: 0,8m*6,3m=5,0400 [A]m2 ; nátěr římsy
S | Celkem za 7 | Přidružená stavební výroba |  |  |  | 0 |  | 0 |  | 0
Díl: | 8 | Potrubí
42 | 899113a | Samostatné poklopy z kompozitů | M2 | 2.31 |  | 0 |  | 0 |  | 0 | P | 2013_ŽS | 1. Položka obsahuje: – veškeré práce a materiál obsažený v názvu položky 2. Položka neobsahuje: X 3. Způsob měření: Měří se metr čtverečný. | 1: 1,1m*2,1m=2,3100 [A]m2 ; mříž jímky
43 | 899150 | Samostatné stupadlo | KUS | 7 |  | 0 |  | 0 |  | 0 | P | 2013_ŽS | 1. Položka obsahuje: – veškeré práce a materiál obsažený v názvu položky 2. Položka neobsahuje: X 3. Způsob měření: Udává se počet kusů kompletní konstrukce nebo práce. | 1: 7ks=7,0000 [A]ks
S | Celkem za 8 | Potrubí |  |  |  | 0 |  | 0 |  | 0
Díl: | 9 | Ostatní konstrukce a práce
44 | 918372 | PROPUSTY Z TRUB DN 1200MM | M | 11 |  | 0 |  | 0 |  | 0 | P | 2013_OTSKP | Položka zahrnuje veškerý materiál, výrobky a polotovary, včetně mimostaveništní a vnitrostaveništní dopravy (rovněž přesuny), včetně naložení a složení,případně s uložením. | 1: 11,0m=11,0000 [A]m
45 | 935412 | Žlaby a rigoly z betonových žlabovek šířky do 600 mm do betonu Včetně podkladního betonu C12/15-X0 tl. 150 mm | M | 6 |  | 0 |  | 0 |  | 0 | P | 2013_ŽS | 1. Položka obsahuje: – veškeré práce a materiál obsažený v názvu položky 2. Položka neobsahuje: X 3. Způsob měření: Měří se metr délkový. | 1: 3,0m+3,0m=6,0000 [A]m
46 | 93690a | STÁLÉ ZAŘÍZENÍ LETOPOČET | KUS | 1 |  | 0 |  | 0 |  | 0 | P | 2013_OTSKP | Příprava pracoviště, přenášení potřebného materiálu a prostředků v rámci pracoviště - všechny potřebné pomůcky, stroje, nářadí a pomocný materiál. | 1: 1ks
47 | 966131 | Odstranění celých konstrukcí kamenných a smíšených na maltu cementovou | M3 | 56.136 |  | 0 |  | 0 |  | 0 | P | 2013_ŽS | 1. Položka obsahuje: – veškeré práce a materiál obsažený v názvu položky 2. Položka neobsahuje: X 3. Způsob měření: Měří se metr krychlový. | 1: 1,4m*0,3m*7,2m=3,0240 [A]m3 ; deska 2: 2,0m2*7,2m*2=28,8000 [B]m3 ; opěry 3: (1,4m2+14,1m2)*0,8m=12,4000 [C]m3 ; čela 4: 0,17m2*(2,1m+5,5m)=1,2920 [D]m3 ; římsy 5: 1,8m2*2,4m=4,3200 [E]m3 ; zídka 6: 2,1m2*1,5m*2=6,3000 [F]m3 ; křídla Celkem: A+B+C+D+E+F=56,1360 [G]m3
48 | 966181 | Odstranění celých konstrukcí kovových | T | 0.14 |  | 0 |  | 0 |  | 0 | P | 2013_ŽS | 1. Položka obsahuje: – veškeré práce a materiál obsažený v názvu položky 2. Položka neobsahuje: X 3. Způsob měření: Udává se hmotnost v tunách. | 1: 1,4m*2*50kg/m/1000=0,1400 [A]t ; odstranění kolejnic
S | Celkem za 9 | Ostatní konstrukce a práce |  |  |  | 0 |  | 0 |  | 0
Note on A7: § 6a
Note on B7: § 6b 1.část
Note on C2: § 3
Note on C7: § 6c 1.část
Note on D4: § 2 v případě jiné klasifikace upravit údaj v závorce, např. (CZ-CC)
Note on D7: § 6d
Note on E7: § 6e
Note on N6: § 6b 2.část
Note on O6: § 6c 2.část
Note on P6: § 6f § 7
Note on U2: jiri.zakravsky: tools PSSOzzzzzz propertites Protection Lock "2*4"
Součet za Díl
Zaokrouhlit množství