## formulář 5 -pol.rozp
FORMULÁŘ 5 | [6 empty] | majitel HIM: | SŽDC |  | 0 |  | m | 1 | 0 | majitel, cena | SŽDC | ČD | OSTATNÍ
|  | ROZPOČET/SOUPIS PRACÍ | [7 empty] | Cena za objekt [Kč] |  | mj dle JKSO | počet mj | objektový ukazatel
Název stavby : |  | Trať 024 Ústí nad Orlicí - Lichkov, úsek Ústí nad Orlicí - Letohrad | [5 empty] | Číslo stavby | 553 312 0001 | [5 empty] | hlavičky stavby
Název PS,SO : |  | Lanšperk - Ústí nad Orlicí, železniční svršek | Zatřídění objektu : (JKSO, JKPOV) |  |  |  |  | Číslo PS,SO | SO 03-11-01 | [5 empty] | hlavičky objektu
Datum zpracování : |  | 2015-06-08 | [5 empty] | Datum aktualizace : |  | 2015-09-29 |  |  |  |  | hlavičky datumů
Poř. | [6 empty] | C E N A |  |  |  | typ řádku | kód datové základny | Technická specifikace | Výkaz výměr | nadpisy sloupců
číslo | Číslo |  | měrná |  | jednotková | Celková | dodávky |  | montáže | [5 empty] | nadpisy sloupců
pol. | položky | Název položky | jednotka | množství | hmotnost | hmotnost | jednotková | celkem | jednotková | celkem |  |  |  |  | nadpisy sloupců
| 1 | 2 | 3 | 4 | 5 | 6 | 7 | 8 | 9 | 10 | 12 | 13 | 14 | 15 | nadpisy sloupců
řádek s filtry
Díl: | 51 | Kolejové lože | [8 empty] | SD
1 | 514000 | KOLEJOVÉ LOŽE - PROČIŠTĚNÍ | M3 | 7799.8 | [5 empty] | 0 | B | OTSKP-ŽS 2013 | 1. Položka obsahuje: – veškeré práce a materiál obsažený v názvu položky 2. Položka neobsahuje: X 3. Způsob měření: Měří se metr krychlový. | viz Tab.2 Náhrada žel.svršku + Tab.3a Výpočet kubatur zemních prací a štěrku; pročištění lože v úseku se strojním čištěním
2 | 513550 | KOLEJOVÉ LOŽE - DOPLNĚNÍ Z KAMENIVA HRUBÉHO DRCENÉHO (ŠTĚRK) | M3 | 6195.1 | [5 empty] | 0 | B | OTSKP-ŽS 2013 | 1. Položka obsahuje: – veškeré práce a materiál obsažený v názvu položky 2. Položka neobsahuje: X 3. Způsob měření: Měří se metr krychlový. | viz Tab.2 Náhrada žel.svršku + Tab.3a Výpočet kubatur zemních prací a štěrku; doplnění do nového profilu otevřeného kolejového lože
3 | 512550 | KOLEJOVÉ LOŽE - ZŘÍZENÍ Z KAMENIVA HRUBÉHO DRCENÉHO (ŠTĚRK) | M3 | 2551.5 | [5 empty] | 0 | B | OTSKP-ŽS 2013 | 1. Položka obsahuje: – dodávku a osazení panelů, urovnání povrchu podkladu živičnou směsí, vyčištění spar mezi panely stlačeným vzduchem a jejich výplň zálivkou, vnitrostaveništní a mimostaveništní dopravu veškerého materiálu 2. Položka neobsahuje: X 3. Způsob měření: Měří se metr krychlový. | viz Tab.2 Náhrada žel.svršku
4 | R512550 | KOLEJOVÉ LOŽE - DOPLNĚNÍ DO ZAPUŠTĚNÉHO LOŽE Z KAMENIVA HRUBÉHO DRCENÉHO (ŠTĚRK) | M3 | 1039.3 | [5 empty] | 0 | B | R | 1. Položka obsahuje: – veškeré práce a materiál obsažený v názvu položky 2. Položka neobsahuje: X 3. Způsob měření: Měří se metr krychlový. | viz Tab.2 Náhrada žel.svršku + rezerva na zajištění krytí kabelů: (polo)zapuštěné lože v místech trativodů, J-žlabů, přejezdů, u nástupišť + rezerva; 509,8 m3 + 529,5 m3
S | Celkem za 51 | Kolejové lože |  |  |  | 0 |  | 0 |  | 0
Díl: | 52 | Koleje | [8 empty] | SD
5 | 523352 | KOLEJ 60 E2, ROZD. "U", BEZSTYKOVÁ, PR. BET. BEZPODKLADNICOVÝ, UP. PRUŽNÉ | M | 4950.7 | [5 empty] | 0 | B | OTSKP-ŽS 2013 | 1. Položka obsahuje: – dodávku, sestavení, montáž a uložení kolejnic a pražců (eventuelně mostnic), rozchodnic, podkladnic, můstkových desek, spojek, opěrek, kolejnicových upevňovadel, podložek (polyetylenových nebo pryžových), těsnících zátek, kotevních šroubů včetně zalití, vnitrostaveništní a mimostaveništní dopravu veškerého materiálu Dále obsahuje defektoskopické zkoušky kolejnic, směrovou a výškovou úpravu koleje s podbitím každého pražce, včetně dotažení, očištění a naolejování spojkových a svěrkových šroubů před zahájením provozu. 2. Položka neobsahuje: X 3. Způsob měření: Měří se délka koleje ve smyslu ČSN 73 6380, tj. v ose koleje. | viz Tab. 2: Náhrada žel. svršku
6 | R523352 | KOLEJ 60 E2, ROZD. "U", BEZSTYKOVÁ, PR. BET. PODKLADNICOVÝ, UP. PRUŽNÉ (Skl 19) | M | 12.6 | [5 empty] | 0 | B | R | 1. Položka obsahuje: – dodávku, sestavení, montáž a uložení kolejnic a pražců (eventuelně mostnic), rozchodnic, podkladnic, můstkových desek, spojek, opěrek, kolejnicových upevňovadel, podložek (polyetylenových nebo pryžových), těsnících zátek, kotevních šroubů včetně zalití, vnitrostaveništní a mimostaveništní dopravu veškerého materiálu Dále obsahuje defektoskopické zkoušky kolejnic, směrovou a výškovou úpravu koleje s podbitím každého pražce, včetně dotažení, očištění a naolejování spojkových a svěrkových šroubů před zahájením provozu. 2. Položka neobsahuje: X 3. Způsob měření: Měří se délka koleje ve smyslu ČSN 73 6380, tj. v ose koleje. | viz Tab. 2: Náhrada žel. svršku; přejezd z ev. km 8,447
7 | R523311 | KOLEJ 60 E2, ROZD. "U", BEZSTYKOVÁ, PR. DŘ., PODKLADNICOVÝ, UP. PRUŽNÉ (SKL 24) | M | 21 | [5 empty] | 0 | B | R | 1. Položka obsahuje: – dodávku, sestavení, montáž a uložení kolejnic a pražců (eventuelně mostnic), rozchodnic, podkladnic, můstkových desek, spojek, opěrek, kolejnicových upevňovadel, podložek (polyetylenových nebo pryžových), těsnících zátek, kotevních šroubů včetně zalití, vnitrostaveništní a mimostaveništní dopravu veškerého materiálu Dále obsahuje defektoskopické zkoušky kolejnic, směrovou a výškovou úpravu koleje s podbitím každého pražce, včetně dotažení, očištění a naolejování spojkových a svěrkových šroubů před zahájením provozu. 2. Položka neobsahuje: X 3. Způsob měření: Měří se délka koleje ve smyslu ČSN 73 6380, tj. v ose koleje. | viz Tab. 2: Náhrada žel. svršku
8 | R5234D2 | KOLEJ 60 E2, ZVLÁŠTNÍ (ATYPICKÉ) ROZDĚLENÍ, BEZSTYKOVÁ, MOSTNICE. DŘ., UP. PRUŽNÉ | M | 37.1 | [5 empty] | 0 | B | R | 1. Položka obsahuje: – dodávku, sestavení, montáž a uložení kolejnic (mostnice součástí SO mostů), rozchodnic, podkladnic, můstkových desek, spojek, opěrek, kolejnicových upevňovadel, podložek (polyetylenových nebo pryžových), těsnících zátek, kotevních šroubů včetně zalití, vnitrostaveništní a mimostaveništní dopravu veškerého materiálu Dále obsahuje defektoskopické zkoušky kolejnic, směrovou a výškovou úpravu koleje s podbitím každého pražce, včetně dotažení, očištění a naolejování spojkových a svěrkových šroubů před zahájením provozu. 2. Položka neobsahuje: X 3. Způsob měření: Měří se délka koleje ve smyslu ČSN 73 6380, tj. v ose koleje. | viz Tab. 2: Náhrada žel. svršku;bez dodávky mostnic, pouze výstroj, podkladnice a kolejnice
9 | R525040012 | Vyjmutí kolejových polí na pražcích betonových bez rozebrání | M | 35.3 | [5 empty] | 0 | B | R | 1. Položka obsahuje: – vyjmutí, naložení a odvoz kolejových polí na montážní základnu (meziskládku) bez rozebrání | viz Tab. 2: Náhrada žel. svršku; kolej 49 E1 předem vyjmutá; 35,3 m
10 | R528241 | Kolej 49 E1 předem vyjmutá, opětovné vložení, rozd. "u", bezstyková, pr. bet. podkladnicový užitý, up. tuhé | M | 35.3 | [5 empty] | 0 | B | R | 1. Položka obsahuje: – dodávku a uložení předem vyjmutých kolejových polí vcelku, vnitrostaveništní dopravu Dále obsahuje defektoskopické zkoušky kolejnic, směrovou a výškovou úpravu koleje s podbitím každého pražce, včetně dotažení, očištění a naolejování spojkových a svěrkových šroubů před zahájením provozu. 2. Položka neobsahuje: X 3. Způsob měření: Měří se délka koleje ve smyslu ČSN 73 6380, tj. v ose koleje. | viz Tab. 2: Náhrada žel. svršku
11 | R004 | Pojistný úhelník 180x180x14 dl. á 50,3m | M | 100.6 | [5 empty] | 0 | B | R | Položka obsahuje náklady na pořízení a dodávku pojistných úhelníků 180x180x14 včetně příslušenství pro uchycení na dřevěné pražce, osazení, vrtání hmoždinek do dřevěných pražců | Pojistný úhelník na mostě v km 7,373 vč. výběhů; dl. 2 * 50,3 m
S | Celkem za 52 | Koleje |  |  |  | 0 |  | 0 |  | 0
Díl: | 54 | Úpravy drážního svršku | [8 empty] | SD
12 | R542121 | SMĚROVÉ A VÝŠKOVÉ VYROVNÁNÍ KOLEJE NA PRAŽCÍCH | M | 12052.3 | [5 empty] | 0 | B | R | 1. Položka obsahuje: – náklady na podbíjení pražců, vyrovnání osy nebo nivelety koleje při zapojování na novostavbu (přechodový úsek), bez doplnění kolejového lože 2. Položka neobsahuje: X 3. Způsob měření: Měří se délka koleje ve smyslu ČSN 73 6380, tj. v ose koleje. | 2x podbití v celém úseku mimo ocelové mosty v km 0,962, km 1,026, km 1,378: 2*(6125,34-14,4-20-13)=12155,88
13 | 543312 | Výměna kolejnice 60 E2 spojitě | M | 1919.3 | [5 empty] | 0 | B | OTSKP-ŽS 2013 | 1. Položka obsahuje: – dodávku a uložení vyměňovaného materiálu, doplnění podložek, spojkových šroubů, svěrkových šroubů, matic a dvojitých pružných kroužků, vnitrostaveništní a mimostaveništní dopravu veškerého materiálu 2. Položka neobsahuje: X 3. Způsob měření: Měří se délka koleje ve smyslu ČSN 73 6380, tj. v ose koleje. | viz Tab. 2: Náhrada žel. svršku
14 | 543412 | VÝMĚNA UPEVNĚNÍ (ŠROUBŮ, SPON, SVĚREK, KROUŽKŮ) PRUŽNÉHO | PÁR | 2486 | [5 empty] | 0 | B | OTSKP-ŽS 2013 | 1. Položka obsahuje: – dodávku a uložení vyměňovaného materiálu, doplnění podložek, spojkových šroubů, svěrkových šroubů, matic a dvojitých pružných kroužků, vnitrostaveništní a mimostaveništní dopravu veškerého materiálu 2. Položka neobsahuje: X 3. Způsob měření: Udává se vždy pár, tj. po dvou kusech. | viz Tab. 2: Náhrada žel. svršku; v km 12,293 500 - 13,052 000, ŽS4 za Skl 24 vyjma 19 ks pražců SB8, na kterých budou Skl 19; 2*1243ks pražců
15 | R546551131 | IZOLOVANÝ STYK LEPENÝ Z KOLEJNIC 60 E2 dl. 3,66 m | KUS | 4 | [5 empty] | 0 | B | R | 1. Položka obsahuje: – dodávku a uložení vyměňovaného materiálu, doplnění podložek, spojkových šroubů, svěrkových šroubů, matic a dvojitých pružných kroužků, vnitrostaveništní a mimostaveništní dopravu veškerého materiálu 2. Položka neobsahuje: X | náhrada LIS
16 | 545250 | SVAR PŘECHODOVÝ (PŘECHODOVÁ KOLEJNICE) 60 E2/OSTATNÍ | KUS | 4 | [5 empty] | 0 | B | OTSKP-ŽS 2013 | 1. Položka obsahuje: – dodávku a uložení vyměňovaného materiálu, doplnění podložek, spojkových šroubů, svěrkových šroubů, matic a dvojitých pružných kroužků, vnitrostaveništní a mimostaveništní dopravu veškerého materiálu 2. Položka neobsahuje: X 3. Způsob měření: Udává se počet kusů kompletní konstrukce nebo práce. | přechodová kolejnice u přejezdu v ev. km 8,447
17 | 545112 | SVAR KOLEJNIC (STEJNÉHO TVARU) 60 E2, R 65 SPOJITĚ | KUS | 173 | [5 empty] | 0 | B | OTSKP-ŽS 2013 | 1. Položka obsahuje: – dodávku a uložení vyměňovaného materiálu, doplnění podložek, spojkových šroubů, svěrkových šroubů, matic a dvojitých pružných kroužků, vnitrostaveništní a mimostaveništní dopravu veškerého materiálu 2. Položka neobsahuje: X 3. Způsob měření: Udává se počet kusů kompletní konstrukce nebo práce. | viz Tab. 2 Zřízení drážního svršku
18 | 549111 | BROUŠENÍ KOLEJE A VÝHYBEK | M | 6016.4 | [5 empty] | 0 | B | OTSKP-ŽS 2013 | 1. Položka obsahuje: – dodávku a uložení vyměňovaného materiálu, doplnění podložek, spojkových šroubů, svěrkových šroubů, matic a dvojitých pružných kroužků, vnitrostaveništní a mimostaveništní dopravu veškerého materiálu 2. Položka neobsahuje: X 3. Způsob měření: Měří se délka koleje ve smyslu ČSN 73 6380, tj. v ose koleje. | viz Tab. 2 Zřízení drážního svršku - délka celého úseku
19 | 549210 | PRAŽCOVÁ KOTVA V NOVĚ ZŘIZOVANÉ KOLEJI | KUS | 159 | [5 empty] | 0 | B | OTSKP-ŽS 2013 | 1. Položka obsahuje: – dodávku a uložení vyměňovaného materiálu, doplnění podložek, spojkových šroubů, svěrkových šroubů, matic a dvojitých pružných kroužků, vnitrostaveništní a mimostaveništní dopravu veškerého materiálu 2. Položka neobsahuje: X 3. Způsob měření: Udává se počet kusů kompletní konstrukce nebo práce. | viz Tab. 2 Zřízení drážního svršku + 12 ks před mostem v km 7,373
20 | 549510 | Řezání kolejnic bez ohledu na tvar | KUS | 483 | [5 empty] | 0 | B | OTSKP-ŽS 2013 | 1. Položka obsahuje: – veškeré práce a materiál obsažený v názvu položky 2. Položka neobsahuje: X 3. Způsob měření: Udává se počet kusů kompletní konstrukce nebo práce. | viz Tab. 1 Demontáž železničního svršku
S | Celkem za 54 | Úpravy drážního svršku |  |  |  | 0 |  | 0 |  | 0
Díl: | 56 | Krycí konstrukce pro komunikace | [8 empty] | SD
21 | 572221 | SPOJOVACÍ POSTŘIK Z ASFALTU DO 1.0KG/M2 | M2 | 35.9 | [5 empty] | 0 | B | OTSKP13 | - dodání všech předepsaných materiálů pro postřiky v předepsaném množství - provedení dle předepsaného technologického předpisu - zřízení vrstvy bez rozlišení šířky, pokládání vrstvy po etapách - úpravu napojení, ukončení | Spojovací postřik mezi stávající a novou vrstvou, výměra dle pol.č.574A44
22 | 574A44 | ASFALTOVÝ BETON PRO OBRUSNÉ VRSTVY ACO 11+, 11S TL. 50MM | M2 | 35.9 | [5 empty] | 0 | B | OTSKP13 | - dodání směsi v požadované kvalitě - očištění podkladu - uložení směsi dle předepsaného technologického předpisu, zhutnění vrstvy v předepsané tloušťce - zřízení vrstvy bez rozlišení šířky, pokládání vrstvy po etapách, včetně pracovních spar a spojů - úpravu napojení, ukončení podél obrubníků, dilatačních zařízení, odvodňovacích proužků, odvodňovačů, vpustí, šachet a pod. -nezahrnuje postřiky, nátěry - nezahrnuje těsnění podél obrubníků, dilatačních zařízení, odvodňovacích proužků, odvodňovačů, vpustí, šachet a pod. | Přejezd v km 8,447: š.0,5*10 = 5 m2; Přejezd v km 12,993: š.0,5*9 + 26,4 = 30,9m2
23 | R599141111 | Vyplnění spár mezi novým a stávajícím krytem živičnou zálivkou | M | 43.9 | [5 empty] | 0 | B | R | dodání směsi a provedení prací | Přejezd v km 8,447: dl. 2*9,7m = 19,4 m; Přejezd v km 12,993: dl. 3*8,5 + 7,5 = 24,5m
24 | 1R50000 | Demontáž a zpětná montáž dlažby pro pěší do vrstvy drti | M2 | 1.25 | [5 empty] | 0 | B | R | 1. Položka obsahuje: – veškeré práce a materiál obsažený v názvu položky vč. doplnění kladecí vrstvy – dopravu na místo uložení a přivezení zpět | Přejezd v km 8,447: 2,5 * 0,5 = 1,25 m2
S | Celkem za 54 | Krycí konstrukce pro komunikace |  |  |  | 0 |  | 0 |  | 0
Díl: | 92 | Doplňující konstrukce na dráhách železničních | [8 empty] | SD
25 | 1R921930 | ANTIKOROZNÍ PROVEDENÍ UPEVŇOVADEL A JINÉHO DROBNÉHO KOLEJIVA (V MÍSTĚ PŘEJEZDU, VÝHYBEK APOD) - SVĚRKY SKL 14 | M | 41.4 | [5 empty] | 0 | B | R | 1. Položka obsahuje: – zřízení montované přejezdové konstrukce – montáž přejezdové konstrukce z dílů a součástí na místě v ose koleje při přerušení železničního a silničního provozu – příplatky za ztížené podmínky vyskytující se při zřízení přejezdu (např. za překážky na straně koleje) – dopravu materiálu z výrobního závodu nebo místa nákupu až na místo zřízení přejezdu a odvoz demontovaného materiálu na určené místo – dodávku veškerých prvků a částí daného typu přejezdové konstrukce včetně závěrných zídek a jejich betonového základu dle odpovídajících vzorových listů a TKP 2. Položka neobsahuje: – náklady na zřízení a odstranění dopravního značení objízdné trasy 3. Způsob měření: Měří se metr délkový. | 69 ks pražců s Skl 14, tj.69*0,6 = 41,4m
26 | 2R921930 | ANTIKOROZNÍ PROVEDENÍ UPEVŇOVADEL A JINÉHO DROBNÉHO KOLEJIVA (V MÍSTĚ PŘEJEZDU, VÝHYBEK APOD) - SVĚRKY SKL 19 | M | 25.2 | [5 empty] | 0 | B | R | 1. Položka obsahuje: – zřízení montované přejezdové konstrukce – montáž přejezdové konstrukce z dílů a součástí na místě v ose koleje při přerušení železničního a silničního provozu – příplatky za ztížené podmínky vyskytující se při zřízení přejezdu (např. za překážky na straně koleje) – dopravu materiálu z výrobního závodu nebo místa nákupu až na místo zřízení přejezdu a odvoz demontovaného materiálu na určené místo – dodávku veškerých prvků a částí daného typu přejezdové konstrukce včetně závěrných zídek a jejich betonového základu dle odpovídajících vzorových listů a TKP 2. Položka neobsahuje: – náklady na zřízení a odstranění dopravního značení objízdné trasy 3. Způsob měření: Měří se metr délkový. | 22 + 20 ks pražců s Skl 19, tj. 42*0,6 = 25,2m
27 | 923931 | ZAJIŠŤOVACÍ ZNAČKA KONZOLOVÁ (K) NA SLOUPU TRAKČNÍHO STOŽÁRU | KUS | 45 | [5 empty] | 0 | B | OTSKP-ŽS 2013 | 1. Položka obsahuje: – dodávku a osazení veškerých materiálů, nutných pro zřízení konstrukce, včetně nutných zemních prací, ochranných nátěrů, zapískování koleje, vnitrostaveništní a mimostaveništní dopravu veškerého materiálu 2. Položka neobsahuje: X 3. Způsob měření: Udává se počet kusů kompletní konstrukce nebo práce. | viz výkresy situací: značky v rozestupech dle SŽDC S3
28 | 923941 | ZAJIŠŤOVACÍ ZNAČKA KONZOLOVÁ (K) VČETNĚ OCELOVÉHO SLOUPKU | KUS | 71 | [5 empty] | 0 | B | OTSKP-ŽS 2013 | 1. Položka obsahuje: – dodávku a osazení veškerých materiálů, nutných pro zřízení konstrukce, včetně nutných zemních prací, ochranných nátěrů, zapískování koleje, vnitrostaveništní a mimostaveništní dopravu veškerého materiálu 2. Položka neobsahuje: X 3. Způsob měření: Udává se počet kusů kompletní konstrukce nebo práce. | viz výkresy situací: značky v hlavních bodech osy koleje dle SŽDC S3
29 | R001 | Montáž informačního bodu MIB 6 | KUS | 2 | [5 empty] | 0 | B | R | 1. Položka obsahuje: Vyměření místa umístění, montáž informačního bodu AVV. Položka obsahuje všechny náklady na montáž informačního bodu AVV se všemi pomocnými a doplňujícími pracemi a součástmi, případné použití mechanizmů, včetně dopravy ze skladu k místu montáže, náklady na mzdy. 2. Položka neobsahuje: X 3. Způsob měření: Udává se počet kusů kompletní konstrukce nebo práce. | demontáž a zpětná montáž MIB 6 v km 9,000 a 11,500
30 | R002 | Demontáž úplná informačního bodu MIB 6 | KUS | 2 | [5 empty] | 0 | B | R | 1. Položka obsahuje: Demontáž informačního bodu AVV podle typu daného položkou. Položka obsahuje všechny náklady na demontáž informačního bodu AVV se všemi pomocnými a doplňujícími pracemi a součástmi, případné použití mechanizmů, včetně dopravy z místa demontáže do skladu, náklady na mzdy. 2. Položka neobsahuje: X 3. Způsob měření: Udává se počet kusů kompletní konstrukce nebo práce. | demontáž a zpětná montáž MIB 6 v km 9,000 a 11,500
31 | R003 | Sada upevňovací pražec B-91S pro MIB 1 | KUS | 2 | [5 empty] | 0 | B | R | Položka obsahuje náklady na pořízení a dodávku uvedeného materiálu. | nová upev. sada MIB 6 v km 9,000 a 11,500
S | Celkem za 92 | Doplňující konstrukce na dráhách železničních |  |  |  | 0 |  | 0 |  | 0
Díl: | 96 | Bourání, demontáž, odstranění | [8 empty] | SD
32 | R74F411 | Demontáže betonových základů, patek | M3 | 2.846 | [5 empty] | 0 | B | R | 1. Položka obsahuje: – demontáž stávajícího betonového základu se všemi pomocnými doplňujícími úpravami pro uvedení do požadovaného stavu a s přepravou a dovozem potřebných mechanizmů k uvedené činnosti 2. Položka neobsahuje: – odvoz výkopku – poplatek za likvidaci odpadů (nacení se dle SSD 0) 3. Způsob měření: Udává se objem materiálu demontované konstrukce v metrech krychlových. | demontáž betonových patek a základů (mimo TV, zaj.značek); 0,4*0,6*0,4+2,5*1,5*0,2+1*1*1+1*1*1
33 | R74F492 | Demontáže betonových základů, patek - odvoz (na likvidaci odpadů nebo jiné určené místo) | TKM | 49.805 | [5 empty] | 0 | B | R | 1. Položka obsahuje: – odvoz jakýmkoliv dopravním prostředkem a složení – případné překládky na trase 2. Položka neobsahuje: – naložení – poplatek za likvidaci odpadů (nacení se dle SSD 0) 3. Způsob měření: Výměra je součtem součinů metrů krychlových tun vybouraného materiálu v původním stavu a jednotlivých vzdáleností v kilometrech. | odvoz na skládku odpadu "O" v UnO 7km položky R74F411; 7*(2,846*2,5)
34 | R924361 | Nástupiště SUDOP - úprava polohy konzolových desek K150 vč. úpravy povrchu z drti za deskami | M | 130 | [5 empty] | 0 | B | R | 1. Položka obsahuje: – vyjmutí a opětovné uložení nástupištních desek K150 do projektované polohy na místě, podmáznutí cementovou maltou, včetně kotvení u vybraných typů desek – příplatky za ztížené podmínky vyskytující se při zřízení nástupiště (např. za překážky na straně koleje) – náklady na dopravu a dodávku materiálu z výrobního závodu nebo místa nákupu až na místo zřízení nástupiště 2. Způsob měření: Měří se délka nástupištní hrany. | nástupiště v zastávce Černovír
35 | 965111 | Demontáž koleje na betonových pražcích do kolejových polí | M | 16.3 | [5 empty] | 0 | B | OTSKP-ŽS 2013 | 1. Položka obsahuje: – zahrnuje veškerou manipulaci s vybouranou sutí a hmotami včetně uložení na skládku a poplatku za skládku – zahrnuje veškeré další práce plynoucí z technologického předpisu a z platných předpisů o bezpečnosti práce 2. Položka neobsahuje: – poplatky za likvidaci odpadů 3. Způsob měření: Měří se délka koleje ve smyslu ČSN 73 6380, tj. v ose koleje. | viz Tab. 1 Demontáž železničního svršku; bez rozebrání; délka koleje S49/SB6 pod přejezdem v ev.km 9,091
36 | 965113 | Demontáž koleje na betonových pražcích do kolejových polí s odvozem na montážní základnu s následným rozebráním | M | 4960.3 | [5 empty] | 0 | B | OTSKP-ŽS 2013 | 1. Položka obsahuje: – zahrnuje veškerou manipulaci s vybouranou sutí a hmotami včetně uložení na skládku a poplatku za skládku – zahrnuje veškeré další práce plynoucí z technologického předpisu a z platných předpisů o bezpečnosti práce 2. Položka neobsahuje: – poplatky za likvidaci odpadů 3. Způsob měření: Měří se délka koleje ve smyslu ČSN 73 6380, tj. v ose koleje. | viz Tab. 1 Demontáž železničního svršku; kolej S49/SB6
37 | 965123 | Demontáž koleje na dřevěných pražcích do kolejových polí s odvozem na montážní základnu s následným rozebráním | M | 41.7 | [5 empty] | 0 | B | OTSKP-ŽS 2013 | 1. Položka obsahuje: – zahrnuje veškerou manipulaci s vybouranou sutí a hmotami včetně uložení na skládku a poplatku za skládku – zahrnuje veškeré další práce plynoucí z technologického předpisu a z platných předpisů o bezpečnosti práce 2. Položka neobsahuje: – poplatky za likvidaci odpadů 3. Způsob měření: Měří se délka koleje ve smyslu ČSN 73 6380, tj. v ose koleje. | viz Tab. 1 Demontáž železničního svršku; kolej před a za mostem v ev.km 7,373
38 | 965154 | Demontáž koleje na mostních konstrukcích rozebráním do součástí | M | 38.1 | [5 empty] | 0 | B | OTSKP-ŽS 2013 | 1. Položka obsahuje: – zahrnuje veškerou manipulaci s vybouranou sutí a hmotami včetně uložení na skládku a poplatku za skládku – zahrnuje veškeré další práce plynoucí z technologického předpisu a z platných předpisů o bezpečnosti práce 2. Položka neobsahuje: – poplatky za likvidaci odpadů 3. Způsob měření: Měří se délka koleje ve smyslu ČSN 73 6380, tj. v ose koleje. | viz Tab. 1 Demontáž železničního svršku; kolej před a za mostem v ev.km 7,373
39 | R965116 | Demontáž koleje - odvoz rozebraných součástí (z místa demontáže nebo z (de-)montážní základny) k likvidaci | TKM | 5349.07 | [5 empty] | 0 | B | R | 1. Položka obsahuje: – zahrnuje veškerou manipulaci s vybouranou sutí a hmotami včetně uložení na skládku a poplatku za skládku – zahrnuje veškeré další práce plynoucí z technologického předpisu a z platných předpisů o bezpečnosti práce 2. Položka neobsahuje: – poplatky za likvidaci odpadů 3. Způsob měření: Výměra je součtem součinů metrů krychlových tun vybouraného materiálu v původním stavu a jednotlivých vzdáleností v kilometrech. | Tab. 0+ 1: odvoz na skládku odpadu "O" a do výkupny v UnO 7km, a odpadu "N" v Rybitví 80km: 7*(hmot.SB8+SB6+kolejnice R65+S49+výstroj pražce+PE podložky+pryžové podložky); 7*(30,24+462,4+9,7+128,3+48,8+0,06+2,71)+80*7,17=8762,52
40 | 965010 | Odstranění kolejového lože a drážních stezek | M3 | 2529.14 | [5 empty] | 0 | B | OTSKP-ŽS 2013 | 1. Položka obsahuje: – zahrnuje veškerou manipulaci s vybouranou sutí a hmotami včetně uložení na skládku a poplatku za skládku – zahrnuje veškeré další práce plynoucí z technologického předpisu a z platných předpisů o bezpečnosti práce 2. Položka neobsahuje: – poplatky za likvidaci odpadů 3. Způsob měření: Měří se metry krychlové odtěženého kolejového lože v ulehlém stavu. | Viz Tab. 3b Objem stáv. kol.lože v úseku s odtěžením v plném profilu
41 | 965021 | Odstranění kolejového lože a drážních stezek - odvoz na skládku | M3KM | 50348.34 | [5 empty] | 0 | B | OTSKP-ŽS 2013 | 1. Položka obsahuje: – zahrnuje veškerou manipulaci s vybouranou sutí a hmotami včetně uložení na skládku a poplatku za skládku – zahrnuje veškeré další práce plynoucí z technologického předpisu a z platných předpisů o bezpečnosti práce 2. Položka neobsahuje: – poplatky za likvidaci odpadů 3. Způsob měření: Měří se metry krychlové odtěženého kolejového lože v ulehlém stavu. | Viz Tab. 3b Objem stáv. kol.lože v úseku s odtěžením: odpad z KL po čištění (60%), odpad z odtěžení KL v úseku s novým KL v plném profilu. Vzdálenost na skládku v ÚnO je 7 km.: 7*(0,6*7799,8+2529,1-16,4) =
42 | 965851 | Demontáž zajišťovací značky | KUS | 59 | [5 empty] | 0 | B | OTSKP-ŽS 2013 | 1. Položka obsahuje: – veškeré práce a materiál obsažený v názvu položky 2. Položka neobsahuje: X 3. Způsob měření: Udává se počet kusů kompletní konstrukce nebo práce. | 41 ks betonových značek, 18ks ocelových vč. betonové patky
43 | 965852 | Demontáž zajišťovací značky - odvoz (na likvidaci odpadů nebo jiné určené místo) | TKM | 24.094 | [5 empty] | 0 | B | OTSKP-ŽS 2013 | 1. Položka obsahuje: – veškeré práce a materiál obsažený v názvu položky 2. Položka neobsahuje: X 3. Způsob měření: Výměra je součtem součinů metrů krychlových tun vybouraného materiálu v původním stavu a jednotlivých vzdáleností v kilometrech. | odvoz na skládku odpadu "O" a do výkupny v UnO 7km; 7*(0,062*41+0,05*18)
44 | 1R965311 | Vyjmutí a opětovní uložení betonových přejezdových panelů (vnitřních, vnějších) do zhutněné drti z jemné frakce do výšky nových kolejnic | M2 | 57.5 | [5 empty] | 0 | B | R | 1. Položka obsahuje: – veškeré práce a materiál obsažený v názvu položky – dopravu na místo uložení a přivezení zpět 2. Položka neobsahuje: – náklady na zřízení a odstranění dopravního značení objízdné trasy 3. Způsob měření: Měří se půdorysná plocha (pojízdná nebo pochozí) vlastní přejezdové konstrukce (zpravidla do 1,25 m od osy krajní koleje). Kolejnice a žlábky se z plochy neodečítají. Do plochy se nezapočítávají ochranné klíny, prahové vpusti apod. | přej.v km 7,608: 16,0m2, v km 12,112: 19,2m2, v km 12,993: 22,3m2
45 | 2R965311 | Vyjmutí a opětovné uložení pryžových přejezdových panelů STRAIL (vnitřních, vnějších) mezi závěrnými zídkami | M2 | 38.4 | [5 empty] | 0 | B | R | 1. Položka obsahuje: – veškeré práce a materiál obsažený v názvu položky – korekce výšky MC – dopravu na místo uložení a přivezení zpět 2. Položka neobsahuje: – náklady na zřízení a odstranění dopravního značení objízdné trasy 3. Způsob měření: Měří se půdorysná plocha (pojízdná nebo pochozí) vlastní přejezdové konstrukce (zpravidla do 1,25 m od osy krajní koleje). Kolejnice a žlábky se z plochy neodečítají. Do plochy se nezapočítávají ochranné klíny, prahové vpusti apod. | přejezd v km 8,447
46 | 3R965311 | Vyjmutí a opětovné uložení závěrné zídky přejezdu STRAIL | M | 12 | [5 empty] | 0 | B | R | 1. Položka obsahuje: – veškeré práce a materiál obsažený v názvu položky – korekce výšky MC – dopravu na místo uložení a přivezení zpět 2. Položka neobsahuje: – náklady na zřízení a odstranění dopravního značení objízdné trasy 3. Způsob měření: Měří se půdorysná plocha (pojízdná nebo pochozí) vlastní přejezdové konstrukce (zpravidla do 1,25 m od osy krajní koleje). Kolejnice a žlábky se z plochy neodečítají. Do plochy se nezapočítávají ochranné klíny, prahové vpusti apod. | závěrná zídka na přejezdu v km 8,447 vpravo koleje
47 | 921332 | Železniční přejezd a přechod ze zádlažbových panelů pro kolej na betonovýchh pražcích | M2 | 3.2 | [5 empty] | 0 | B | OTSKP-ŽS 2013 | 1. Položka obsahuje: – zřízení montované přejezdové konstrukce – montáž přejezdové konstrukce z dílů a součástí na místě v ose koleje při přerušení železničního a silničního provozu – příplatky za ztížené podmínky vyskytující se při zřízení přejezdu (např. za překážky na straně koleje) – dopravu materiálu z výrobního závodu nebo místa nákupu až na místo zřízení přejezdu a odvoz demontovaného materiálu na určené místo – dodávku veškerých prvků a částí daného typu přejezdové konstrukce včetně závěrných zídek a jejich betonového základu dle odpovídajících vzorových listů a TKP 2. Položka neobsahuje: – náklady na zřízení a odstranění dopravního značení objízdné trasy 3. Způsob měření: Měří se půdorysná plocha (pojízdná nebo pochozí) vlastní přejezdové konstrukce (zpravidla do 1,25 m od osy krajní koleje). Kolejnice a žlábky se z plochy neodečítají. Do plochy se nezapočítávají ochranné klíny, prahové vpusti apod. | doplnění 1ks vnitřního a 2ks vnějších panelů přejezdu v km 12,993 včetně dodávky nové sady spojovacích tyčí
48 | 113131 | Odstranění krytů (nebo podkladů) s asfaltovým pojivem | M3 | 1.63 | [5 empty] | 0 | B | OTSKP13 | 1. Položka obsahuje: - manipulaci s vybouranou sutí a s vybouranými hmotami vč. uložení na skládku a poplatku za skládku (pokud zadávací dokumentace nestanoví jinak) 2. Položka neobsahuje: X 3. Způsob měření: Měří se metr krychlový | přejezdy v km 8,447: š.0,5*10*0,05 = 0,25m3; v km 12,993: š. 0,5*8,2*0,05 + pl. 23,5m2*0,05 = 1,38m3
49 | 014140 | Poplatky za likvidaců odpadů nekontaminovaných - 17 01 01 Beton z demolic objektů, základů TV | T | 10.557 | [5 empty] | 0 | B | OTSKP13 | 1. Položka obsahuje: – veškeré poplatky provozovateli skládky, recyklační linky nebo jiného zařízení na zpracování nebo likvidaci odpadů související s převzetím, uložením, zpracováním nebo likvidací odpadu 2. Položka neobsahuje: – náklady spojené s dopravou odpadu z místa stavby na místo převzetí provozovatelem skládky, recyklační linky nebo jiného zařízení na zpracování nebo likvidaci odpadů 3. Způsob měření: Tunou se rozumí hmotnost odpadu vytříděného v souladu se zákonem č. 185/2001 Sb., o nakládání s odpady, v platném znění. | odstraněný materiál zajišťovacích značek, betonových základů: (0,062*41+0,05*18)+2,846*2,5
50 | 014150 | Poplatky za likvidaci odpadů nekontaminovaných - 17 05 08 Štěrk z kolejiště (odpad po recyklaci) | T | 12946.716 | [5 empty] | 0 | B | OTSKP-ŽS 2013 | 1. Položka obsahuje: – veškeré poplatky provozovateli skládky, recyklační linky nebo jiného zařízení na zpracování nebo likvidaci odpadů související s převzetím, uložením, zpracováním nebo likvidací odpadu 2. Položka neobsahuje: – náklady spojené s dopravou odpadu z místa stavby na místo převzetí provozovatelem skládky, recyklační linky nebo jiného zařízení na zpracování nebo likvidaci odpadů 3. Způsob měření: Tunou se rozumí hmotnost odpadu vytříděného v souladu se zákonem č. 185/2001 Sb., o nakládání s odpady, v platném znění. | odpad z KL po čištění (60%), odpad z odtěžení KL v úseku s novým KL v plném profilu; (0,6*7799,8+2529,14-16,4 m3) * 1,8 t/m3
51 | 014210 | Poplatky za likvidaci odpadů nekontaminovaných - 17 01 01 Železniční pražce betonové | T | 492.64 | [5 empty] | 0 | B | OTSKP-ŽS 2013 | 1. Položka obsahuje: – veškeré poplatky provozovateli skládky, recyklační linky nebo jiného zařízení na zpracování nebo likvidaci odpadů související s převzetím, uložením, zpracováním nebo likvidací odpadu 2. Položka neobsahuje: – náklady spojené s dopravou odpadu z místa stavby na místo převzetí provozovatelem skládky, recyklační linky nebo jiného zařízení na zpracování nebo likvidaci odpadů 3. Způsob měření: Tunou se rozumí hmotnost odpadu vytříděného v souladu se zákonem č. 185/2001 Sb., o nakládání s odpady, v platném znění. | viz Tab. 1 Demontáž železničního svršku
52 | 014520 | Poplatky za likvidaců odpadů nebezpečných - 17 02 04 Železniční pražce dřevěné | T | 7.17 | [5 empty] | 0 | B | OTSKP-ŽS 2013 | 1. Položka obsahuje: – veškeré poplatky provozovateli skládky, recyklační linky nebo jiného zařízení na zpracování nebo likvidaci odpadů související s převzetím, uložením, zpracováním nebo likvidací odpadu 2. Položka neobsahuje: – náklady spojené s dopravou odpadu z místa stavby na místo převzetí provozovatelem skládky, recyklační linky nebo jiného zařízení na zpracování nebo likvidaci odpadů 3. Způsob měření: Tunou se rozumí hmotnost odpadu vytříděného v souladu se zákonem č. 185/2001 Sb., o nakládání s odpady, v platném znění. | viz Tab. 1 Demontáž železničního svršku
S | Celkem za 96 | Bourání, demontáž, odstranění |  |  |  | 0 |  | 0 |  | 0
Note on A7: § 6a
Note on B7: § 6b 1.část
Note on C2: § 3
Note on C7: § 6c 1.část
Note on D4: § 2 v případě jiné klasifikace upravit údaj v závorce, např. (CZ-CC)
Note on D7: § 6d
Note on E7: § 6e
Note on N6: § 6b 2.část
Note on O6: § 6c 2.část
Note on P6: § 6f § 7
Note on U2: jiri.zakravsky: tools PSSOzzzzzz propertites Protection Lock "2*4"
Součet za Díl
Zaokrouhlit množství