## formulář 5 -pol.rozp
FORMULÁŘ 5 | [6 empty] | majitel HIM: | SŽDC |  | 0 |  | m | 1 | 0 | majitel, cena | SŽDC | ČD | OSTATNÍ
|  | ROZPOČET/SOUPIS PRACÍ | [7 empty] | Cena za objekt [Kč] |  | mj dle JKSO | počet mj | objektový ukazatel
Název stavby : |  | Trať 024 Ústí nad Orlicí - Lichkov, úsek Ústí nad Orlicí - Letohrad | [5 empty] | Číslo stavby | 553 312 0001 | [5 empty] | hlavičky stavby
Název PS,SO : |  | Železniční přejezd v km 6,619 (P5200) | Zatřídění objektu : (JKSO, JKPOV) |  |  |  |  | Číslo PS,SO | SO 02-13-01 | [5 empty] | hlavičky objektu
Datum zpracování : |  | 2015-06-08 | [5 empty] | Datum aktualizace : |  | 2015-09-29 |  |  |  |  | hlavičky datumů
Poř. | [6 empty] | C E N A |  |  |  | typ řádku | kód datové základny | Technická specifikace | Výkaz výměr | nadpisy sloupců
číslo | Číslo |  | měrná |  | jednotková | Celková | dodávky |  | montáže | [5 empty] | nadpisy sloupců
pol. | položky | Název položky | jednotka | množství | hmotnost | hmotnost | jednotková | celkem | jednotková | celkem |  |  |  |  | nadpisy sloupců
| 1 | 2 | 3 | 4 | 5 | 6 | 7 | 8 | 9 | 10 | 12 | 13 | 14 | 15 | nadpisy sloupců
řádek s filtry
Díl: | 11 | Přípravné práce (a přidružené) | [8 empty] | SD
1 | 113121 | Odstranění krytů (nebo podkladů) z kameniva nestmeleného | M3 | 14.126 |  | 0 |  | 0 |  | 0 | B | ŽS-OTSKP13 | 1. Položka obsahuje: - manipulaci s vybouranou sutí a s vybouranými hmotami vč. uložení na skládku a poplatku za skládku (pokud zadávací dokumentace nestanoví jinak) 2. Položka neobsahuje: X 3. Způsob měření: Měří se metr krychlový. | E_1_3_8_2 - Sit - Pud_plocha vrstvy KSC I = 108.663m2, tl. KSC I vrstvy = 130mm, objem prací = 108.663*0,13 = 14.126m3
2 | 113122 | Odstranění krytů (nebo podkladů) z kameniva nestmeleného - odvoz (na likvidaci odpadů nebo jiné určené místo) | M3KM | 84.756 |  | 0 |  | 0 |  | 0 | B | ŽS-OTSKP13 | 1. Položka obsahuje: - manipulaci s vybouranou sutí a s vybouranými hmotami vč. uložení na skládku a poplatku za skládku (pokud zadávací dokumentace nestanoví jinak) 2. Položka neobsahuje: X 3. Způsob měření: Měří se metr krychlový. | Ústí nad Orlicí, cca 6km, = 14.126*6 = 84.756 M3KM
3 | 113131 | Odstranění krytů (nebo podkladů) s asfaltovým pojivem | M3 | 15.521 |  | 0 |  | 0 |  | 0 | B | ŽS-OTSKP13 | 1. Položka obsahuje: - manipulaci s vybouranou sutí a s vybouranými hmotami vč. uložení na skládku a poplatku za skládku (pokud zadávací dokumentace nestanoví jinak) 2. Položka neobsahuje: X 3. Způsob měření: Měří se metr krychlový | E_1_3_8_2 - Sit - Dle rozpisu jednotlivých položek
|  | Vrstva obrusná, tl. 40mm (ACO 11) | M3 | 5.576 |  | 0 |  | 0 |  | 0 |  |  |  | E_1_3_8_2 - Sit - Pud_plocha asf. = 139.408m2, tl.asf.vrstvy = 40mm, objem prací = 139.408*0.04 = 5.576m3 (obrusna vrstva)
|  | Vrstva ložná, tl. 70mm (ACL 16) | M3 | 9.945 |  | 0 |  | 0 |  | 0 |  |  |  | E_1_3_8_2 - Sit - Pud_plocha asf. = 142.072m2, tl.asf.vrstvy = 70mm, objem prací = 142.072*0.07 = 9.945m3 (lozna vrstva)
4 | 113132 | Odstranění krytů (nebo podkladů) s asfaltovým pojivem - odvoz (na likvidaci odpadů nebo jiné určené místo) | M3KM | 93.126 |  | 0 |  | 0 |  | 0 | B | ŽS-OTSKP13 | 1. Položka obsahuje: - manipulaci s vybouranou sutí a s vybouranými hmotami vč. uložení na skládku a poplatku za skládku (pokud zadávací dokumentace nestanoví jinak) 2. Položka neobsahuje: X 3. Způsob měření: Měří se metr krychlový. | Ústí nad Orlicí, cca 6km, = 15.521*6 = 93.126 M3KM
S | Celkem za 11 | Přípravné práce (a přidružené) |  |  |  | 0 |  | 0 |  | 0
Díl: | 12 | Odkopávky a prokopávky | [8 empty] | SD
5 | 121301 | Odkopávky a prokopávky obecné tř. horniny 3 | M3 | 42.475 |  | 0 |  | 0 |  | 0 | B | ŽS-OTSKP13 | 1. Položka obsahuje: - manipulaci s vybouranou sutí a s vybouranými hmotami vč. uložení na skládku a poplatku za skládku (pokud zadávací dokumentace nestanoví jinak) 2. Položka neobsahuje: X 3. Způsob měření: Měří se metr krychlový. | E_1_3_8_2 - Sit - Dle rozpisu jednotlivých položek
|  | Odkopávky pro vrstvu z ŠD | M3 | 21.733 |  | 0 |  | 0 |  | 0 |  |  |  | E_1_3_8_2 - Sit - Komunikace: plocha ŠD = 108.663m2, tl. ŠD vrstvy = 200mm, objem prací = 108.663*0.20 = 21.733m3
|  | Odkopávky pro vrstvu z ŠD - pod chodníkem | M3 | 6.529 |  | 0 |  | 0 |  | 0 |  |  |  | E_1_3_8_2 - Sit - Chodník: plocha ŠD = 43.529m2, tl. ŠD vrstvy = 150mm, objem prací = 43.529*0.15 = 6.529m3
|  | Odkopávky pro liniové odvodnění | M3 | 11.813 |  | 0 |  | 0 |  | 0 |  |  |  | E_1_3_8_2 - Sit - Šírka výkopu = 1.5m, hl. výkopu = 0.9m, dl. Výkopu = 8.75m, objem prací = 1.5*0.9*8.75 = 11.813m3
|  | Odkopávky pro trubní vedení | M3 | 2.4 |  | 0 |  | 0 |  | 0 |  |  |  | E_1_3_8_2 - Sit - Šírka výkopu = 0.8m, hl. výkopu = 1.5m, dl. výkopu = 2.0m, objem prací = 1.5*0.8*2 = 2.400m3
6 | 121302 | Odkopávky a prokopávky obecné tř. horniny 3 - odvoz (na likvidaci odpadů nebo jiné určené místo) | M3KM | 254.85 |  | 0 |  | 0 |  | 0 | B | ŽS-OTSKP13 | 1. Položka obsahuje: - manipulaci s vybouranou sutí a s vybouranými hmotami vč. uložení na skládku a poplatku za skládku (pokud zadávací dokumentace nestanoví jinak) 2. Položka neobsahuje: X 3. Způsob měření: Měří se metr krychlový. | Ústí nad Orlicí, cca 6km, = 42.475*6 = 254.850 M3KM
S | Celkem za 12 | Odkopávky a prokopávky |  |  |  | 0 |  | 0 |  | 0
Díl: | 18 | Povrchové úpravy terénu (i vegetační) | [8 empty] | SD
7 | 18120 | ÚPRAVA PLÁNĚ SE ZHUTNĚNÍM V HORNINĚ TŘ. II | M2 | 424.297 |  | 0 |  | 0 |  | 0 | B | OTSKP2013 | položka zahrnuje úpravu pláně včetně vyrovnání výškových rozdílů. Míru zhutnění určuje projekt. | E_1_3_8_2 - Sit - Dle rozpisu jednotlivých položek
|  | Zhutnění zemní pláně - vozovka | M2 | 108.663 |  | 0 |  | 0 |  | 0
|  | Zhutnění vrstvy ŠD - vozovka | M2 | 108.663 |  | 0 |  | 0 |  | 0
|  | Zhutnění vrstvy KSC I - vozovka | M2 | 108.663 |  | 0 |  | 0 |  | 0
|  | Zhutnění zemní pláně - chodník | M2 | 43.529 |  | 0 |  | 0 |  | 0
|  | Zhutnění vrstvy ŠD - chodník | M2 | 43.529 |  | 0 |  | 0 |  | 0
|  | Zhutnění vrstvy pod liniovým odvodněním | M2 | 11.25 |  | 0 |  | 0 |  | 0
8 | 18214 | ÚPRAVA POVRCHŮ SROVNÁNÍM ÚZEMÍ V TL DO 0,25M | M2 | 100 |  | 0 |  | 0 |  | 0 | B | OTSKP2013 | položka zahrnuje srovnání výškových rozdílů terénu | E_1_3_8_2 - Sit - plocha pro úpravu okolního terénu
S | Celkem za 18 | Povrchové úpravy terénu (i vegetační) |  |  |  | 0 |  | 0 |  | 0
Díl: | 27 | Základy | [8 empty] | SD
9 | 272315 | ZÁKLADY Z PROSTÉHO BETONU DO C30/37 (B37) | M3 | 4.951 |  | 0 |  | 0 |  | 0 | B | OTSKP2013 | 1. Položka obsahuje: – veškeré práce a materiál obsažený v názvu položky 2. Položka neobsahuje: X 3. Způsob měření: Měří se metr krychlový. | E_1_3_8_2 - Sit - Dle rozpisu jednotlivých položek
|  | Betonový základ (podklad) | M3 | 2.813 |  | 0 |  | 0 |  | 0 |  |  |  | E_1_3_8_3 - PP - Betonový základ, š = 1.5m, tl. = 0.25m, dl. = 7.5m, objem prací = 1.5*0.25*7.5 = 2.813m3
|  | Obetonování | M3 | 2.025 |  | 0 |  | 0 |  | 0 |  |  |  | E_1_3_8_3 - PP - Obetonování, plocha = 0.135m2, dl. = 7.5m, objem prací = 2*0.135*7.5 = 2.025m3
|  | Vyrovnávací vrstva | M3 | 0.113 |  | 0 |  | 0 |  | 0 |  |  |  | E_1_3_8_3 - PP - Vyrovnávací vrstva, š. = 0.500m, tl. = 0.030m, dl. = 7.5m, objem prací = 0.5*0.03*7.5 = 0.113m3
S | Celkem za 27 | Základy |  |  |  | 0 |  | 0 |  | 0
Díl: | 45 | Podkladní a vedlejší konstrukce | [8 empty] | SD
10 | 451530 | Podkladní a výplňové vrstvy z kameniva drceného | M3 | 32.719 |  | 0 |  | 0 |  | 0 | B | ŽS-OTSKP13 | 1. Položka obsahuje: – veškeré práce a materiál obsažený v názvu položky 2. Položka neobsahuje: X 3. Způsob měření: Měří se metr krychlový. | E_1_3_8_2 - Sit - Dle rozpisu jednotlivých položek
|  | Podkladní vrstva pod komunikaci ze ŠD, fr. 0-63mm | M3 | 23.333 |  | 0 |  | 0 |  | 0 |  |  |  | E_1_3_8_2 - Sit - Pud_plocha ŠD vrstvy pod komunikací= 116.663m2 tl. ŠD vrstvy = 200mm, objem prací = 116.663*0.20 = 23.333m3
|  | Podklad pod potrubí ze ŠD, fr.0-63 | M3 | 0.4 |  | 0 |  | 0 |  | 0 |  |  |  | E_1_3_8_2 - Sit - Podklad pod potrubí, š. = 0.800m, tl. = 0.250m, dl. =2.000m, objem prací = 0.8*0.25*2.0 = 0.400m3
|  | Obsyp potrubí ze ŠD, až po podkladní konstrukci chodníku, fr. 0-63mm | M3 | 1.28 |  | 0 |  | 0 |  | 0 |  |  |  | E_1_3_8_2 - Sit - Obsyp potrubí ze ŠD, š. = 0.800m, tl. = (0.30+0.50) = 0.800m, dl. = 2.000m, objem praci = 0.8*0.8*2.0 = 1.280m3
|  | Podkladní vrstva pod chodníkem ze ŠD, fr. 0-63mm | M3 | 6.529 |  | 0 |  | 0 |  | 0 |  |  |  | E_1_3_8_2 - Sit - Pud_plocha ŠD vrstvy pod chodníkem= 43.529m2 tl. ŠD vrstvy = 150mm, objem prací = 43.529*0.15 = 6.529m3
|  | Podkladní vrstva pod chodníkem z drti, fr. 4-8mm | M3 | 1.177 |  | 0 |  | 0 |  | 0 |  |  |  | E_1_3_8_2 - Sit - Pud_plocha drti pod chodníkem = 29.430m2 tl. vrstvy z drti = 40mm, objem prací = 29.430*0.040 = 1.177m3
S | Celkem za 45 | Podkladní a vedlejší konstrukce |  |  |  | 0 |  | 0 |  | 0
Díl: | 56 | Podkladní konstrukce pro komunikace | [8 empty] | SD
11 | 56140 | KAMENIVO ZPEVNĚNÉ CEMENTEM TŘ. I | M3 | 15.166 |  | 0 |  | 0 |  | 0 | B | OTSKP13 | - dodání směsi v požadované kvalitě - očištění podkladu - uložení směsi dle předepsaného technologického předpisu a zhutnění vrstvy v předepsané tloušťce - zřízení vrstvy bez rozlišení šířky, pokládání vrstvy po etapách, včetně pracovních spar a spojů - úpravu napojení, ukončení - úpravu dilatačních spar včetně předepsané výztuže - nezahrnuje postřiky, nátěry - nezahrnuje úpravu povrchu krytu | E_1_3_8_2 - Sit - Pud_plocha KSC I vrstvy = 116.663m2, tl. KSC I vrstvy = 130mm, objem prací = 116.663*0.13 = 15.166m3
S | Celkem za 56 | Podkladní konstrukce pro komunikace |  |  |  | 0 |  | 0 |  | 0
Díl: | 57 | Krycí konstrukce pro komunikace | [8 empty] | SD
12 | 572221 | SPOJOVACÍ POSTŘIK Z ASFALTU DO 1.0KG/M2 | M2 | 320.447 |  | 0 |  | 0 |  | 0 | B | OTSKP13 | - dodání všech předepsaných materiálů pro postřiky v předepsaném množství - provedení dle předepsaného technologického předpisu - zřízení vrstvy bez rozlišení šířky, pokládání vrstvy po etapách - úpravu napojení, ukončení | E_1_3_8_2+3 - Sit+PP - Spojovací postřik mezi vrstvou KSC I (SC C8/10) a ložnou vrstvou, a postřik mezi ložnou a obrusnou vrstvou, = 102.206+104.474+113.767 = 320.447m2
13 | 574A44 | ASFALTOVÝ BETON PRO OBRUSNÉ VRSTVY ACO 11+, 11S TL. 50MM | M2 | 102.206 |  | 0 |  | 0 |  | 0 | B | OTSKP13 | - dodání směsi v požadované kvalitě - očištění podkladu - uložení směsi dle předepsaného technologického předpisu, zhutnění vrstvy v předepsané tloušťce - zřízení vrstvy bez rozlišení šířky, pokládání vrstvy po etapách, včetně pracovních spar a spojů - úpravu napojení, ukončení podél obrubníků, dilatačních zařízení, odvodňovacích proužků, odvodňovačů, vpustí, šachet a pod. -nezahrnuje postřiky, nátěry - nezahrnuje těsnění podél obrubníků, dilatačních zařízení, odvodňovacích proužků, odvodňovačů, vpustí, šachet a pod. | E_1_3_8_2 - Sit - Plocha obrusné vrstvy = 102.206m2
14 | 574C66 | ASFALTOVÝ BETON PRO LOŽNÍ VRSTVY ACL 16+, 16S TL. 70MM | M2 | 104.474 |  | 0 |  | 0 |  | 0 | B | OTSKP13 | - dodání směsi v požadované kvalitě - očištění podkladu - uložení směsi dle předepsaného technologického předpisu, zhutnění vrstvy v předepsané tloušťce - zřízení vrstvy bez rozlišení šířky, pokládání vrstvy po etapách, včetně pracovních spar a spojů - úpravu napojení, ukončení podél obrubníků, dilatačních zařízení, odvodňovacích proužků, odvodňovačů, vpustí, šachet a pod. -nezahrnuje postřiky, nátěry - nezahrnuje těsnění podél obrubníků, dilatačních zařízení, odvodňovacích proužků, odvodňovačů, vpustí, šachet a pod. | E_1_3_8_2 - Sit - Plocha ložné vrstvy = 104.474m2
15 | 1 | ASFALTOVÝ BETON PRO PODKLADNÍ VRSTVY ACP 16+, 16S TL. 50MM | M2 | 113.767 |  | 0 |  | 0 |  | 0 | B | OTSKP13 | - dodání směsi v požadované kvalitě - očištění podkladu - uložení směsi dle předepsaného technologického předpisu, zhutnění vrstvy v předepsané tloušťce - zřízení vrstvy bez rozlišení šířky, pokládání vrstvy po etapách, včetně pracovních spar a spojů - úpravu napojení, ukončení podél obrubníků, dilatačních zařízení, odvodňovacích proužků, odvodňovačů, vpustí, šachet a pod. -nezahrnuje postřiky, nátěry - nezahrnuje těsnění podél obrubníků, dilatačních zařízení, odvodňovacích proužků, odvodňovačů, vpustí, šachet a pod. | E_1_3_8_2 - Sit - Plocha podkladní vrstvy = 113.767m2
S | Celkem za 57 | Krycí konstrukce pro komunikace |  |  |  | 0 |  | 0 |  | 0
Díl: | 58 | Vozovkové vrstvy | [8 empty] | SD
16 | 582601 | KRYTY Z BETON DLAŽDIC SE ZÁMKEM ŠEDÝCH TL 60MM BEZ LOŽE | M2 | 23 |  | 0 |  | 0 |  | 0 | B | OTSKP13 | - dodání dlažebního materiálu v požadované kvalitě, dodání materiálu pro předepsanou výplň spar - očištění podkladu - uložení dlažby dle předepsaného technologického předpisu včetně předepsané výplně spar - zřízení vrstvy bez rozlišení šířky, pokládání vrstvy po etapách - úpravu napojení, ukončení podél obrubníků, dilatačních zařízení, odvodňovacích proužků, odvodňovačů, vpustí, šachet a pod., nestanoví-li zadávací dokumentace jinak - nezahrnuje postřiky, nátěry - nezahrnuje těsnění podél obrubníků, dilatačních zařízení, odvodňovacích proužků, odvodňovačů, vpustí, šachet a pod. | E_1_3_8_2 - Sit - Plocha dlažby = 23.000m2
17 | 58260A | KRYTY Z BETON DLAŽDIC SE ZÁMKEM BAREV RELIÉFNÍCH TL 60MM BEZ LOŽE | M2 | 4.095 |  | 0 |  | 0 |  | 0 |  | OTSKP13 | - dodání dlažebního materiálu v požadované kvalitě, dodání materiálu pro předepsané lože v tloušťce předepsané dokumentací a pro předepsanou výplň spar - očištění podkladu - uložení dlažby dle předepsaného technologického předpisu včetně předepsané podkladní vrstvy a předepsané výplně spar - zřízení vrstvy bez rozlišení šířky, pokládání vrstvy po etapách - úpravu napojení, ukončení podél obrubníků, dilatačních zařízení, odvodňovacích proužků, odvodňovačů, vpustí, šachet a pod., nestanoví-li zadávací dokumentace jinak - nezahrnuje postřiky, nátěry - nezahrnuje těsnění podél obrubníků, dilatačních zařízení, odvodňovacích proužků, odvodňovačů, vpustí, šachet a pod. | E_1_3_8_2 - Sit - plocha reliefní dlažby = 3.900m2*1.05 = 4.095m2
S | Celkiem za 58 | Vozovkové vrstvy |  |  |  | 0 |  | 0 |  | 0
Díl: | 87 | Potrubí z trub plastických | [8 empty] | SD
18 | 87445 | POTRUBÍ Z TRUB PLASTOVÝCH ODPADNÍCH DN DO 300MM | M | 2 |  | 0 |  | 0 |  | 0 | B | OTSKP13 | položky pro zhotovení potrubí platí bez ohledu na sklon zahrnuje: - výrobní dokumentaci (včetně technologického předpisu) - dodání veškerého trubního a pomocného materiálu (trouby, trubky, tvarovky, spojovací a těsnící materiál a pod.), podpěrných, závěsných a upevňovacích prvků, včetně potřebných úprav - úprava a příprava podkladu a podpěr, očištění a ošetření podkladu a podpěr - zřízení plně funkčního potrubí, kompletní soustavy, podle příslušného technologického předpisu - zřízení potrubí i jednotlivých částí po etapách, včetně pracovních spar a spojů, pracovního zaslepení konců a pod. - úprava prostupů, průchodů šachtami a komorami, okolí podpěr a vyústění, zaústění, napojení, vyvedení a upevnění odpad. výustí - ochrana potrubí nátěrem (vč. úpravy povrchu), případně izolací, nejsou-li tyto práce předmětem jiné položky - úprava, očištění a ošetření prostoru kolem potrubí - položky platí pro práce prováděné v prostoru zapaženém i nezapaženém a i v kolektorech, chráničkách - položky zahrnují i práce spojené s nutnými obtoky, převáděním a čerpáním vody nezahrnuje zkoušky vodotěsnosti a televizní prohlídku | E_1_3_8_2 - Sit - dl.potrubí = 2.0m
S | Celkem za 87 | Potrubí z trub plastických |  |  |  | 0 |  | 0 |  | 0
Díl: | 89 | Konstrukce na trubním vedení | [8 empty] | SD
19 | 897110 | Vpusť uliční (kompletní konstrukce) z dílců betonových nebo železobetonových | KUS | 1 |  | 0 |  | 0 |  | 0 | B | ŽS-OTSKP13 | 1. Položka obsahuje: – veškeré práce a materiál obsažený v názvu položky 2. Položka neobsahuje: X 3. Způsob měření: Udává se počet kusů kompletní konstrukce nebo práce. | E_1_3_8_2 - Sit - 1kus
S | Celkiem za 89 | Konstrukce na trubním vedení |  |  |  | 0 |  | 0 |  | 0
Díl: | 91 | Doplň.konstr.a práce | [8 empty] | SD
20 | 91722 | CHODNÍKOVÉ OBRUBY Z BETONOVÝCH OBRUBNÍKŮ | M | 35 |  | 0 |  | 0 |  | 0 | B | OTSKP13 | Položka zahrnuje veškerý materiál, výrobky a polotovary, včetně mimostaveništní a vnitrostaveništní dopravy (rovněž přesuny), včetně naložení a složení,případně s uložením. Položka obruby a zpomalovací prahy zahrnuje i betonové lože i boční betonovou opěrku. | E_1_3_8_2 - Sit - Dle rozpisu jednotlivých položek
|  | obrubníky - chodníkový 100*200*1000 | M | 15 |  | 0 |  | 0 |  | 0 |  |  |  | E_1_3_8_2 - Sit - délka chodníkových obrub = 7+2+6 = 15m
|  | obrubníky - nájezdový 150*150*1000 | M | 13 |  | 0 |  | 0 |  | 0 |  |  |  | E_1_3_8_2 - Sit - délka nájezdových obrub = 13m
|  | obrubníky - silniční 250*150*1000 | M | 7 |  | 0 |  | 0 |  | 0 |  |  |  | E_1_3_8_2 - Sit - délka silničních obrub = 7m
21 | 914141 | DOPRAV ZNAČ ZÁKL VEL OCEL FÓLIE TŘ 3 - DODÁVKA A MONT | KUS | 5 |  | 0 |  | 0 |  | 0 | B | OTSKP13 | položka zahrnuje: - dodávku a montáž značek v požadovaném provedení - u dočasných (provizorních) značek a zařízení údržbu po celou dobu trvání funkce, náhradu zničených nebo ztracených kusů, nutnou opravu poškozených částí | E_1_3_8_2 - Sit - Výstražný kříž pro železniční přejezd vícekolejný. Celkem 5 kusů
S | Celkem za 91 | Doplň.konstr.a práce |  |  |  | 0 |  | 0 |  | 0
Díl: | 92 | Doplňující konstrukce na dráhách železničních | [8 empty] | SD
22 | 921112 | Železniční přejezd celopryžový na betonových pražcích | M2 | 46.08 |  | 0 |  | 0 |  | 0 | B | ŽS-OTSKP13 | 1. Položka obsahuje: – zřízení montované přejezdové konstrukce – montáž přejezdové konstrukce z dílů a součástí na místě v ose koleje při přerušení železničního a silničního provozu – příplatky za ztížené podmínky vyskytující se při zřízení přejezdu (např. za překážky na straně koleje) – dopravu materiálu z výrobního závodu nebo místa nákupu až na místo zřízení přejezdu a odvoz demontovaného materiálu na určené místo – dodávku veškerých prvků a částí daného typu přejezdové konstrukce včetně závěrných zídek a jejich betonového základu dle odpovídajících vzorových listů a TKP 2. Položka neobsahuje: – náklady na zřízení a odstranění dopravního značení objízdné trasy 3. Způsob měření: Měří se půdorysná plocha (pojízdná nebo pochozí) vlastní přejezdové konstrukce (zpravidla do 1,25 m od osy krajní koleje). Kolejnice a žlábky se z plochy neodečítají. Do plochy se nezapočítávají ochranné klíny, prahové vpusti apod. | E_1_3_8_2 - Sit - dl.přejezdových panelů = 6*1,2m = 7.2m, šířka přejezdu činí 3,2m (vč.závěrných zídek = "Měří se půdorysná plocha (pojízdná nebo pochozí) vlastní přejezdové konstrukce", dle "Technická specifikace" u daného typu přejezdu), plocha vlastního přejezdu = 7.2*3,2 = 23.04m2, na trase jsou 2 přejezdy = 23.04*2 = 46.08m2
23 | 921122 | Železniční přechod celopryžový na betonových pražcích | M2 | 11.52 |  | 0 |  | 0 |  | 0 |  | ŽS-OTSKP13 | 1. Položka obsahuje: – zřízení montované přejezdové konstrukce – montáž přejezdové konstrukce z dílů a součástí na místě v ose koleje při přerušení železničního a silničního provozu – příplatky za ztížené podmínky vyskytující se při zřízení přejezdu (např. za překážky na straně koleje) – dopravu materiálu z výrobního závodu nebo místa nákupu až na místo zřízení přejezdu a odvoz demontovaného materiálu na určené místo – dodávku veškerých prvků a částí daného typu přejezdové konstrukce včetně závěrných zídek a jejich betonového základu dle odpovídajících vzorových listů a TKP 2. Položka neobsahuje: – náklady na zřízení a odstranění dopravního značení objízdné trasy 3. Způsob měření: Měří se půdorysná plocha (pojízdná nebo pochozí) vlastní přejezdové konstrukce (zpravidla do 1,25 m od osy krajní koleje). Kolejnice a žlábky se z plochy neodečítají. Do plochy se nezapočítávají ochranné klíny, prahové vpusti apod. | E_1_3_8_2 - Sit - dl.přejezdových panelů = 2*0.9m = 1.8m, šířka přejezdu činí 3,2m (vč.závěrných zídek = "Měří se půdorysná plocha (pojízdná nebo pochozí) vlastní přejezdové konstrukce", dle "Technická specifikace" u daného typu přejezdu), plocha vlastního přejezdu = 1,8*3,2 = 5.76m2 *2=11.52m2
S | Celkem za 92 | Doplňující konstrukce na dráhách železničních |  |  |  | 0 |  | 0 |  | 0
Díl: | 93 | Konstrukce na trubním vedení | [8 empty] | SD
24 | 931322 | TĚSNĚNÍ DILATAČ SPAR ASF ZÁLIVKOU MODIFIK PRŮŘ DO 200MM2 | M | 14 |  | 0 |  | 0 |  | 0 | B | OTSKP13 | položka zahrnuje dodávku a osazení předepsaného materiálu, očištění ploch spáry před úpravou, očištění okolí spáry po úpravě | E_1_3_8_2 - Sit - dl.spár = 7.5+6.5 = 14.0m
25 | 93545 | ŽLABY Z DÍLCŮ Z POLYMERBETONU SVĚTLÉ ŠÍŘKY DO 300MM VČETNĚ MŘÍŽÍ | M | 6 |  | 0 |  | 0 |  | 0 | B | OTSKP13 | položka zahrnuje: -dodávku a uložení dílců žlabu z předepsaného materiálu předepsaných rozměrů včetně mříže - spárování, úpravy vtoku a výtoku - nezahrnuje nutné zemní práce, předepsané lože, obetonování - měří se v metrech běžných délky osy žlabu, odečítají se čistící kusy a vpustě | E_1_3_8_2 - Sit - dl.liniového odvodnění = 6m
S | Celkiem za 93 | Konstrukce na trubním vedení |  |  |  | 0 |  | 0 |  | 0
Díl: | 96 | Bourání, demontáž, odstranění | [8 empty] | SD
26 | 5913140020 R | Demontáž přejezdové konstrukce se silničními panely a ochranným trámcem vnitřní část | M | 26.15 |  | 0 |  | 0 |  | 0 | R | SŽDC15 | Demontáž přejezdové konstrukce se silničními panely a ochranným trámcem vnitřní část. Poznámka: V cenách jsou započteny náklady na demontáž a naložení na dopravní prostředek. | zamereni Letohrad-Usti - délka přejezdů = 8.50+8.65+9.00 = 26.150m
27 | 966931 | Odstranění uličních vpustí | KUS | 1 |  | 0 |  | 0 |  | 0 | B | ŽS-OTSKP13 | 1. Položka obsahuje: – veškeré práce a materiál obsažený v názvu položky 2. Položka neobsahuje: X 3. Způsob měření: Udává se počet kusů kompletní konstrukce nebo práce. | zamereni Letohrad-Usti - 1kus chodníkové vpusti
28 | 966932 | Odstranění uličních vpustí - odvoz (na likvidaci odpadů nebo jiné určené místo) | tkm | 30 |  | 0 |  | 0 |  | 0 | B | ŽS-OTSKP13 | 1. Položka obsahuje: – veškeré práce a materiál obsažený v názvu položky 2. Položka neobsahuje: X 3. Způsob měření: Výměra je součtem součinů metrů krychlových tun vybouraného materiálu v původním stavu a jednotlivých vzdáleností v kilometrech. | zamereni Letohrad-Usti - 1kus chodníkové vpusti
S | Celkem za 96 | Bourání, demontáž, odstranění |  |  |  | 0 |  | 0 |  | 0
Díl: | 59 | D-dodávky | [8 empty] | SD
29 | 5963101025 R | Přejezd celopryžový pojistka proti posunu | KUS | 16 |  | 0 |  | 0 |  | 0 | R | SŽDC15 | Bez specifikace | Počet kusů pro 2 přejezdy: 8*2 = 16ks
S | Celkem za 59 | D-dodávky |  |  |  | 0 |  | 0 |  | 0
Note on A7: § 6a
Note on B7: § 6b 1.část
Note on C2: § 3
Note on C7: § 6c 1.část
Note on D4: § 2 v případě jiné klasifikace upravit údaj v závorce, např. (CZ-CC)
Note on D7: § 6d
Note on E7: § 6e
Note on N6: § 6b 2.část
Note on O6: § 6c 2.část
Note on P6: § 6f § 7
Note on U2: jiri.zakravsky: tools PSSOzzzzzz propertites Protection Lock "2*4"
Součet za Díl
Zaokrouhlit množství