## formulář 5 -pol.rozp
FORMULÁŘ 5 | [6 empty] | majitel HIM: | SŽDC |  | 0 |  | m | 1 | 0 | majitel, cena | SŽDC | ČD | OSTATNÍ
|  | SOUPIS PRACÍ | [7 empty] | Cena za objekt [Kč] |  | mj dle JKSO | počet mj | objektový ukazatel
Název stavby : |  | Prodloužení nástupiště u 4. koleje žst. Velim | [5 empty] | Číslo stavby | 327 321 4993 | [5 empty] | hlavičky stavby
Název PS,SO : |  | SO 101 Železniční spodek | Zatřídění objektu : (JKSO, JKPOV) |  |  |  |  | Číslo PS,SO | SO 101 | [5 empty] | hlavičky objektu
Datum zpracování : |  | 2015-05-14 | [5 empty] | Datum aktualizace : |  | 2015-06-05 |  |  |  |  | hlavičky datumů
Poř. | [6 empty] | C E N A |  |  |  | typ řádku | kód datové základny | Technická specifikace | Výkaz výměr | nadpisy sloupců
číslo | Číslo |  | měrná |  | jednotková | Celková | dodávky |  | montáže | [5 empty] | nadpisy sloupců
pol. | položky | Název položky | jednotka | množství | hmotnost | hmotnost | jednotková | celkem | jednotková | celkem |  |  |  |  | nadpisy sloupců
| 1 | 2 | 3 | 4 | 5 | 6 | 7 | 8 | 9 | 10 | 12 | 13 | 14 | 15 | nadpisy sloupců
řádek s filtry
Díl: | 1 | Zemní práce | [8 empty] | SD
1 | 181111133 | Plošná úprava terénu do 500 m2 zemina tř 1 až 4 nerovnosti do +/- 200 mm ve svahu do 1:1 | m2 | 32.4 | 0 | 0 |  | 0 | 0 | 0 | SP | URS | Plošná úprava terénu v zemině tř. 1 až 4 s urovnáním povrchu bez doplnění ornice souvislé plochy do 500 m2 při nerovnostech terénu přes +/-150 do +/-200 mm na svahu přes 1:2 do 1:1 | 27*1,2
S | Celkem za 1 | Zemní práce |  |  |  | 0 |  | 0 |  | 0
Díl: | 9 | Ostatní konstrukce a práce | [8 empty] | SD
2 | 92190100R | Demontáž hrany nákl. rampy z kolejnice vč. manipulací, přeprav a likvidace | m | 27 | 0 | 0 |  | 0 | 0 | 0 | SP | URS | Demontáž hrany nákl. rampy z kolejnice vč. manipulací, přeprav a likvidace | 27
3 | 981511114 | Demolice konstrukcí objektů z betonu železového postupným rozebíráním | m3 | 9.135 | 0 | 0 |  | 0 | 0 | 0 | SP | URS | Demolice konstrukcí objektů postupným rozebíráním konstrukcí ze železobetonu | 8*0,6*0,6*2,0+27*0,1*1,25
4 | 997006512 | Vodorovné doprava suti s naložením a složením na skládku do 1 km | t | 19.662 | 0 | 0 |  | 0 | 0 | 0 | SP | URS | Vodorovná doprava suti na skládku s naložením na dopravní prostředek a složením přes 100 m do 1 km | (8*0,6*0,6*2,0+27*0,1*1,25)*2,15
5 | 997006519 | Příplatek k vodorovnému přemístění suti na skládku ZKD 1 km přes 1 km | t | 373.578 | 0 | 0 |  | 0 | 0 | 0 | SP | URS | Vodorovná doprava suti na skládku s naložením na dopravní prostředek a složením Příplatek k ceně za každý další i započatý 1 km | (8*0,6*0,6*2,0+27*0,1*1,25)*2,15*19
6 | 997006551 | Hrubé urovnání suti na skládce bez zhutnění | t | 19.662 | 0 | 0 |  | 0 | 0 | 0 | SP | URS | Hrubé urovnání suti na skládce bez zhutnění | (8*0,6*0,6*2,0+27*0,1*1,25)*2,15
7 | 998001123 | Přesun hmot pro demolice objektů v do 21 m | t | 0.001 | 0 | 0 |  | 0 | 0 | 0 | SP | URS | Přesun hmot pro demolice objektů výšky do 21 m
S | Celkem za 9 | Ostatní konstrukce a práce |  |  |  | 0 |  | 0 |  | 0
Díl: | 997 | Poplatky za skládky | [8 empty] | SD
8 | 997013802 | Poplatek za uložení stavebního železobetonového odpadu na skládce (skládkovné) | t | 19.662 | 0 | 0 |  | 0 | 0 | 0 | SP | URS | Poplatek za uložení stavebního odpadu na skládce (skládkovné) železobetonového | (8*0,6*0,6*2,0+27*0,1*1,25)*2,15
S | Celkem za 997 | Poplatky za skládky |  |  |  | 0 |  | 0 |  | 0
Note on A7: § 6a
Note on B7: § 6b 1.část
Note on C2: § 3
Note on C7: § 6c 1.část
Note on D4: § 2 v případě jiné klasifikace upravit údaj v závorce, např. (CZ-CC)
Note on D7: § 6d
Note on E7: § 6e
Note on N6: § 6b 2.část
Note on O6: § 6c 2.část
Note on P6: § 6f § 7
Note on U2: jiri.zakravsky: tools PSSOzzzzzz propertites Protection Lock "2*4"
Součet za Díl
Zaokrouhlit množství