## formulář 5 -pol.rozp
FORMULÁŘ 5 | [6 empty] | majitel HIM: | SŽDC |  | 0 |  | m | 1 | 0 | majitel, cena | SŽDC | ČD | OSTATNÍ
|  | SOUPIS PRACÍ | [7 empty] | Cena za objekt [Kč] |  | mj dle JKSO | počet mj | objektový ukazatel
Název stavby : |  | Prodloužení nástupiště u 4. koleje žst. Velim | [5 empty] | Číslo stavby | 5 213 720 018 | [5 empty] | hlavičky stavby
Název PS,SO : |  | SO 103.1 Podchod ev. km 355,800 | Zatřídění objektu : (JKSO, JKPOV) |  |  |  |  | Číslo PS,SO | SO 103.1 | [5 empty] | hlavičky objektu
Datum zpracování : |  | 2014-05-12 | [5 empty] | Datum aktualizace : | [6 empty] | hlavičky datumů
Poř. | [6 empty] | C E N A |  |  |  | typ řádku | kód datové základny | Technická specifikace | Výkaz výměr | nadpisy sloupců
číslo | Číslo |  | měrná |  | jednotková | Celková | dodávky |  | montáže | [5 empty] | nadpisy sloupců
pol. | položky | Název položky | jednotka | množství | hmotnost | hmotnost | jednotková | celkem | jednotková | celkem |  |  |  |  | nadpisy sloupců
| 1 | 2 | 3 | 4 | 5 | 6 | 7 | 8 | 9 | 10 | 12 | 13 | 14 | 15 | nadpisy sloupců
řádek s filtry
Díl: | 1 | Zemní práce | [8 empty] | SD
1 | 122202501 | Odkopávky a prokopávky nezapažené pro spodní stavbu železnic do 100 m3 v hornině tř. 3 | m3 | 22.5 | 0 | 0 |  | 0 | 0 | 0 | SP | URS | Odkopávky a prokopávky nezapažené pro spodní stavbu železnic strojně s přemístěním výkopku v příčných profilech do 15 m nebo s naložením na dopravní prostředek v hornině tř. 3 do 100 m3 | 45*0,5
2 | 122202508 | Příplatek k odkopávkám pro spodní stavbu železnic v hornině tř. 3 za ztížení při rekonstrukci | m3 | 22.5 | 0 | 0 |  | 0 | 0 | 0 | SP | URS | Odkopávky a prokopávky nezapažené pro spodní stavbu železnic strojně s přemístěním výkopku v příčných profilech do 15 m nebo s naložením na dopravní prostředek v hornině tř. 3 Příplatek k cenám za ztížení při rekonstrukcích | 45*0,5
S | Celkem za 1 | Zemní práce |  |  |  | 0 |  | 0 |  | 0
Díl: | 2 | Zakládání | [8 empty] | SD
3 | 211561111 | Výplň odvodňovacích žeber nebo trativodů kamenivem hrubým drceným frakce 4 až 16 mm | m3 | 2.2 | 0 | 0 |  | 0 | 0 | 0 | SP | URS | Výplň kamenivem do rýh odvodňovacích žeber nebo trativodů bez zhutnění, s úpravou povrchu výplně kamenivem hrubým drceným frakce 4 až 16 mm | 10*0,22
4 | 212312111 | Lože pro trativody z betonu prostého | m3 | 1.15 | 0 | 0 |  | 0 | 0 | 0 | SP | URS | Lože pro trativody z betonu prostého | 10*0,15
5 | 212755214 | Trativody z drenážních trubek plastových flexibilních D 100 mm bez lože | m | 10 | 0 | 0 |  | 0 | 0 | 0 | SP | URS | Trativody bez lože z drenážních trubek plastových flexibilních D 100 mm | 10
6 | 27911313R | Základová zeď tl do 300 mm z tvárnic ztraceného bednění včetně výplně z betonu tř. C 30/37 | m2 | 17 | 0 | 0 |  | 0 | 0 | 0 | SP | URS | Základové zdi z tvárnic ztraceného bednění včetně výplně z betonu bez zvláštních nároků na vliv prostředí (X0, XC) třídy C 16/20, tloušťky zdiva přes 250 do 300 mm
7 | 279361821 | Výztuž základových zdí nosných betonářskou ocelí 10 505 | t | 0.187 | 0 | 0 |  | 0 | 0 | 0 | SP | URS | Výztuž základových zdí nosných svislých nebo odkloněných od svislice, rovinných nebo oblých, deskových nebo žebrových, včetně výztuže jejich žeber z betonářské oceli 10 505 (R) nebo BSt 500 | 187/1000
S | Celkem za 2 | Zakládání |  |  |  | 0 |  | 0 |  | 0
Díl: | 6 | Úpravy povrchů, podlahy a osazování výplní | [8 empty] | SD
8 | 628332121 | Omítka cementová zdí a valů zatřená hladká | m2 | 17 | 0 | 0 |  | 0 | 0 | 0 | SP | URS | Omítka cementová zdí a valů zatřená na zdivu nebo na betonu hladká
S | Celkem za 6 | Úpravy povrchů, podlahy a osazování výplní |  |  |  | 0 |  | 0 |  | 0
Díl: | 9 | Ostatní konstrukce a práce | [8 empty] | SD
9 | 91116159R | Zřízení hydroizolace | m2 | 65 | 0 | 0 |  | 0 | 0 | 0 | SP | URS | Zřízení hydroizolace | 51+10*1,4
10 | 96202519R | Zařezání a vybourání schodišťových stupňů s úpravou podkladu | m3 | 0.6 | 0 | 0 |  | 0 | 0 | 0 | SP | URS | Vybourání betonových schodišťových stupňů vč. zařezání | 2*0,3
11 | 96722013R | Dodávka a montáž zábradlí schodišťového z trubek do zdi | m | 19.8 | 0 | 0 |  | 0 | 0 | 0 | SP | URS | Dodávka a montáž zábradlí schodišťového z trubek do zdi | 9,9*2
12 | 976071111 | Vybourání kovových madel a zábradlí | m | 9.9 | 0 | 0 |  | 0 | 0 | 0 | SP | URS | Vybourání kovových madel, zábradlí, dvířek, zděří, kotevních želez madel a zábradlí | 9.9
13 | 985331215 | Dodatečné vlepování betonářské výztuže D 16 mm do chemické malty včetně vyvrtání otvoru | m | 35.6 | 0 | 0 |  | 0 | 0 | 0 | SP | URS | Dodatečné vlepování betonářské výztuže včetně vyvrtání a vyčištění otvoru chemickou maltou průměr výztuže 16 mm | 0,4*89
14 | 130210150 | tyč ocelová žebírková, výztuž do betonu, zn.oceli BSt 500S, v tyčích, D 16 mm | t | 0.032 | 0 | 0 | 0 | 0 |  | 0 | SP | URS | ocel betonářská a příslušenství tyče ocelové žebírkové značka oceli BSt 500S, tyče 6 a 12 m D 16 mm | 0,4*89*0,888/1000
15 | 997013509 | Příplatek k odvozu suti a vybouraných hmot na skládku ZKD 1 km přes 1 km | t | 1097.64 | 0 | 0 |  | 0 | 0 | 0 | SP | URS | Odvoz suti a vybouraných hmot na skládku nebo meziskládku se složením, na vzdálenost Příplatek k ceně za každý další i započatý 1 km přes 1 km | (0,6*1,6+22,5*1,99)*24
16 | 997013511 | Odvoz suti a vybouraných hmot z meziskládky na skládku do 1 km s naložením a se složením | t | 45.735 | 0 | 0 |  | 0 | 0 | 0 | SP | URS | Odvoz suti a vybouraných hmot z meziskládky na skládku s naložením a se složením, na vzdálenost do 1 km | 0,6*1,6+22,5*1,99
17 | 998018001 | Přesun hmot ruční pro budovy v do 6 m | t | 19.468 | 0 | 0 |  | 0 | 0 | 0 | SP | URS | Přesun hmot pro budovy občanské výstavby, bydlení, výrobu a služby ruční - bez užití mechanizace vodorovná dopravní vzdálenost do 100 m pro budovy s jakoukoliv nosnou konstrukcí výšky do 6 m
S | Celkem za 9 | Ostatní konstrukce a práce |  |  |  | 0 |  | 0 |  | 0
Díl: | 997 | Poplatky za skládky | [8 empty] | SD
18 | 997013801 | Poplatek za uložení stavebního betonového odpadu na skládce (skládkovné) | t | 0.96 | 0 | 0 |  | 0 | 0 | 0 | SP | URS | Poplatek za uložení stavebního odpadu na skládce (skládkovné) betonového | 0,6*1,6
19 | 171201211 | Poplatek za uložení odpadu ze sypaniny na skládce (skládkovné) | t | 44.775 | 0 | 0 |  | 0 | 0 | 0 | SP | URS | Uložení sypaniny poplatek za uložení sypaniny na skládce (skládkovné) | 22,5*1,99
S | Celkem za 997 | Poplatky za skládky |  |  |  | 0 |  | 0 |  | 0
Note on A7: § 6a
Note on B7: § 6b 1.část
Note on C2: § 3
Note on C7: § 6c 1.část
Note on D4: § 2 v případě jiné klasifikace upravit údaj v závorce, např. (CZ-CC)
Note on D7: § 6d
Note on E7: § 6e
Note on N6: § 6b 2.část
Note on O6: § 6c 2.část
Note on P6: § 6f § 7
Note on U2: jiri.zakravsky: tools PSSOzzzzzz propertites Protection Lock "2*4"
Součet za Díl
Zaokrouhlit množství