## formulář 5 -pol.rozp
FORMULÁŘ 5 | [6 empty] | majitel HIM: | SŽDC |  | 0 |  | m | 1 | 0 | majitel, cena | SŽDC | ČD | OSTATNÍ
|  | SOUPIS PRACÍ | [7 empty] | Cena za objekt [Kč] |  | mj dle JKSO | počet mj | objektový ukazatel
Název stavby : |  | Prodloužení nástupiště u 4. koleje žst. Velim | [5 empty] | Číslo stavby | 5 213 720 018 | [5 empty] | hlavičky stavby
Název PS,SO : |  | SO 103 Nástupiště | Zatřídění objektu : (JKSO, JKPOV) |  |  |  |  | Číslo PS,SO | SO 103 | [5 empty] | hlavičky objektu
Datum zpracování : |  | 2014-05-12 | [5 empty] | Datum aktualizace : | [6 empty] | hlavičky datumů
Poř. | [6 empty] | C E N A |  |  |  | typ řádku | kód datové základny | Technická specifikace | Výkaz výměr | nadpisy sloupců
číslo | Číslo |  | měrná |  | jednotková | Celková | dodávky |  | montáže | [5 empty] | nadpisy sloupců
pol. | položky | Název položky | jednotka | množství | hmotnost | hmotnost | jednotková | celkem | jednotková | celkem |  |  |  |  | nadpisy sloupců
| 1 | 2 | 3 | 4 | 5 | 6 | 7 | 8 | 9 | 10 | 12 | 13 | 14 | 15 | nadpisy sloupců
řádek s filtry
Díl: | 1 | Zemní práce | [8 empty] | SD
1 | 113107144 | Odstranění podkladu pl do 50 m2 živičných tl 200 mm | m2 | 41.2 | 0 | 0 |  | 0 | 0 | 0 | SP | URS | Odstranění podkladů nebo krytů s přemístěním hmot na skládku na vzdálenost do 3 m nebo s naložením na dopravní prostředek v ploše jednotlivě do 50 m2 živičných, o tl. vrstvy přes 150 do 200 mm | 41,2
2 | 132202501 | Hloubení rýh š do 600 mm vedle kolejí strojně v hornině tř. 3 | m3 | 44.467 | 0 | 0 |  | 0 | 0 | 0 | SP | URS | Hloubení rýh vedle kolejí šířky do 600 mm strojně zapažených i nezapažených hloubky do 1,5 m s urovnáním dna do předepsaného profilu a spádu, s přehozením výkopku na přilehlém terénu na vzdálenost do 3 m od podélné osy rýhy nebo s naložením na dopravní prostředek, pro jakýkoliv objem výkopu v hornině tř. 3 | 68,41*0,65
3 | 132202509 | Příplatek u hloubení rýh š do 600 mm vedle kolejí strojně v hornině tř. 3 za lepivost | m3 | 44.467 | 0 | 0 |  | 0 | 0 | 0 | SP | URS | Hloubení rýh vedle kolejí šířky do 600 mm strojně zapažených i nezapažených hloubky do 1,5 m s urovnáním dna do předepsaného profilu a spádu, s přehozením výkopku na přilehlém terénu na vzdálenost do 3 m od podélné osy rýhy nebo s naložením na dopravní prostředek, pro jakýkoliv objem výkopu Příplatek k ceně 20-2501 za lepivost horniny tř. 3 | 68,41*0,65
4 | 162701105 | Vodorovné přemístění do 10000 m výkopku/sypaniny z horniny tř. 1 až 4 | m3 | 88.933 | 0 | 0 |  | 0 | 0 | 0 | SP | URS | Vodorovné přemístění výkopku nebo sypaniny po suchu na obvyklém dopravním prostředku, bez naložení výkopku, avšak se složením bez rozhrnutí z horniny tř. 1 až 4 na vzdálenost přes 9 000 do 10 000 m | 68,41*0,65*2
5 | 162701109 | Příplatek k vodorovnému přemístění výkopku/sypaniny z horniny tř. 1 až 4 ZKD 1000 m přes 10000 m | m3 | 1333.995 | 0 | 0 |  | 0 | 0 | 0 | SP | URS | Vodorovné přemístění výkopku nebo sypaniny po suchu na obvyklém dopravním prostředku, bez naložení výkopku, avšak se složením bez rozhrnutí z horniny tř. 1 až 4 na vzdálenost Příplatek k ceně za každých dalších i započatých 1 000 m | 68,41*0,65*2*(25-10)
6 | 167101101 | Nakládání výkopku z hornin tř. 1 až 4 do 100 m3 | m3 | 44.467 | 0 | 0 |  | 0 | 0 | 0 | SP | URS | Nakládání, skládání a překládání neulehlého výkopku nebo sypaniny nakládání, množství do 100 m3, z hornin tř. 1 až 4 | 68,41*0,65
7 | 171201201 | Uložení sypaniny na skládky | m3 | 44.467 | 0 | 0 |  | 0 | 0 | 0 | SP | URS | Uložení sypaniny na skládky | 68,41*0,65
8 | 174201101 | Zásyp jam, šachet rýh nebo kolem objektů sypaninou bez zhutnění | m3 | 136.471 | 0 | 0 |  | 0 | 0 | 0 | SP | URS | Zásyp sypaninou z jakékoliv horniny s uložením výkopku ve vrstvách bez zhutnění jam, šachet, rýh nebo kolem objektů v těchto vykopávkách | 129,972*1,05
9 | 182201101 | Svahování násypů | m2 | 318.16 | 0 | 0 |  | 0 | 0 | 0 | SP | URS | Svahování trvalých svahů do projektovaných profilů s potřebným přemístěním výkopku při svahování násypů v jakékoliv hornině | 1,6*4,6+2,35*99,7+1,05*65,7+7,5
10 | 183405212 | Výsev trávníku hydroosevem na hlušinu | m2 | 318.16 | 0 | 0 |  | 0 | 0 | 0 | SP | URS | Výsev trávníku hydroosevem na hlušinu | 1,6*4,6+2,35*99,7+1,05*65,7+7,5
11 | 005724740 | osivo směs travní krajinná - svahová | kg | 7.954 | 0 | 0 | 0 | 0 |  | 0 | SP | URS | osiva pícnin směsi travní balení obvykle 25 kg technická - svahová (10 kg) | 318,16/40
S | Celkem za 1 | Zemní práce |  |  |  | 0 |  | 0 |  | 0
Díl: | 3 | Svislé a kompletní konstrukce | [8 empty] | SD
12 | 317321018 | Římsy opěrných zdí a valů ze ŽB tř. C 30/37 | m3 | 0.56 | 0 | 0 |  | 0 | 0 | 0 | SP | URS | Římsy opěrných zdí a valů z betonu železového tř. C 30/37 | 10*0,56
13 | 317353111 | Bednění říms opěrných zdí a valů přímých, zalomených nebo zakřivených zřízení | m2 | 2 | 0 | 0 |  | 0 | 0 | 0 | SP | URS | Bednění říms opěrných zdí a valů jakéhokoliv tvaru přímých, zalomených nebo jinak zakřivených zřízení | 10*0,2
14 | 317353112 | Bednění říms opěrných zdí a valů přímých, zalomených nebo zakřivených odstranění | m2 | 2 | 0 | 0 |  | 0 | 0 | 0 | SP | URS | Bednění říms opěrných zdí a valů jakéhokoliv tvaru přímých, zalomených nebo jinak zakřivených odstranění | 10*0,2
15 | 317361016 | Výztuž říms opěrných zdí a valů z betonářské oceli 10 505 | t | 0.081 | 0 | 0 |  | 0 | 0 | 0 | SP | URS | Výztuž říms opěrných zdí a valů z oceli 10 505 (R) nebo BSt 500 | 81/1000
16 | 327323128 | Opěrné zdi a valy ze ŽB tř. C 30/37 | m3 | 39.825 | 0 | 0 |  | 0 | 0 | 0 | SP | URS | Opěrné zdi a valy z betonu železového bez zvláštních nároků na vliv prostředí (X0, XC) tř. C 30/37 | 1,29*1,802+3,995*1,796+(9,678+7,912)*1,724
17 | 327351211 | Bednění opěrných zdí a valů svislých i skloněných zřízení | m2 | 242.799 | 0 | 0 |  | 0 | 0 | 0 | SP | URS | Bednění opěrných zdí a valů svislých i skloněných, výšky do 20 m zřízení | 9,198*1,802+14,58*1,796+(64,32+53,35)*1,7
18 | 327351221 | Bednění opěrných zdí a valů svislých i skloněných odstranění | m2 | 242.799 | 0 | 0 |  | 0 | 0 | 0 | SP | URS | Bednění opěrných zdí a valů svislých i skloněných, výšky do 20 m odstranění | 9,198*1,802+14,58*1,796+(64,32+53,35)*1,7
19 | 327361006 | Výztuž opěrných zdí a valů D 12 mm z betonářské oceli 10 505 | t | 0.309 | 0 | 0 |  | 0 | 0 | 0 | SP | URS | Výztuž opěrných zdí a valů průměru do 12 mm, z oceli 10 505 (R) nebo BSt 500 | 21/1000+55,6/1000+(102,977+129,08)/1000
20 | 327361016 | Výztuž opěrných zdí a valů D nad 12 mm z betonářské oceli 10 505 | t | 0.102 | 0 | 0 |  | 0 | 0 | 0 | SP | URS | Výztuž opěrných zdí a valů průměru přes 12 mm, z oceli 10 505 (R) nebo BSt 500 | 102,271/1000
21 | 327361040 | Výztuž opěrných zdí a valů ze svařovaných sítí | t | 1.425 | 0 | 0 |  | 0 | 0 | 0 | SP | URS | Výztuž opěrných zdí a valů ze sítí svařovaných | 97/1000+162/1000+1166/1000
22 | 271572211 | Podsyp pod základové konstrukce se zhutněním z netříděného štěrkopísku | m3 | 4.105 | 0 | 0 |  | 0 | 0 | 0 | SP | URS | Podsyp pod základové konstrukce se zhutněním a urovnáním povrchu ze štěrkopísku netříděného | 0,06*(4,3+6,6+57,51)
23 | 919726126 | Geotextilie pro ochranu, separaci a filtraci netkaná měrná hmotnost do 1200 g/m2 | m2 | 0.457 | 0 | 0 |  | 0 | 0 | 0 | SP | URS | Geotextilie netkaná pro ochranu, separaci nebo filtraci měrná hmotnost přes 1 000 do 1 200 g/m2 | 0,05*6*1,524
24 | 931994142 | Těsnění dilatační spáry betonové konstrukce polyuretanovým tmelem do pl 4,0 cm2 | m | 0.183 | 0 | 0 |  | 0 | 0 | 0 | SP | URS | Těsnění spáry betonové konstrukce pásy, profily, tmely tmelem polyuretanovým spáry dilatační do 4,0 cm2 | 0,02*1,524*6
25 | 931994151 | Těsnění spáry betonové konstrukce spárovým profilem průřezu 20/20 mm | m | 9.144 | 0 | 0 |  | 0 | 0 | 0 | SP | URS | Těsnění spáry betonové konstrukce pásy, profily, tmely spárovým profilem průřezu 20/20 mm | 6*1,524
26 | 95324121R | Osazení smykových dilatačních trnů D 32 mm nerez nebo pozink s pouzdrem | kus | 18 | 0 | 0 |  | 0 | 0 | 0 | SP | URS | Osazení smykových trnů do dilatačních spár jednoduchých pro nižší zatížení z nerezové nebo pozinkované oceli s pouzdrem z nerezové oceli nebo plastu (typ ESD S, ESD SQ, ESD K), průměr 30 mm | 6*3
27 | 54879397R | trn dilatační s pouzdrem a nátěrem | kus | 18 | 0 | 0 | 0 | 0 |  | 0 | SP | URS | kotevní technika spojovací prvky Schöck Dorn dilatační trny pro přenos smykové síly u dilatačních spár dilatační trn ESD-SQ s Q pouzdrem Q-pouzdro umožňuje příčný i podélný pohyb nerez 1.4571 ESD-SQ 30, D=30, l=350 mm | 6*3
28 | 953312122 | Vložky do svislých dilatačních spár z extrudovaných polystyrénových desek tl 20 mm | m2 | 2.743 | 0 | 0 |  | 0 | 0 | 0 | SP | URS | Vložky svislé do dilatačních spár z polystyrenových desek extrudovaných včetně dodání a osazení, v jakémkoliv zdivu přes 10 do 20 mm | 0,3*1,524*6
S | Celkem za 3 | Svislé a kompletní konstrukce |  |  |  | 0 |  | 0 |  | 0
Díl: | 4 | Vodorovné konstrukce | [8 empty] | SD
29 | 43414122R | Schodišťový stupeň z tvárnice TISCHER vč. podkladního betonu | kus | 3 | 0 | 0 |  | 0 | 0 | 0 | SP | URS | Schodišťový stupeň z tvárnice TISCHER vč. podkladního betonu | 3
S | Celkem za 4 | Vodorovné konstrukce |  |  |  | 0 |  | 0 |  | 0
Díl: | 5 | Komunikace | [8 empty] | SD
30 | 564861111 | Podklad ze štěrkodrtě ŠD tl 200 mm | m2 | 523.939 | 0 | 0 |  | 0 | 0 | 0 | SP | URS | Podklad ze štěrkodrti ŠD s rozprostřením a zhutněním, po zhutnění tl. 200 mm | 1,775*9,054+2,725*8,313+1,63*(2,15+9,85)+2,63*(8,7+32,885)+2,19*0,8+3,319*3,73+2,75*124,420
31 | 59621112R | Kladení zámkové dlažby komunikací pro pěší tl 60 mm skupiny B pl přes 300 m2 | m2 | 438.171 | 0 | 0 |  | 0 | 0 | 0 | SP | URS | Kladení dlažby z betonových dlaždic komunikací pro pěší s ložem z kameniva těženého nebo drceného tl. do 40 mm, s vyplněním spár s dvojitým hutněním, vibrováním a se smetením přebytečného materiálu na krajnici tl. 60 mm skupiny B, pro plochy přes 300 m2 | 523,939-6,248-198,8*0,4
32 | 59245308R | dlažba 20 x 20 x 6 cm přírodní | m2 | 438.171 | 0 | 0 | 0 | 0 |  | 0 | SP | URS | dlaždice betonové dlažba standardní povrch (uzavřený hladký povrch) provedení: přírodní tvarově jednoduchá dlažba 20 x 20 x 6 | 523,939-6,248-198,8*0,4
33 | 59245309R | dlažba pro nevidomé 20 x 20 x 6 cm přírodní | m2 | 6.248 | 0 | 0 | 0 | 0 |  | 0 | SP | URS | dlaždice betonové dlažba povrch s půlkulatými výstupky provedení: přírodní tvarově jednoduchá dlažba 20 x 20 x 6 | 0,4*7,10+2*0,8*1,38+0,8*1,5
S | Celkem za 5 | Komunikace |  |  |  | 0 |  | 0 |  | 0
Díl: | 9 | Ostatní konstrukce a práce | [8 empty] | SD
34 | 916231213 | Osazení chodníkového obrubníku betonového stojatého s boční opěrou do lože z betonu prostého | m | 9.943 | 0 | 0 |  | 0 | 0 | 0 | SP | URS | Osazení chodníkového obrubníku betonového se zřízením lože, s vyplněním a zatřením spár cementovou maltou stojatého s boční opěrou z betonu prostého tř. C 12/15, do lože z betonu prostého téže značky | 8,313+1,63
35 | 592174100 | obrubník betonový chodníkový ABO 100/10/25 II nat 100x10x25 cm | kus | 8.313 | 0 | 0 | 0 | 0 |  | 0 | SP | URS | obrubníky betonové a železobetonové chodníkové ABO 100/10/25 II 100 x 10 x 25 | 8.313
36 | 592174500 | obrubník betonový chodníkový ABO 1-15 100x15x30 cm | kus | 1.63 | 0 | 0 | 0 | 0 |  | 0 | SP | URS | obrubníky betonové a železobetonové chodníkové ABO 1-15 100 x 15 x 30 | 1.63
37 | 911121111 | Montáž zábradlí ocelového přichyceného vruty do betonového podkladu | m | 63.072 | 0 | 0 |  | 0 | 0 | 0 | SP | URS | Montáž zábradlí ocelového přichyceného vruty do betonového podkladu | 1,1+1,486+0,918*4+2,196*20+1,912+2,452+1,486*2+2,338+1,912+1,308
38 | 55391534R | zábradelní systém pozinkovaný s nátěrem | m | 63.072 | 0 | 0 | 0 | 0 |  | 0 | SP | URS
39 | 91511119R | Zřízení optického značení varovného pásu š.150mm nátěrem (odstín RAL 6200) | m | 207.1 | 0 | 0 |  | 0 | 0 | 0 | SP | URS | Zřízení optického značení varovného pásu š.150mm nátěrem (odstín RAL 6200) | 200+7,1
40 | 922561129 | Úprava drážní stezky z drti kamenné zhutněné tl 100 mm | m2 | 24 | 0 | 0 |  | 0 | 0 | 0 | SP | URS | Úprava ploch drážní stezky, sypaných nástupišť, zvýšených nástupišť drážní stezky mezi kolejemi ve stanicích a podél kolejí ve stanicích a na trati z drti kamenné se zhutněním vrstvy 100 mm | 1*24
41 | 92390211R | Rozebrání nástupiště | m | 65 | 0 | 0 |  | 0 | 0 | 0 | SP | URS | Rozebrání nástupiště | 65
42 | 92390299R | Rozebrání nástupištní hrany | m | 17 | 0 | 0 |  | 0 | 0 | 0 | SP | URS | Vyjmutí nástupištní tvárnice TISCHER | 17
43 | 92391879R | Likvidace mobiliáře a odvodňovacího žlabu | kus | 1 | 0 | 0 |  | 0 | 0 | 0 | SP | URS | Likvidace mobiliáře a odvodňovacího žlabu | 1
44 | 92392399R | Zřízení služební rampy ukončení nástupiště | m | 5 | 0 | 0 |  | 0 | 0 | 0 | SP | URS | Zřízení služební rampy ukončení nástupiště | 5
45 | 92392421R | Nástupištní hrana TISCHER vč. úpravy bet. plochy | m | 17 | 0 | 0 |  | 0 | 0 | 0 | SP | URS | Hrázky, nástupištní zídky, nástupiště mimoúrovňové nástupiště typu TISCHER (vzorový list železničního spodku ČD Ž 8.23-N) vnější | 17
46 | 923924321 | Mimoúrovňové nástupiště L bez konzolových desak vnější | m | 183 | 0 | 0 |  | 0 | 0 | 0 | SP | URS | Hrázky, nástupištní zídky, nástupiště mimoúrovňové nástupiště typu L bez konzolových desek (vzorový list železničního spodku ČD Ž 8.42-N) vnější | 183
47 | 923929111 | Varovný pás šířky 40 cm z dlaždic betonových do cementové malty | m | 198.8 | 0 | 0 |  | 0 | 0 | 0 | SP | URS | Hrázky, nástupištní zídky, nástupiště mimoúrovňové nástupiště varovný pás š. 40 cm (vzorový list železničního spodku ČD Ž 8.7) z betonových dlaždic | 200-3*0,4
48 | 935113111 | Osazení odvodňovacího polymerbetonového žlabu s krycím roštem šířky do 200 mm | m | 22 | 0 | 0 |  | 0 | 0 | 0 | SP | URS | Osazení odvodňovacího žlabu s krycím roštem polymerbetonového šířky do 200 mm | 9,5+7,5+5
49 | 592270000 | žlab odvodňovací ACO N100 typ 6,polymerbeton 100 x 13 x 15,5 x 16 cm | kus | 22 | 0 | 0 | 0 | 0 |  | 0 | SP | URS | tvárnice meliorační a příkopové z polymerického betonu žlaby odvodňovací ACO DRAIN ACO N100 - integrovaný spád dna 5% typ stav.délka x šířka x výška zač. x výška konec 6 100 x 13 x 15,5 x 16 cm | 9,5+7,5+5
50 | 592270200 | rošt můstkový ACO N100 - pozink.ocel 100cm x 13cm x 280cm2/m, tř.zatíž. A15 | kus | 22 | 0 | 0 | 0 | 0 |  | 0 | SP | URS | tvárnice meliorační a příkopové z polymerického betonu rošty krycí rošt můstkový - pozink.ocel stav.délka x šířka x průřez vtoku 100cm x 13cm x 280cm2/m, tř.zatíž. A15 | 9,5+7,5+5
51 | 966005111 | Rozebrání a odstranění silničního zábradlí se sloupky osazenými s betonovými patkami | m | 3 | 0 | 0 |  | 0 | 0 | 0 | SP | URS | Rozebrání a odstranění silničního zábradlí a ocelových svodidel s přemístěním hmot na skládku na vzdálenost do 10 m nebo s naložením na dopravní prostředek, se zásypem jam po odstraněných sloupcích a s jeho zhutněním silničního zábradlí se sloupky osazenými s betonovými patkami | 3
52 | 985331213 | Dodatečné vlepování betonářské výztuže D 12 mm do chemické malty včetně vyvrtání otvoru | m | 5.4 | 0 | 0 |  | 0 | 0 | 0 | SP | URS | Dodatečné vlepování betonářské výztuže včetně vyvrtání a vyčištění otvoru chemickou maltou průměr výztuže 12 mm | 27*0,2
53 | 212752311 | Trativod z drenážních trubek plastových tuhých DN 100 mm včetně lože otevřený výkop | m | 8.5 | 0 | 0 |  | 0 | 0 | 0 | SP | URS | Trativody z drenážních trubek se zřízením štěrkopískového lože pod trubky a s jejich obsypem v průměrném celkovém množství do 0,15 m3/m v otevřeném výkopu z trubek plastových tuhých SN 8 DN 100 | 3,5+1+2+2
54 | 93612000R | Dodávka a montáž mobiliáře | kus | 1 | 0 | 0 |  | 0 | 0 | 0 | SP | URS | Montáž lavičky parkové stabilní 2x a odpadkového koše 2x se zabetonováním noh | 1
55 | 997221571 | Vodorovná doprava vybouraných hmot do 1 km | t | 69.185 | 0 | 0 |  | 0 | 0 | 0 | SP | URS | Vodorovná doprava vybouraných hmot bez naložení, ale se složením a s hrubým urovnáním na vzdálenost do 1 km | 64,425+4,76
56 | 997221579 | Příplatek ZKD 1 km u vodorovné dopravy vybouraných hmot | t | 1729.625 | 0 | 0 |  | 0 | 0 | 0 | SP | URS | Vodorovná doprava vybouraných hmot bez naložení, ale se složením a s hrubým urovnáním na vzdálenost Příplatek k ceně za každý další i započatý 1 km přes 1 km | 69,185*25
57 | 998241011 | Přesun hmot pro železniční spodek drah kolejových o sklonu 0,8 % | t | 788.654 | 0 | 0 |  | 0 | 0 | 0 | SP | URS | Přesun hmot pro železniční spodek drah kolejových jakéhokoliv rozsahu dopravní vzdálenost do 5 000 m, o sklonu trati do 8 promile
58 | 997221551 | Vodorovná doprava suti ze sypkých materiálů do 1 km | t | 25.353 | 0 | 0 |  | 0 | 0 | 0 | SP | URS | Vodorovná doprava suti bez naložení, ale se složením a s hrubým urovnáním ze sypkých materiálů, na vzdálenost do 1 km | 25.353
59 | 997221559 | Příplatek ZKD 1 km u vodorovné dopravy suti ze sypkých materiálů | t | 608.472 | 0 | 0 |  | 0 | 0 | 0 | SP | URS | Vodorovná doprava suti bez naložení, ale se složením a s hrubým urovnáním Příplatek k ceně za každý další i započatý 1 km přes 1 km | 25,353*24
60 | 997221611 | Nakládání suti na dopravní prostředky pro vodorovnou dopravu | t | 25.353 | 0 | 0 |  | 0 | 0 | 0 | SP | URS | Nakládání na dopravní prostředky pro vodorovnou dopravu suti | 25.353
S | Celkem za 9 | Ostatní konstrukce a práce |  |  |  | 0 |  | 0 |  | 0
Díl: | 711 | Izolace proti vodě, vlhkosti a plynům | [8 empty] | SD
61 | 711111002 | Provedení izolace proti zemní vlhkosti vodorovné za studena lakem asfaltovým | m2 | 160.394 | 0 | 0 |  | 0 | 0 | 0 | SP | URS | Provedení izolace proti zemní vlhkosti natěradly a tmely za studena na ploše vodorovné V nátěrem lakem asfaltovým | 3,1*(1,602+0,8)+7,8*1,558+6,6*0,8+59,1*1,524+57*0,8
62 | 111631500 | lak asfaltový ALP/9 bal 9 kg | t | 0.056 | 0 | 0 | 0 | 0 |  | 0 | SP | URS | výrobky asfaltové izolační a zálivkové hmoty asfalty oxidované stavebně-izolační k penetraci suchých a očištěných podkladů pod asfaltové izolační krytiny a izolace ALP/9 bal 9 kg | 160,394*0,00035
63 | 711111051 | Provedení izolace proti zemní vlhkosti vodorovné za studena 2x nátěr tekutou elastickou hydroizolací | m2 | 160.394 | 0 | 0 |  | 0 | 0 | 0 | SP | URS | Provedení izolace proti zemní vlhkosti natěradly a tmely za studena na ploše vodorovné V dvojnásobným nátěrem tekutou elastickou hydroizolací | 160.394
64 | 111633460 | GUMOASFALT SA 12/ 10 kg | t | 0.18 | 0 | 0 | 0 | 0 |  | 0 | SP | URS | výrobky asfaltové izolační a zálivkové hmoty suspenze asfaltové bentonitové údržba asfaltových pásů ochranné nátěry betonových nadstřešních částí PND 23-074-96 GUMOASFALT SA 12/ 10 kg | 0,75*160,394/1000*1,5
S | Celkem za 711 | Izolace proti vodě, vlhkosti a plynům |  |  |  | 0 |  | 0 |  | 0
Díl: | 997 | Poplatky za skládky | [8 empty] | SD
65 | 171201211 | Poplatek za uložení odpadu ze sypaniny na skládce (skládkovné) | t | 88.934 | 0 | 0 |  | 0 | 0 | 0 | SP | URS | Uložení sypaniny poplatek za uložení sypaniny na skládce (skládkovné) | 44,467*2
66 | 997013801 | Poplatek za uložení stavebního betonového odpadu na skládce (skládkovné) | t | 25.353 | 0 | 0 |  | 0 | 0 | 0 | SP | URS | Poplatek za uložení stavebního odpadu na skládce (skládkovné) betonového | 0,321*43+21*0,55
67 | 997013811 | Poplatek za uložení stavebního dřevěného odpadu na skládce (skládkovné) | t | 4.76 | 0 | 0 |  | 0 | 0 | 0 | SP | URS | Poplatek za uložení stavebního odpadu na skládce (skládkovné) dřevěného | 28*0,2*0,85
68 | 997221845 | Poplatek za uložení odpadu z asfaltových povrchů na skládce (skládkovné) | t | 18.54 | 0 | 0 |  | 0 | 0 | 0 | SP | URS | Poplatek za uložení stavebního odpadu na skládce (skládkovné) z asfaltových povrchů | 18.54
S | Celkem za 997 | Poplatky za skládky |  |  |  | 0 |  | 0 |  | 0
Note on A7: § 6a
Note on B7: § 6b 1.část
Note on C2: § 3
Note on C7: § 6c 1.část
Note on D4: § 2 v případě jiné klasifikace upravit údaj v závorce, např. (CZ-CC)
Note on D7: § 6d
Note on E7: § 6e
Note on N6: § 6b 2.část
Note on O6: § 6c 2.část
Note on P6: § 6f § 7
Note on U2: jiri.zakravsky: tools PSSOzzzzzz propertites Protection Lock "2*4"
Součet za Díl
Zaokrouhlit množství