## formulář 5 -pol.rozp
FORMULÁŘ 5 | [6 empty] | majitel HIM: | SŽDC |  | 0 |  | m | 1 | 0 | majitel, cena | SŽDC | ČD | OSTATNÍ
|  | SOUPIS PRACÍ | [7 empty] | Cena za objekt [Kč] |  | mj dle JKSO | počet mj | objektový ukazatel
Název stavby : |  | Prodloužení nástupiště u 4. koleje žst. Velim | [5 empty] | Číslo stavby | 5 213 720 018 | [5 empty] | hlavičky stavby
Název PS,SO : |  | SO 104 Přístupová komunikace | Zatřídění objektu : (JKSO, JKPOV) |  |  |  |  | Číslo PS,SO | SO 104 | [5 empty] | hlavičky objektu
Datum zpracování : |  | 2014-05-12 | [5 empty] | Datum aktualizace : | [6 empty] | hlavičky datumů
Poř. | [6 empty] | C E N A |  |  |  | typ řádku | kód datové základny | Technická specifikace | Výkaz výměr | nadpisy sloupců
číslo | Číslo |  | měrná |  | jednotková | Celková | dodávky |  | montáže | [5 empty] | nadpisy sloupců
pol. | položky | Název položky | jednotka | množství | hmotnost | hmotnost | jednotková | celkem | jednotková | celkem |  |  |  |  | nadpisy sloupců
| 1 | 2 | 3 | 4 | 5 | 6 | 7 | 8 | 9 | 10 | 12 | 13 | 14 | 15 | nadpisy sloupců
řádek s filtry
Díl: | 1 | Zemní práce | [8 empty] | SD
1 | 113107181 | Odstranění podkladu pl přes 50 do 200 m2 živičných tl 50 mm | m2 | 41 | 0 | 0 |  | 0 | 0 | 0 | SP | URS | Odstranění podkladů nebo krytů s přemístěním hmot na skládku na vzdálenost do 3 m nebo s naložením na dopravní prostředek v ploše jednotlivě do 50 m2 živičných, o tl. vrstvy přes 50 do 100 mm | 2*20,5
2 | 113107144 | Odstranění podkladu pl do 50 m2 živičných tl 200 mm | m2 | 10.55 | 0 | 0 |  | 0 | 0 | 0 | SP | URS | Odstranění podkladů nebo krytů s přemístěním hmot na skládku na vzdálenost do 3 m nebo s naložením na dopravní prostředek v ploše jednotlivě do 50 m2 živičných, o tl. vrstvy přes 150 do 200 mm | 2,02*(1,867+3,356)
S | Celkem za 1 | Zemní práce |  |  |  | 0 |  | 0 |  | 0
Díl: | 5 | Komunikace | [8 empty] | SD
3 | 565135111 | Asfaltový beton vrstva podkladní ACP 16 (obalované kamenivo OKS) tl 50 mm š do 3 m | m2 | 82 | 0 | 0 |  | 0 | 0 | 0 | SP | URS | Asfaltový beton vrstva podkladní ACP 16 (obalované kamenivo střednězrnné - OKS) s rozprostřením a zhutněním v pruhu šířky do 3 m, po zhutnění tl. 50 mm | 4*20,5
4 | 573211111 | Postřik živičný spojovací z asfaltu v množství do 0,70 kg/m2 | m2 | 82 | 0 | 0 |  | 0 | 0 | 0 | SP | URS | Postřik živičný spojovací bez posypu kamenivem z asfaltu silničního, v množství od 0,50 do 0,70 kg/m2 | 4*20,5
5 | 577134111 | Asfaltový beton vrstva obrusná ACO 11 (ABS) tř. I tl 40 mm š do 3 m z nemodifikovaného asfaltu | m2 | 82 | 0 | 0 |  | 0 | 0 | 0 | SP | URS | Asfaltový beton vrstva obrusná ACO 11 (ABS) s rozprostřením a se zhutněním z nemodifikovaného asfaltu v pruhu šířky do 3 m tř. I, po zhutnění tl. 40 mm | 4*20,5
S | Celkem za 5 | Komunikace |  |  |  | 0 |  | 0 |  | 0
Díl: | 8 | Trubní vedení | [8 empty] | SD
6 | 899331111 | Výšková úprava uličního vstupu nebo vpusti do 200 mm zvýšením poklopu | ks | 3 | 0 | 0 |  | 0 | 0 | 0 | SP | URS | Výšková úprava uličního vstupu nebo vpusti do 200 mm zvýšením poklopu | 3
S | Celkem za 8 | Trubní vedení |  |  |  | 0 |  | 0 |  | 0
Díl: | 9 | Ostatní konstrukce a práce | [8 empty] | SD
7 | 911111111 | Montáž zábradlí ocelového zabetonovaného | m | 11.738 | 0 | 0 |  | 0 | 0 | 0 | SP | URS | Montáž zábradlí ocelového zabetonovaného | 1,486*2+1,912*2+1,486*2+0,87+1,1
8 | 911121111 | Montáž zábradlí ocelového přichyceného vruty do betonového podkladu | m | 60.36 | 0 | 0 |  | 0 | 0 | 0 | SP | URS | Montáž zábradlí ocelového přichyceného vruty do betonového podkladu | (1,592+0,56)*4+2,196*22+1,77+1,67
9 | 55391534R | zábradelní systém pozinkovaný s nátěrem | m | 72.098 | 0 | 0 | 0 | 0 |  | 0 | SP | URS | díly (sestavy) k částem a prefabrikátům kovovým zábradla silniční ocelová pozinkovaná - sestavy s výplní ze svislých ocelových tyčí ZSNH4/H2 - sestava 4 m | 11,738+60,36
10 | 91523119R | Zřízení signálních a varovných pásů MEDIALINE přilepením ke stávajícímu povrchu | m2 | 8.624 | 0 | 0 |  | 0 | 0 | 0 | SP | URS | Zřízení signálních a varovných pásů MEDIALINE přilepením ke stávajícímu povrchu | 0,8*5,63+0,4*2*2+0,4*6,3
11 | 916231213 | Osazení chodníkového obrubníku betonového stojatého s boční opěrou do lože z betonu prostého | m | 10.64 | 0 | 0 |  | 0 | 0 | 0 | SP | URS | Osazení chodníkového obrubníku betonového se zřízením lože, s vyplněním a zatřením spár cementovou maltou stojatého s boční opěrou z betonu prostého tř. C 12/15, do lože z betonu prostého téže značky | 3,08+3,71+0,85+3
12 | 592174500 | obrubník betonový chodníkový ABO 1-15 100x15x30 cm | kus | 10.64 | 0 | 0 | 0 | 0 |  | 0 | SP | URS | obrubníky betonové a železobetonové chodníkové ABO 1-15 100 x 15 x 30 | 3,08+3,71+0,85+3
13 | 919112233 | Řezání spár pro vytvoření komůrky š 20 mm hl 40 mm pro těsnící zálivku v živičném krytu | m | 20.5 | 0 | 0 |  | 0 | 0 | 0 | SP | URS | Řezání dilatačních spár v živičném krytu vytvoření komůrky pro těsnící zálivku šířky 20 mm, hloubky 40 mm | 20.5
14 | 919121233 | Těsnění spár zálivkou za studena pro komůrky š 20 mm hl 40 mm bez těsnicího profilu | m | 20.5 | 0 | 0 |  | 0 | 0 | 0 | SP | URS | Utěsnění dilatačních spár zálivkou za studena v cementobetonovém nebo živičném krytu včetně adhezního nátěru bez těsnicího profilu pod zálivkou, pro komůrky šířky 20 mm, hloubky 40 mm | 20.5
15 | 919735112 | Řezání stávajícího živičného krytu hl do 100 mm | m | 33.16 | 0 | 0 |  | 0 | 0 | 0 | SP | URS | Řezání stávajícího živičného krytu nebo podkladu hloubky přes 50 do 100 mm | 3,08+3,71+2,02+3+0,85+20,5
16 | 997221551 | Vodorovná doprava suti ze sypkých materiálů do 1 km | t | 6.24 | 0 | 0 |  | 0 | 0 | 0 | SP | URS | Vodorovná doprava suti bez naložení, ale se složením a s hrubým urovnáním ze sypkých materiálů, na vzdálenost do 1 km | 20,5*2*0,05*1,5+10,55*0,2*1,5
17 | 997221559 | Příplatek ZKD 1 km u vodorovné dopravy suti ze sypkých materiálů | t | 149.76 | 0 | 0 |  | 0 | 0 | 0 | SP | URS | Vodorovná doprava suti bez naložení, ale se složením a s hrubým urovnáním Příplatek k ceně za každý další i započatý 1 km přes 1 km | 29*6,24
18 | 997221611 | Nakládání suti na dopravní prostředky pro vodorovnou dopravu | t | 6.24 | 0 | 0 |  | 0 | 0 | 0 | SP | URS | Nakládání na dopravní prostředky pro vodorovnou dopravu suti | 6.24
19 | 998223011 | Přesun hmot pro pozemní komunikace s krytem dlážděným | t | 74.475 | 0 | 0 |  | 0 | 0 | 0 | SP | URS | Přesun hmot pro pozemní komunikace s krytem dlážděným dopravní vzdálenost do 200 m jakékoliv délky objektu
S | Celkem za 9 | Ostatní konstrukce a práce |  |  |  | 0 |  | 0 |  | 0
Díl: | 997 | Poplatky za skládky | [8 empty] | SD
20 | 997221845 | Poplatek za uložení odpadu z asfaltových povrchů na skládce (skládkovné) | t | 6.24 | 0 | 0 |  | 0 | 0 | 0 | SP | URS | Poplatek za uložení stavebního odpadu na skládce (skládkovné) z asfaltových povrchů | 6.24
S | Celkem za 997 | Poplatky za skládky |  |  |  | 0 |  | 0 |  | 0
Note on A7: § 6a
Note on B7: § 6b 1.část
Note on C2: § 3
Note on C7: § 6c 1.část
Note on D4: § 2 v případě jiné klasifikace upravit údaj v závorce, např. (CZ-CC)
Note on D7: § 6d
Note on E7: § 6e
Note on N6: § 6b 2.část
Note on O6: § 6c 2.část
Note on P6: § 6f § 7
Note on U2: jiri.zakravsky: tools PSSOzzzzzz propertites Protection Lock "2*4"
Součet za Díl
Zaokrouhlit množství