## formulář 5 -pol.rozp
FORMULÁŘ 5 | [6 empty] | majitel HIM: | SŽDC |  | 0 |  | m | 15378 | 0 | majitel, cena | SŽDC | ČD | OSTATNÍ
|  | SOUPIS PRACÍ | [7 empty] | Cena za objekt [Kč] |  | mj dle JKSO | počet mj | objektový ukazatel
Název stavby : |  | „Rekonstrukce koleje č. 1 a 2 Ostrov nad Oslavou - Žďár nad Sázavou“ | [5 empty] | Číslo stavby | [6 empty] | hlavičky stavby
Název PS,SO : |  | SO 02-17-01 t.ú. Ostrov nad Oslavou – Žďár nad Sázavou, železniční svršek | Zatřídění objektu : (JKSO, JKPOV) | 824 24 |  |  |  | Číslo PS,SO | SO 02-17-01 | [5 empty] | hlavičky objektu
Datum zpracování : |  | 05/2015 | Část: | E.1.1 |  |  |  | Datum aktualizace : |  | 2015-11-18 |  |  |  |  | hlavičky datumů
Zpracoval, firma: |  | Ing. Bláha, DMC Havlíčkův Brod, spol. s r.o.
Poř. | [6 empty] | C E N A |  |  |  | typ řádku | kód datové základny | Technická specifikace | Výkaz výměr | nadpisy sloupců
číslo | Číslo |  | měrná |  | jednotková | Celková | dodávky |  | montáže | [5 empty] | nadpisy sloupců
pol. | položky | Název položky | jednotka | množství | hmotnost | hmotnost | jednotková | celkem | jednotková | celkem |  |  |  |  | nadpisy sloupců
| 1 | 2 | 3 | 4 | 5 | 6 | 7 | 8 | 9 | 10 | 12 | 13 | 14 | 15 | nadpisy sloupců
řádek s filtry
Díl: | 0 | Všeobecné konstrukce a práce | [8 empty] | SD
1 | 015150_R | POPLATKY ZA LIKVIDACI ODPADŮ NEKONTAMINOVANÝCH - 17 05 08 ŠTĚRK Z KOLEJIŠTĚ (ODPAD PO RECYKLACI) VČ CENY ZA DOPRAVU NA SKLÁDKU | T | 38191.164 |  | 0 |  | 0 |  | 0 | B | R_položka | 1. Položka obsahuje: – veškeré poplatky provozovateli skládky, recyklační linky nebo jiného zařízení na zpracování nebo likvidaci odpadů související s převzetím, uložením, zpracováním nebo likvidací odpadu – náklady spojené s dopravou odpadu z místa stavby na místo převzetí provozovatelem skládky, recyklační linky nebo jiného zařízení na zpracování nebo likvidaci odpadů 2. Položka neobsahuje: X 3. Způsob měření: Tunou se rozumí hmotnost odpadu vytříděného v souladu se zákonem č. 185/2001 Sb., o nakládání s odpady, v platném znění. | viz příloha techn.zprávy č.7: (35053,118+7018,043-6763,5)*0,3*0,9*2,1 + (6763,5+1889,7)*2,1=20019,444+18171,72=
2 | 015210 | POPLATKY ZA LIKVIDACI ODPADŮ NEKONTAMINOVANÝCH - 17 01 01 ŽELEZNIČNÍ PRAŽCE BETONOVÉ | T | 2183.34 |  | 0 |  | 0 |  | 0 | B | OTSKP | 1. Položka obsahuje: – veškeré poplatky provozovateli skládky, recyklační linky nebo jiného zařízení na zpracování nebo likvidaci odpadů související s převzetím, uložením, zpracováním nebo likvidací odpadu 2. Položka neobsahuje: – náklady spojené s dopravou odpadu z místa stavby na místo převzetí provozovatelem skládky, recyklační linky nebo jiného zařízení na zpracování nebo likvidaci odpadů 3. Způsob měření: Tunou se rozumí hmotnost odpadu vytříděného v souladu se zákonem č. 185/2001 Sb., o nakládání s odpady, v platném znění. | (viz příloha techn.zprávy č.5): 5,44+2177,36+0,54=
3 | 015250 | POPLATKY ZA LIKVIDACI ODPADŮ NEKONTAMINOVANÝCH - 17 02 03 POLYETYLÉNOVÉ PODLOŽKY (ŽEL. SVRŠEK) | T | 2.604 |  | 0 |  | 0 |  | 0 | B | OTSKP | 1. Položka obsahuje: – veškeré poplatky provozovateli skládky, recyklační linky nebo jiného zařízení na zpracování nebo likvidaci odpadů související s převzetím, uložením, zpracováním nebo likvidací odpadu 2. Položka neobsahuje: – náklady spojené s dopravou odpadu z místa stavby na místo převzetí provozovatelem skládky, recyklační linky nebo jiného zařízení na zpracování nebo likvidaci odpadů 3. Způsob měření: Tunou se rozumí hmotnost odpadu vytříděného v souladu se zákonem č. 185/2001 Sb., o nakládání s odpady, v platném znění. | (20+8005+2+27+85)*0,320 = 2,604=
4 | 015260 | POPLATKY ZA LIKVIDACI ODPADŮ NEKONTAMINOVANÝCH - 07 02 99 PRYŽOVÉ PODLOŽKY (ŽEL. SVRŠEK) | T | 2.604 |  | 0 |  | 0 |  | 0 | B | OTSKP | 1. Položka obsahuje: – veškeré poplatky provozovateli skládky, recyklační linky nebo jiného zařízení na zpracování nebo likvidaci odpadů související s převzetím, uložením, zpracováním nebo likvidací odpadu 2. Položka neobsahuje: – náklady spojené s dopravou odpadu z místa stavby na místo převzetí provozovatelem skládky, recyklační linky nebo jiného zařízení na zpracování nebo likvidaci odpadů 3. Způsob měření: Tunou se rozumí hmotnost odpadu vytříděného v souladu se zákonem č. 185/2001 Sb., o nakládání s odpady, v platném znění. | (20+8005+2+27+85)*0,320 = 2,604=
5 | 015310 | NENACEŇOVAT (NECHAT POLÍČKO CENA PRÁZDNÉ) POPLATKY ZA LIKVIDACI ODPADŮ NEKONTAMINOVANÝCH - 17 04 05 ŽELEZNÝ ŠROT - KONSTRUKCE, STOŽÁRY, POTRUBÍ, KOLEJE | T | 217.99 |  | 0 |  | 0 |  | 0 | B | OTSKP | 1. Položka obsahuje: – veškeré poplatky provozovateli skládky, recyklační linky nebo jiného zařízení na zpracování nebo likvidaci odpadů související s převzetím, uložením, zpracováním nebo likvidací odpadu 2. Položka neobsahuje: – náklady spojené s dopravou odpadu z místa stavby na místo převzetí provozovatelem skládky, recyklační linky nebo jiného zařízení na zpracování nebo likvidaci odpadů 3. Způsob měření: Tunou se rozumí hmotnost odpadu vytříděného v souladu se zákonem č. 185/2001 Sb., o nakládání s odpady, v platném znění. | (viz příloha techn.zprávy č.5): 127,962+90,028=217,99= ............. NEVYPLŇOVAT !!!
6 | 015510_R | POPLATKY ZA LIKVIDACI ODPADŮ NEBEZPEČNÝCH - 17 05 07* LOKÁLNĚ ZNEČIŠTĚNÝ ŠTĚRK A ZEMINA Z KOLEJIŠTĚ (VÝHYBKY) VČ CENY ZA DOPRAVU NA SKLÁDKU | T | 2224.383 |  | 0 |  | 0 |  | 0 | B | R_položka | 1. Položka obsahuje: – veškeré poplatky provozovateli skládky, recyklační linky nebo jiného zařízení na zpracování nebo likvidaci odpadů související s převzetím, uložením, zpracováním nebo likvidací odpadu – náklady spojené s dopravou odpadu z místa stavby na místo převzetí provozovatelem skládky, recyklační linky nebo jiného zařízení na zpracování nebo likvidaci odpadů 2. Položka neobsahuje: X 3. Způsob měření: Tunou se rozumí hmotnost odpadu vytříděného v souladu se zákonem č. 185/2001 Sb., o nakládání s odpady, v platném znění. | (viz příloha techn.zprávy č.7): (35053,118+7018,043-6763,5)*0,3*0,1*2,1=
7 | 015520 | POPLATKY ZA LIKVIDACI ODPADŮ NEBEZPEČNÝCH - 17 02 04* ŽELEZNIČNÍ PRAŽCE DŘEVĚNÉ | T | 4.44 |  | 0 |  | 0 |  | 0 | B | OTSKP | 1. Položka obsahuje: – veškeré poplatky provozovateli skládky, recyklační linky nebo jiného zařízení na zpracování nebo likvidaci odpadů související s převzetím, uložením, zpracováním nebo likvidací odpadu 2. Položka neobsahuje: – náklady spojené s dopravou odpadu z místa stavby na místo převzetí provozovatelem skládky, recyklační linky nebo jiného zařízení na zpracování nebo likvidaci odpadů 3. Způsob měření: Tunou se rozumí hmotnost odpadu vytříděného v souladu se zákonem č. 185/2001 Sb., o nakládání s odpady, v platném znění. | (viz příloha techn.zprávy č.5, pražce v ŽST Žďár 28ks): 2,2 + 28*0,080= 4,44
8 | 02940R | OSTATNÍ POŽADAVKY - VYPRACOVÁNÍ PROJEKTU ZAJIŠTĚNÍ PROSTOROVÉ POLOHY KOLEJE | KM | 15.378 |  | 0 |  | 0 |  | 0 | B | R_položka | zahrnuje veškeré náklady spojené s objednatelem požadovanými pracemi | 7683+7699=15382m
9 | 02911R | OSTATNÍ POŽADAVKY - GEODETICKÉ ZAMĚŘENÍ | BOD | 297 |  | 0 |  | 0 |  | 0 | B | R_položka | zahrnuje veškeré náklady spojené s objednatelem požadovanými pracemi, tj. včetně včetně geodet.vytyčení polohy zaj.značek před osazením, a následně po osazení všech zajišťovacích značek. | 297=
10 | 029511 | OSTATNÍ POŽADAVKY - POSUDKY A KONTROLY | HOD | 200 |  | 0 |  | 0 |  | 0 | B | OTSKP | zahrnuje veškeré náklady spojené s objednatelem požadovanými pracemi | 200=
11 | 02960 | OSTATNÍ POŽADAVKY - ODBORNÝ DOZOR | HOD | 400 |  | 0 |  | 0 |  | 0 | B | OTSKP | zahrnuje veškeré náklady spojené s objednatelem požadovaným dozorem | 400=
S | Celkem za 0 | Všeobecné konstrukce a práce |  |  |  | 0 |  | 0 |  | 0
Díl: | 5 | Komunikace | [8 empty] | SD
12 | 512550 | KOLEJOVÉ LOŽE - ZŘÍZENÍ Z KAMENIVA HRUBÉHO DRCENÉHO (ŠTĚRK) | M3 | 45295.8 |  | 0 |  | 0 |  | 0 | B | OTSKP | Položka zahrnuje dodávku a uložení materiálu kolejového lože, eventuelní nadspotřebu materiálu oproti teoretickému objemu, vnitrostaveništní a mimostaveništní dopravu veškerého materiálu. | (5549+6203)*2,9+(1480+2150)*2,7+150*7,2*0,4*2+220*0,25*5*2=
13 | 513550 | KOLEJOVÉ LOŽE - DOPLNĚNÍ Z KAMENIVA HRUBÉHO DRCENÉHO (ŠTĚRK) | M3 | 2087.5 |  | 0 |  | 0 |  | 0 | B | OTSKP | Položka zahrnuje dodávku a uložení materiálu kolejového lože, eventuelní nadspotřebu materiálu oproti teoretickému objemu, vnitrostaveništní a mimostaveništní dopravu veškerého materiálu. | 50*2+0,8*150+30*30+30*5*0,25+2*400*0,9+ 5*0,4 (10+10+40+15+30)=
14 | 514000 | KOLEJOVÉ LOŽE - PROČIŠTĚNÍ | M3 | 1500 |  | 0 |  | 0 |  | 0 | B | OTSKP | 1. Položka obsahuje:; - veškeré práce a materiál obsažený v názvu položky; 2. Položka neobsahuje:; - případné doplnění lože, vykazuje se položkami 5135x0; - poplatek za likvidaci odpadů (nacení se dle SSD 0); 3. Způsob měření:; Měří se metr krychlový kolejového lože ve stavu před pročištěním, tj. před odečtením odpadního materiálu.; | 2*500*1,5=
15 | 515000 | KOLEJOVÉ LOŽE - ZPEVNĚNÍ PRYSKYŘICÍ | M3 | 500 |  | 0 |  | 0 |  | 0 | B | OTSKP | 1. Položka obsahuje: – veškeré práce a materiál obsažený v názvu položky 2. Položka neobsahuje: X 3. Způsob měření: Měrnou jednotkou je m3 prolévaného kolejového lože. | plošné prolití v tl.0,15-0,20m v 1. a 2.TK v km 85,750-86,000 (2*250*5)*0,2=
16 | 524352 | KOLEJ 60 E2 DLOUHÉ PASY, ROZD. "U", BEZSTYKOVÁ, PR. BET. BEZPODKLADNICOVÝ, UP. PRUŽNÉ | M | 15382 |  | 0 |  | 0 |  | 0 | B | OTSKP | 1. Položka obsahuje:; - defektoskopické zkoušky kolejnic, jsou-li vyžadovány; - dodávku uvedeného typu kolejnic, pražců (popř. mostnic), upevňovadel a drobného kolejiva v uvedeném rozdělení koleje pro normální rozchod kolejí (1435 mm); - montáž kolejových polí ze součástí železničního svršku uvedených typů na montážní základně, popř. přímo na staveništi nebo strojní linkou; - dopravu smontovaných kolejových polí nebo součástí z montážní základny na místo určení, pokud si to zvolená technologie pokládky vyžaduje; - zřízení koleje pomocí kolejových polí za použití vhodného kladecího prostředku; - sespojkování kolejových polí bez jejich svaření; - dopravu dlouhých kolejnicových pasů na místo určení; - následnou výměnu inventárních kolejnic dlouhými kolejnicovými pasy pomocí vhodného zařízení; - směrovou a výškovou úpravu koleje na rychlost určenou projektem nebo jiným zadáním; - konečnou výškovou a směrovou úpravu koleje do předepsané polohy projektem nebo jiným zadáním včetně stabilizace kolejového lože; - očištění a naolejování spojkových a svěrkových šroubů před zahájením provozu; - pomocné a dokončovací práce; - případné ztížení práce při překážách na jedné nebo obou stranách, v tunelu i při rekonstrukcích; 2. Položka neobsahuje:; - zřízení kolejového lože; - svařování kolejnic do bezstykové koleje; - broušení koleje; - případnou dodávku a montáž pražcových kotev; 3. Způsob měření:; Měří se délka koleje ve smyslu ČSN 73 6360, tj. v ose koleje.; | 7683+7699=
17 | 52X000 | KOLEJ ZPĚTNĚ NAMONTOVANÁ Z VYZÍSKANÉHO MATERIÁLU | M | 42 |  | 0 |  | 0 |  | 0 | B | OTSKP | 1. Položka obsahuje: – dodávku, sestavení, montáž a uložení kolejnic a pražců (eventuelně mostnic), rozchodnic, podkladnic, můstkových desek, spojek, opěrek, kolejnicových upevňovadel, podložek (polyetylenových nebo pryžových), těsnících zátek, kotevních šroubů včetně zalití, vnitrostaveništní a mimostaveništní dopravu veškerého materiálu Dále obsahuje defektoskopické zkoušky kolejnic, směrovou a výškovou úpravu koleje s podbitím každého pražce, včetně dotažení, očištění a naolejování spojkových a svěrkových šroubů před zahájením provozu. 2. Položka neobsahuje: X 3. Způsob měření: Měří se délka koleje ve smyslu ČSN 73 6380, tj. v ose koleje. | (Kolej.pole žst Žďár nS : v kol.1,9b,11a) 12+15+15=
18 | 523311 | KOLEJ 60 E2, ROZD. "U", BEZSTYKOVÁ, PR. DŘ., UP. TUHÉ | M | 26 |  | 0 |  | 0 |  | 0 | B | 2013_ŽS | 1. Položka obsahuje:; - defektoskopické zkoušky kolejnic, jsou-li vyžadovány; - dodávku uvedeného typu kolejnic, pražců (popř. mostnic), upevňovadel a drobného kolejiva v uvedeném rozdělení koleje pro normální rozchod kolejí (1435 mm); - montáž kolejových polí ze součástí železničního svršku uvedených typů na montážní základně, popř. přímo na staveništi nebo strojní linkou; - dopravu smontovaných kolejových polí nebo součástí z montážní základny na místo určení, pokud si to zvolená technologie pokládky vyžaduje; - zřízení koleje pomocí kolejových polí za použití vhodného kladecího prostředku; - sespojkování kolejových polí bez jejich svaření; - směrovou a výškovou úpravu koleje na rychlost určenou projektem nebo jiným zadáním; - konečnou výškovou a směrovou úpravu koleje do předepsané polohy projektem nebo jiným zadáním včetně stabilizace kolejového lože; - očištění a naolejování spojkových a svěrkových šroubů před zahájením provozu; - pomocné a dokončovací práce; - případné ztížení práce při překážách na jedné nebo obou stranách, v tunelu i při rekonstrukcích; 2. Položka neobsahuje:; - zřízení kolejového lože; - svařování kolejnic do bezstykové koleje; - broušení koleje; - případnou dodávku a montáž pražcových kotev; 3. Způsob měření:; Měří se délka koleje ve smyslu ČSN 73 6360, tj. v ose koleje | (kolej.pole u vjezd.výhybek ŽST Žďár n.S.) 12+7+7=
19 | 52Z1-R06 | KOLEJ č.9a - rekonstrukce upevnění | KUS | 85 |  | 0 |  | 0 |  | 0 | B | R_položka | Položka obsahuje povolení a demontáž stávajícíh upevňovadel, roztřídění (kategorizaci), dodání a montáž užitých upevňovadel na stávající betonové/dřevěné pražce | 85=
20 | 541121 | PŘÍČNÝ POSUN KOLEJE NA PRAŽCÍCH BETONOVÝCH DO 0,5 M | M | 1074 |  | 0 |  | 0 |  | 0 | B | OTSKP | 1. Položka obsahuje:; - veškeré práce spojené s příčným posunem kolejového roštu včetně přeházení a úpravy štěrkového lože; - příplatky za ztížené podmínky při práci v koleji, např. překážky po stranách koleje, práci v tunelu apod.; 2. Položka neobsahuje:; - zrušení a znovuzřízení bezstykové koleje; - případné doplnění štěrkového lože; 3. Způsob měření:; Měří se délka koleje ve smyslu ČSN 73 6360, tj. v ose koleje.; | 100+400+100+200+274=
21 | 542111 | SMĚROVÉ A VÝŠKOVÉ VYROVNÁNÍ KOLEJE NA PRAŽCÍCH DŘEVĚNÝCH DO 0,05 M | M | 464.297 |  | 0 |  | 0 |  | 0 | B | OTSKP | 1. Položka obsahuje:; - podbíjení pražců, vyrovnání nivelety stávající koleje nebo výhybkové konstrukce do 50 mm při zapojování na novostavbu (přechodový úsek); - příplatky za ztížené podmínky při práci v koleji, např. překážky po stranách koleje, práci v tunelu apod.; 2. Položka neobsahuje:; - případné doplnění štěrkového lože; 3. Způsob měření:; Měří se délka koleje ve smyslu ČSN 73 6360, tj. v ose koleje | (kolej směr Nové Město na Mor. a kolej č.9a : v ŽST Žďár ) 190,512+273,785=
22 | 544311 | IZOLOVANÝ STYK LEPENÝ STANDARDNÍ DÉLKY (3,4-8,0 M), TEPELNĚ OPRACOVANÝ, TVARU 60 E2 NEBO R 65 | KUS | 34 |  | 0 |  | 0 |  | 0 | B | OTSKP | 1. Položka obsahuje:; - dodání a zabudování LISu požadované délky; - výměnu nebo doplnění podložek, spojkových šroubů, svěrkových šroubů, matic a dvojitých pružných kroužků ap.; - defektoskopickou zkoušku kolejnic lepeného izolovaného styku, je-li požadována; 2. Položka neobsahuje:; - zrušení a znovuzřízení bezstykové koleje; - demontáž stávajícího lepeného izolovaného styku nebo běžné kolejnice, nacení se položkami sd 965; - řezání koleje; - případnou úpravu pražců; - zavaření LISu do bezstykové koleje; 3. Způsob měření:; Udává se počet kusů izolovaného styku libovolné délky v každém kolejnicovém pasu. V běžné koleji jsou tyto IS zpravidla v párech.; | 32+2=
23 | 544321 | IZOLOVANÝ STYK LEPENÝ STANDARDNÍ DÉLKY (3,4-8,0 M), TEPELNĚ NEOPRACOVANÝ, TVARU 60 E2 NEBO R 65 | KUS | 6 |  | 0 |  | 0 |  | 0 | B | OTSKP | 1. Položka obsahuje:; - dodání a zabudování LISu požadované délky; - výměnu nebo doplnění podložek, spojkových šroubů, svěrkových šroubů, matic a dvojitých pružných kroužků ap.; - defektoskopickou zkoušku kolejnic lepeného izolovaného styku, je-li požadována; 2. Položka neobsahuje:; - zrušení a znovuzřízení bezstykové koleje; - demontáž stávajícího lepeného izolovaného styku nebo běžné kolejnice, nacení se položkami sd 965; - řezání koleje; - případnou úpravu pražců; - zavaření LISu do bezstykové koleje; 3. Způsob měření:; Udává se počet kusů izolovaného styku libovolné délky v každém kolejnicovém pasu. V běžné koleji jsou tyto IS zpravidla v párech.; | 4+2=
24 | 545111 | SVAR KOLEJNIC (STEJNÉHO TVARU) 60 E2, R 65 JEDNOTLIVĚ | KUS | 68 |  | 0 |  | 0 |  | 0 | B | OTSKP | Jednotlivým svarem se rozumí počet svarů na daném úseku a v daném čase do cca 7 kusů včetně. Nad tento počet už to bývá spojité, zpravidla strojní svařování.); 1. Položka obsahuje:; - úpravu koleje nebo výhybky, tj. povolení upevňovadel, jejich případná výměna, úprava dilatačních spar, vyrovnání kolejnic výškové a směrové, případné obroušení nutných ; ploch apod., tak, aby mohl být vyhotoven svar; - svaření kolejnic nebo části výhybek, jeho opracování a obroušení; - úprava koleje nebo výhybkové konstrukce do stavu před svařováním; - příplatky za ztížené podmínky při práci v koleji, např. překážky po stranách koleje, práci v tunelu ap.; 2. Položka neobsahuje:; - případné řezání koleje; - zřízení bezstykové koleje; 3. Způsob měření:; Udává se počet kusů kompletní konstrukce nebo práce.; | 68=
25 | 545112 | SVAR KOLEJNIC (STEJNÉHO TVARU) 60 E2, R 65 SPOJITĚ | KUS | 432 |  | 0 |  | 0 |  | 0 | B | OTSKP | (Jednotlivým svarem se rozumí počet svarů na daném úseku a v daném čase do cca 7 kusů včetně. Nad tento počet už to bývá spojité, zpravidla strojní svařování.); 1. Položka obsahuje:; - úpravu koleje nebo výhybky, tj. povolení upevňovadel, jejich případná výměna, úprava dilatačních spar, vyrovnání kolejnic výškové a směrové, případné obroušení nutných ; ploch apod., tak, aby mohl být vyhotoven svar; - svaření kolejnic nebo části výhybek, jeho opracování a obroušení; - úprava koleje nebo výhybkové konstrukce do stavu před svařováním; - příplatky za ztížené podmínky při práci v koleji, např. překážky po stranách koleje, práci v tunelu ap.; 2. Položka neobsahuje:; - případné řezání koleje; - zřízení bezstykové koleje; 3. Způsob měření:; Udává se počet kusů kompletní konstrukce nebo práce; | 344+64+4+8+3*4=
26 | 545122 | SVAR KOLEJNIC (STEJNÉHO TVARU) 49 E1, T SPOJITĚ | KUS | 18 |  | 0 |  | 0 |  | 0 | B | OTSKP | (Jednotlivým svarem se rozumí počet svarů na daném úseku a v daném čase do cca 7 kusů včetně. Nad tento počet už to bývá spojité, zpravidla strojní svařování.); 1. Položka obsahuje:; - úpravu koleje nebo výhybky, tj. povolení upevňovadel, jejich případná výměna, úprava dilatačních spar, vyrovnání kolejnic výškové a směrové, případné obroušení nutných ; ploch apod., tak, aby mohl být vyhotoven svar; - svaření kolejnic nebo části výhybek, jeho opracování a obroušení; - úprava koleje nebo výhybkové konstrukce do stavu před svařováním; - příplatky za ztížené podmínky při práci v koleji, např. překážky po stranách koleje, práci v tunelu ap.; 2. Položka neobsahuje:; - případné řezání koleje; - zřízení bezstykové koleje; 3. Způsob měření:; Udává se počet kusů kompletní konstrukce nebo práce; | 18=
27 | 545240 | SVAR PŘECHODOVÝ (PŘECHODOVÁ KOLEJNICE) 60 E2/R 65 | KUS | 4 |  | 0 |  | 0 |  | 0 | B | OTSKP | 1. Položka obsahuje:; - úpravu koleje nebo výhybky, tj. povolení upevňovadel, jejich případná výměna, úprava dilatačních spar, vyrovnání kolejnic výškové a směrové, případné obroušení nutných ; ploch apod., tak, aby mohl být vyhotoven svar; - svaření kolejnic nebo části výhybek, jeho opracování a obroušení; - úprava koleje nebo výhybkové konstrukce do stavu před svařováním; - příplatky za ztížené podmínky při práci v koleji, např. překážky po stranách koleje, práci v tunelu ap.; 2. Položka neobsahuje:; - případné řezání koleje; - zřízení bezstykové koleje; 3. Způsob měření:; Udává se počet kusů kompletní konstrukce nebo práce.; | 4=
28 | 5491-R | BROUŠENÍ KOLEJE SPENO | M | 15500 |  | 0 |  | 0 |  | 0 | B | R_položka | 1. Položka obsahuje: Kompletní náklady na provedení broušení kolejnic (kampaň) v souladu s TKP a v souladu všech dotčených předpisů SŽDC, tzn. zahrnuje všechny náklady spojené s realizací, předání potřebných osvědčení a protokolů broušení, vnitro a mimostaveništní dopravu, náklady na pohoné hmoty, přepravné, prostoje apod. 2. Položka neobsahuje: – X 3. Způsob měření: Měří se délka koleje ve smyslu ČSN 73 6360, tj. v ose koleje. | 15500=
S | Celkem za 5 | Komunikace |  |  |  | 0 |  | 0 |  | 0
Díl: | 7 | Přidružená stavební výroba | [8 empty] | SD
29 | 7037-R | TRÁMCE MIB | KUS | 10 |  | 0 |  | 0 |  | 0 | B | R_položka | 1. Položka obsahuje: – veškeré práce a materiál obsažený v názvu položky , 2. Položka neobsahuje: X 3. Způsob měření: Udává se počet kusů kompletní konstrukce nebo práce. | (viz příloha techn.zprávy č.2), 10=
30 | 74B9-R | Regulace TV | M | 1300 |  | 0 |  | 0 |  | 0 | B | R_položka | 1. Položka obsahuje: – přípravu podkladu pro osazení – veškerý materiál a práce pro upevnění nebo uchycení krabice 2. Položka neobsahuje: X 3. Způsob měření: Udává se počet kusů kompletní konstrukce nebo práce. | 1.TK : km 79,100-79,200; 79,400-79,800; 85,250-85,350; 85,750-85,950 a 81,900-82,400, délka celkem : 500+800=
S | Celkem za 7 | Přidružená stavební výroba |  |  |  | 0 |  | 0 |  | 0
Díl: | 9 | Ostatní konstrukce a práce | [8 empty] | SD
31 | 922401 | ZARÁŽEDLO KOLEJNICOVÉ | KUS | 1 |  | 0 |  | 0 |  | 0 | B | OTSKP | 1. Položka obsahuje: – dodávku a osazení veškerých materiálů, nutných pro zřízení zarážedla, včetně nutných zemních prací, ochranných nátěrů, zapískování koleje, vnitrostaveništní a mimostaveništní dopravu veškerého materiálu 2. Položka neobsahuje: X 3. Způsob měření: Udává se počet kusů kompletní konstrukce nebo práce. | (zarážedlo kolej 9a) 1=
32 | 923131 | NÁMEZNÍK | KUS | 4 |  | 0 |  | 0 |  | 0 | B | OTSKP | 1. Položka obsahuje: – dodávku a osazení veškerých materiálů, nutných pro zřízení konstrukce, včetně nutných zemních prací, ochranných nátěrů, zapískování koleje, vnitrostaveništní a mimostaveništní dopravu veškerého materiálu 2. Položka neobsahuje: X 3. Způsob měření: Udává se počet kusů kompletní konstrukce nebo práce. | 4=
33 | 923441 | NÁVĚST "POSUN ZAKÁZÁN" | KUS | 1 |  | 0 |  | 0 |  | 0 | B | OTSKP | 1. Položka obsahuje: – dodávku a osazení veškerých materiálů, nutných pro zřízení konstrukce, včetně nutných zemních prací, ochranných nátěrů, zapískování koleje, vnitrostaveništní a mimostaveništní dopravu veškerého materiálu 2. Položka neobsahuje: X 3. Způsob měření: Udává se počet kusů kompletní konstrukce nebo práce. | (kolej 9a); 1=
34 | 923911 | ZAJIŠŤOVACÍ ZNAČKA REFERENČNÍHO BODU | KUS | 297 |  | 0 |  | 0 |  | 0 | B | OTSKP | 1. Položka obsahuje:; - geodetické zaměření a kontrolu připravenosti pro osazení značky referenčního bodu; - vyvrtání otvoru požadovaného průměru a další práce dle předpisu SŽDC M 21; - dodávku a montáž zajišťovací značky referenčního bodu; - veškerý pomocný materiál a nářadí; - kontrolní měření; - vyhotovení příslušné dokumentace; 2. Položka neobsahuje:; X; 3. Způsob měření:; Udává se počet kusů kompletní konstrukce nebo práce. | 297=
35 | 923931 | ZAJIŠŤOVACÍ ZNAČKA KONZOLOVÁ (K) NA SLOUPU TRAKČNÍHO STOŽÁRU | KUS | 298 |  | 0 |  | 0 |  | 0 | B | OTSKP | 1. Položka obsahuje:; - geodetické zaměření a kontrolu připravenosti pro osazení značky; - upevnění podpůrné konstrukce na sloup trakčního stožáru; - dodávku konzolové zajišťovací značky v požadovaném provedení; - nalepení nebo uchycení zajišťovací značky a další související práce; - všechny potřebné pomůcky, stroje, nářadí a pomocný materiál; - kontrolní měření; - vyhotovení příslušné dokumentace; 2. Položka neobsahuje:; X; 3. Způsob měření:; Udává se počet kusů kompletní konstrukce nebo práce. | 298=
36 | 923971 | ZAJIŠŤOVACÍ ZNAČKA KONZOLOVÁ (K) NA ZÁKLADU TRAKČNÍHO STOŽÁRU | KUS | 282 |  | 0 |  | 0 |  | 0 | B | OTSKP | 1. Položka obsahuje:; - geodetické zaměření a kontrolu připravenosti pro osazení značky; - vyvrtání otvoru požadovaného průměru, vlepení zajišťovací značky a další související práce; - dodávku a montáž konzolové zajišťovací značky v požadovaném provedení; - všechny potřebné pomůcky, stroje, nářadí a pomocný materiál; - kontrolní měření; - vyhotovení příslušné dokumentace; 2. Položka neobsahuje:; X; 3. Způsob měření:; Udává se počet kusů kompletní konstrukce nebo práce. | 282=
37 | 925120 | DRÁŽNÍ STEZKY Z DRTI TL. PŘES 50 MM | M2 | 2700.932 |  | 0 |  | 0 |  | 0 | B | OTSKP | 1. Položka obsahuje:; - kompletní provedení konstrukce s dodáním materiálu; - urovnání povrchu do předepsaného tvaru, případně i ruční hutnění a výplň nerovností a prohlubní; - zhutnění na předepsanou míru bez ohledu na způsob provádění; - příplatky za ztížené podmínky vyskytující se při zřízení drážních stezek, např. za překážky na straně koleje ap.; 2. Položka neobsahuje:; - výplň pod drážní stezkou mezi kolejovým ložem sousedních kolejí, nacení se položkami ve sd 51; 3. Způsob měření:; Měří se horní pochozí plocha bez ohledu na tvar dosypávek pod drážní stezkou. | 1,90*(207+207,175)+(364+364)*1,5+(31+74)*1,5+ (274+274)*1,5=
38 | 965010 | Odstranění kolejového lože a drážních stezek | M3 | 42071.161 |  | 0 |  | 0 |  | 0 | B | OTSKP | 1. Položka obsahuje:; - odstranění kolejového lože ručně nebo mechanizací, a to po nebo bez sejmutí kolejového roštu; - příplatky za ztížené podmínky při práci v kolejišti, např. za překážky na straně koleje apod.; - naložení vybouraného materiálu na dopravní prostředek; 2. Položka neobsahuje:; - odvoz vybouraného materiálu do skladu nebo na likvidaci; - poplatky za likvidaci odpadů, nacení se položkami ze ssd 0; 3. Způsob měření:; Měří se metry krychlové odtěženého kolejového lože v ulehlém (původním) stavu. | 35053,118+7018,043=
39 | 965022 | Odstranění kolejového lože a drážních stezek - odvoz na mezideponii | M3.KM | 250281.63 |  | 0 |  | 0 |  | 0 | B | OTSKP | 1. Položka obsahuje:; - zahrnuje veškerou manipulaci s vybouranou sutí a hmotami včetně uložení na skládku a poplatku za skládku; - zahrnuje veškeré další práce plynoucí z technologického předpisu a z platných předpisů o bezpečnosti práce; 2. Položka neobsahuje:; - poplatky za likvidaci odpadů; 3. Způsob měření:; Měří se metry krychlové odtěženého kolejového lože v ulehlém stavu.; | odvoz materiálu zpátky na stavbu : /(35053,118+7018,043-6763,5)*0,7+312,8/*10=25028,163*10=
40 | 965023 | Odstranění kolejového lože a drážních stezek - odvoz na recyklaci | M3.KM | 420711.61 |  | 0 |  | 0 |  | 0 | B | OTSKP | 1. Položka obsahuje:; - odvoz jakýmkoliv dopravním prostředkem a složení; - případné překládky na trase; 2. Položka neobsahuje:; - naložení vybouraného materiálu na dopravní prostředek (je zahrnuto ve zdrojové položce); - poplatky za likvidaci odpadů, nacení se položkami ze ssd 0; 3. Způsob měření:; Výměra je součtem součinů metrů krychlových vytěženého v rostlém (původním) stavu nebo vybouraného materiálu a jednotlivých vzdáleností v kilometrech | (35053,118+7018,043)*10=
41 | 965112 | Demontáž koleje na betonových pražcích do kolejových polí s odvozem na montážní základnu bez následného rozebrání | M | 7695 |  | 0 |  | 0 |  | 0 | B | OTSKP | 1. Položka obsahuje:; - uvolnění kolejového roštu z kolejového lože; - odstranění kolejnicových propojek, uzemnění a jiného vybavení; - případné rozřezání kolejového roštu; - úplné rozebrání koleje v místě demontáže do kolejových polí a jejich hrubé očištění; - naložení vybouraného materiálu na dopravní prostředek; - odvoz kolejových polí z místa demontáže na montážní základnu; - příplatky za ztížené podmínky při práci v kolejišti, např. za překážky na straně koleje apod.; 2. Položka neobsahuje:; - rozebrání kolejových polí na montážní základně do součástí; 3. Způsob měření:; Měří se délka koleje ve smyslu ČSN 73 6360, tj. v ose koleje. | 7699=
42 | 965113 | Demontáž koleje na betonových pražcích do kolejových polí s odvozem na montážní základnu s následným rozebráním | M | 7683 |  | 0 |  | 0 |  | 0 | B | OTSKP | 1. Položka obsahuje:; - uvolnění kolejového roštu z kolejového lože; - odstranění kolejnicových propojek, uzemnění a jiného vybavení; - případné rozřezání kolejového roštu; - úplné rozebrání koleje v místě demontáže do kolejových polí a jejich hrubé očištění; - naložení vybouraného materiálu na dopravní prostředek; - odvoz kolejových polí z místa demontáže na montážní základnu; - rozebrání kolejových polí na montážní základně do součástí; - příplatky za ztížené podmínky při práci v kolejišti, např. za překážky na straně koleje apod.; 2. Položka neobsahuje:; - odvoz nevyhovujícího materiálu na likvidaci; - poplatky za likvidaci odpadů, nacení se položkami ze ssd 0; 3. Způsob měření:; Měří se délka koleje ve smyslu ČSN 73 6360, tj. v ose koleje. | 7683=
43 | 965115 | Demontáž koleje na betonových pražcích - odvoz rozebraných součástí na montážní základnu | TKM | 49939.5 |  | 0 |  | 0 |  | 0 | B | OTSKP | 1. Položka obsahuje:; - odvoz jakýmkoliv dopravním prostředkem a složení; - případné překládky na trase; 2. Položka neobsahuje:; - naložení vybouraného materiálu na dopravní prostředek (je zahrnuto ve zdrojové položce); - poplatky za likvidaci odpadů, nacení se položkami ze ssd 0; 3. Způsob měření:; Výměra je součtem součinů metrů krychlových tun vybouraného materiálu v původním stavu a jednotlivých vzdáleností v kilometrech ; | 7683*0,65*10=
44 | 965121 | Demontáž koleje na dřevěných pražcích do kolejových polí | M | 42 |  | 0 |  | 0 |  | 0 | B | OTSKP | (Položka určena víceméně pro vyjmutí a zpětné vložení, např. v provizorních stavech.); 1. Položka obsahuje:; - uvolnění kolejového roštu z kolejového lože; - odstranění kolejnicových propojek, uzemnění a jiného vybavení; - případné rozřezání kolejového roštu; - úplné rozebrání koleje v místě demontáže do kolejových polí a jejich hrubé očištění; - přeložení na vhodnou deponii v blízkosti místa demontáže, popř. naložení na dopravní prostředek; - příplatky za ztížené podmínky při práci v kolejišti, např. za překážky na straně koleje apod.; 2. Položka neobsahuje:; X; 3. Způsob měření:; Měří se délka koleje ve smyslu ČSN 73 6360, tj. v ose koleje.; | (kolej pole v ŽST Žďár : před ZV č.6, pole v koleji č.9b, 11a) 12+15+15=
45 | 965831 | Demontáž námezníku | KUS | 8 |  | 0 |  | 0 |  | 0 | B | OTSKP | 1. Položka obsahuje:; - zahrnuje veškeré činnosti, zařízení a materiál nutných k odstranění konstrukce; - naložení vybouraného materiálu na dopravní prostředek; - příplatky za ztížené podmínky při práci v kolejišti, např. za překážky na straně koleje apod.; 2. Položka neobsahuje:; - odvoz vybouraného materiálu do skladu nebo na likvidaci; - poplatky za likvidaci odpadů, nacení se položkami ze ssd 0; 3. Způsob měření:; Udává se počet kusů kompletní konstrukce nebo práce.; | 8=
46 | 965832 | Demontáž námezníku - odvoz (na likvidaci odpadů nebo jiné určené místo) | TKM | 9.28 |  | 0 |  | 0 |  | 0 | B | OTSKP | 1. Položka obsahuje:; - odvoz jakýmkoliv dopravním prostředkem a složení; - případné překládky na trase; 2. Položka neobsahuje:; - naložení vybouraného materiálu na dopravní prostředek (je zahrnuto ve zdrojové položce); - poplatky za likvidaci odpadů, nacení se položkami ze ssd 0; 3. Způsob měření:; Výměra je součtem součinů metrů krychlových tun vybouraného materiálu v původním stavu a jednotlivých vzdáleností v kilometrech.; | 8*0,04*29=
47 | 965-R01 | Demontáž a zpětná montáž výhybkové konstrukce, kolej.pole - zaříznutí výhybek č.5. a 6. | M | 58.6 |  | 0 |  | 0 |  | 0 | B | R_položka | 1. Položka obsahuje: – zahrnuje veškerou manipulaci s vybouranou sutí a hmotami včetně uložení na skládku a poplatku za skládku – zahrnuje veškeré další práce plynoucí z technologického předpisu a z platných předpisů o bezpečnosti práce 2. Položka neobsahuje: – poplatky za likvidaci odpadů 3. Způsob měření: Měří se délka koleje ve smyslu ČSN 73 6380, tj. v ose koleje. | (v ŽST Žďár n.S. výhybka č.5, pole mezi ZV 5-7, pole mezi KV 1-5) 42+10,6+6=
S | Celkem za 9 | Ostatní konstrukce a práce |  |  |  | 0 |  | 0 |  | 0
Note on A8: § 6a
Note on B8: § 6b 1.část
Note on C2: § 3
Note on C8: § 6c 1.část
Note on D4: § 2 v případě jiné klasifikace upravit údaj v závorce, např. (CZ-CC)
Note on D8: § 6d
Note on E8: § 6e
Note on N7: § 6b 2.část
Note on O7: § 6c 2.část
Note on P7: § 6f § 7
Note on U2: jiri.zakravsky: tools PSSOzzzzzz propertites Protection Lock "2*4"
Součet za Díl
Zaokrouhlit množství