## formulář 5 -pol.rozp
FORMULÁŘ 5 | [6 empty] | majitel HIM: | SŽDC |  | 0 |  | m | 1 | 0
|  | SOUPIS PRACÍ | [7 empty] | Cena za objekt [Kč] |  | mj dle JKSO | počet mj | objektový ukazatel
Název stavby: |  | Modernizace spádoviště v žst. Praha - Libeň, vč. protihlukových opatření | [5 empty] | Číslo stavby: | 511 372 0009
Název PS/SO: |  | Automatizace spádoviště | Zatřídění dle JKSO, JKPOV: |  |  |  |  | Číslo PS/SO: | PS 03
Datum zpracování: |  | 2015-10-02 | [5 empty] | Datum aktualizace:
poř. číslo pol. | kód položky | název položky | měrná jednotka | množství | jednotková hmotnost | celková hmostnost | CENA |  |  |  | typ řádku | kód datové základny | technická specifikace | výkaz výměr
[7 empty] | dodávky |  | montáže
[7 empty] | jednotková | celkem | jednotková | celkem
| 1 | 2 | 3 | 4 | 5 | 6 | 7 | 8 | 9 | 10 | 12 | 13 | 14 | 15
Díl: | 015 | Poplatky za likvidaci odpadů: | [8 empty] | SD
1 | 015140 | POPLATKY ZA LIKVIDACŮ ODPADŮ NEKONTAMINOVANÝCH - 17 01 01 BETON Z DEMOLIC OBJEKTŮ, ZÁKLADŮ TV | T | 5 |  | 0 |  | 0 | 0 | 0 | B | OTSKP13 | 1. Položka obsahuje: – veškeré poplatky provozovateli skládky, recyklační linky nebo jiného zařízení na zpracování nebo likvidaci odpadů související s převzetím, uložením, zpracováním nebo likvidací odpadu 2. Položka neobsahuje: – náklady spojené s dopravou odpadu z místa stavby na místo převzetí provozovatelem skládky, recyklační linky nebo jiného zařízení na zpracování nebo likvidaci odpadů 3. Způsob měření: Tunou se rozumí hmotnost odpadu vytříděného v souladu se zákonem č. 185/2001 Sb., o nakládání s odpady, v platném znění. | 1: 5,0; výpočet dle počtu a typu demontovaných prvků dle technické zprávy kapitola 6 2: RS v Chodovské ul.
2 | 015170 | POPLATKY ZA LIKVIDACŮ ODPADŮ NEKONTAMINOVANÝCH - 17 02 01 DŘEVO PO STAVEBNÍM POUŽITÍ, Z DEMOLIC | T | 0.2 |  | 0 |  | 0 | 0 | 0 | B | OTSKP13 | 1. Položka obsahuje: – veškeré poplatky provozovateli skládky, recyklační linky nebo jiného zařízení na zpracování nebo likvidaci odpadů související s převzetím, uložením, zpracováním nebo likvidací odpadu 2. Položka neobsahuje: – náklady spojené s dopravou odpadu z místa stavby na místo převzetí provozovatelem skládky, recyklační linky nebo jiného zařízení na zpracování nebo likvidaci odpadů 3. Způsob měření: Tunou se rozumí hmotnost odpadu vytříděného v souladu se zákonem č. 185/2001 Sb., o nakládání s odpady, v platném znění. | 1: 0,2; výpočet dle počtu a typu demontovaných prvků dle technické zprávy kapitola 6 2: Pražské služby v Průmyslové ul.
3 | 015180 | POPLATKY ZA LIKVIDACŮ ODPADŮ NEKONTAMINOVANÝCH - 17 02 02 SKLO Z INTERIÉRŮ REKONSTRUOVANÝCH OBJEKTŮ | T | 0.1 |  | 0 |  | 0 | 0 | 0 | B | OTSKP13 | 1. Položka obsahuje: – veškeré poplatky provozovateli skládky, recyklační linky nebo jiného zařízení na zpracování nebo likvidaci odpadů související s převzetím, uložením, zpracováním nebo likvidací odpadu 2. Položka neobsahuje: – náklady spojené s dopravou odpadu z místa stavby na místo převzetí provozovatelem skládky, recyklační linky nebo jiného zařízení na zpracování nebo likvidaci odpadů 3. Způsob měření: Tunou se rozumí hmotnost odpadu vytříděného v souladu se zákonem č. 185/2001 Sb., o nakládání s odpady, v platném znění. | 1: 0,1; výpočet dle počtu a typu demontovaných prvků dle technické zprávy kapitola 6 2: skládka Ďáblice
4 | 015310 | POPLATKY ZA LIKVIDACŮ ODPADŮ NEKONTAMINOVANÝCH - 16 02 14 ELEKTROŠROT (VYŘAZENÁ EL. ZAŘÍZENÍ A PŘÍS - TR. - AL, CU A VZ. KOVY) | T | 4.2 |  | 0 |  | 0 | 0 | 0 | B | OTSKP13 | 1. Položka obsahuje: – veškeré poplatky provozovateli skládky, recyklační linky nebo jiného zařízení na zpracování nebo likvidaci odpadů související s převzetím, uložením, zpracováním nebo likvidací odpadu 2. Položka neobsahuje: – náklady spojené s dopravou odpadu z místa stavby na místo převzetí provozovatelem skládky, recyklační linky nebo jiného zařízení na zpracování nebo likvidaci odpadů 3. Způsob měření: Tunou se rozumí hmotnost odpadu vytříděného v souladu se zákonem č. 185/2001 Sb., o nakládání s odpady, v platném znění. | 1: 4,2; výpočet dle počtu a typu demontovaných prvků dle technické zprávy kapitola 6 2: výkupna IPODEC - ČISTÉ MĚSTO v Bešťákově ul.
[6 empty] | 0 |  | 0 |  | 0
S | Celkem za 015 | Poplatky za likvidaci odpadů: |  |  |  | 0 |  | 0 |  | 0
Díl: | 13 | Hloubené vykopávky: | [8 empty] | SD
5 | 13283 | HLOUBENÍ RÝH ŠÍŘ DO 2M PAŽ I NEPAŽ TŘ. II | M3 | 245 |  | 0 |  | 0 | 0 | 0 | B | OTSKP13 | položka zahrnuje: - vodorovná a svislá doprava, přemístění, přeložení, manipulace s výkopkem - kompletní provedení vykopávky nezapažené i zapažené - ošetření výkopiště po celou dobu práce v něm vč. klimatických opatření - ztížení vykopávek v blízkosti podzemního vedení, konstrukcí a objektů vč. jejich dočasného zajištění - ztížení pod vodou, v okolí výbušnin, ve stísněných prostorech a pod. - těžení po vrstvách, pásech a po jiných nutných částech (figurách) - čerpání vody vč. čerpacích jímek, potrubí a pohotovostní čerpací soupravy (viz ustanovení k pol. 1151,2) - potřebné snížení hladiny podzemní vody - těžení a rozpojování jednotlivých balvanů - vytahování a nošení výkopku - svahování a přesvah. svahů do konečného tvaru, výměna hornin v podloží a v pláni znehodnocené klimatickými vlivy - eventuelně nutné druhotné rozpojení odstřelené horniny - ruční vykopávky, odstranění kořenů a napadávek - pažení, vzepření a rozepření vč. přepažování (vyjma štětových stěn) - úpravu, ochranu a očištění dna, základové spáry, stěn a svahů - odvedení nebo obvedení vody v okolí výkopiště a ve výkopišti - třídění výkopku - veškeré pomocné konstrukce umožňující provedení vykopávky (příjezdy, sjezdy, nájezdy, lešení, podpěr. konstr., přemostění, zpevněné plochy, zakrytí a pod.) - nezahrnuje uložení zeminy (na skládku, do násypu) ani poplatky za skládku, vykazují se v položce č.0141** | 1: 1400,0*0,35*0,50; odměření trasy z výkresů Polohopisný výkres č. 01.01 a tabulky lomových bodů č. 01.04, výkopek bude uložen vedle rýhy a poté všechno půjde zpět, převod z m na m3
[6 empty] | 0 |  | 0 |  | 0
S | Celkem za 13 | Hloubené vykopávky: |  |  |  | 0 |  | 0 |  | 0
Díl: | 17 | Konstrukce ze zemin: | [8 empty] | SD
6 | 17411 | ZÁSYP JAM A RÝH ZEMINOU SE ZHUTNĚNÍM | M3 | 245 |  | 0 |  | 0 | 0 | 0 | B | OTSKP13 | položka zahrnuje: - kompletní provedení zemní konstrukce vč. výběru vhodného materiálu - úprava ukládaného materiálu vlhčením, tříděním, promícháním nebo vysoušením, příp. jiné úpravy za účelem zlepšení jeho mech. vlastností - hutnění i různé míry hutnění - ošetření úložiště po celou dobu práce v něm vč. klimatických opatření - ztížení v okolí vedení, konstrukcí a objektů a jejich dočasné zajištění - ztížení provádění vč. hutnění ve ztížených podmínkách a stísněných prostorech - ztížené ukládání sypaniny pod vodu - ukládání po vrstvách a po jiných nutných částech (figurách) vč. dosypávek - spouštění a nošení materiálu - výměna částí zemní konstrukce znehodnocené klimatickými vlivy - ruční hutnění - udržování úložiště a jeho ochrana proti vodě - odvedení nebo obvedení vody v okolí úložiště a v úložišti - veškeré pomocné konstrukce umožňující provedení zemní konstrukce (příjezdy, sjezdy, nájezdy, lešení, podpěrné konstrukce, přemostění, zpevněné plochy, zakrytí a pod.) | 1: 1400,0*0,35*0,50; odměření trasy z výkresů Polohopisný výkres č. 01.01 a tabulky lomových bodů č. 01.04, zásyp rýhy po vložení kabelů a chrániček, použit výkopek deponovaný vedle rýhy, bude spotřebován všechen, převod z m na m3
[6 empty] | 0 |  | 0 |  | 0
S | Celkem za 17 | Konstrukce ze zemin: |  |  |  | 0 |  | 0 |  | 0
Díl: | 70 | Všeobecné práce pro silnoproud a slaboproud: | [8 empty] | SD
7 | 702111 | KABELOVÝ ŽLAB ZEMNÍ VČETNĚ KRYTU SVĚTLÉ ŠÍŘKY DO 120 MM | M | 1000 |  | 0 |  | 0 | 0 | 0 | B | OTSKP13 | 1. Položka obsahuje: – přípravu podkladu pro osazení 2. Položka neobsahuje: X 3. Způsob měření: Měří se metr délkový. | 1: 1000,0; odměření trasy z výkresu Polohopisný výkres č. 01.01 a tabulky lomových bodů č. 01.04
8 | 702112 | KABELOVÝ ŽLAB ZEMNÍ VČETNĚ KRYTU SVĚTLÉ ŠÍŘKY PŘES 120 DO 250 MM | M | 400 |  | 0 |  | 0 | 0 | 0 | B | OTSKP13 | 1. Položka obsahuje: – přípravu podkladu pro osazení 2. Položka neobsahuje: X 3. Způsob měření: Měří se metr délkový. | 1: 400,0; odměření trasy z výkresu Polohopisný výkres č. 01.01 a tabulky lomových bodů č. 01.04
9 | 702212 | KABELOVÁ CHRÁNIČKA ZEMNÍ DN PŘES 100 DO 200 MM | M | 280 |  | 0 |  | 0 | 0 | 0 | B | OTSKP13 | 1. Položka obsahuje: – přípravu podkladu pro osazení 2. Položka neobsahuje: X 3. Způsob měření: Měří se metr délkový. | 1: 280,0; dle Tabulky příčných přechodů pod kolejemi - umístění chrániček, počet podchodů 17 ks
10 | 702610 | ODKRYTÍ A ZAKRYTÍ KABELOVÉHO ŽLABU | M | 1400 |  | 0 |  | 0 | 0 | 0 | B | OTSKP13 | 1. Položka obsahuje: – obnovu a výměnu poškozených poklopů – urovnání žlabu v kabelové rýze – pomocné mechanismy 2. Položka neobsahuje: X 3. Způsob měření: Měří se metr délkový. | 1: 1400,0; odměření trasy z výkresu Polohopisný výkres č. 01.01 a tabulky lomových bodů č. 01.04
11 | 709613 | DEMONTÁŽ KABELOVÉHO ROŠTU VČETNĚ UPEVNĚNÍ A PŘÍSLUŠENSTVÍ | M | 70 |  | 0 |  | 0 | 0 | 0 | B | OTSKP13 | 1. Položka obsahuje: – všechny náklady na demontáž stávajícího zařízení včetně pomocných doplňujících úprav pro jeho likvidaci – naložení vybouraného materiálu na dopravní prostředek 2. Položka neobsahuje: – odvoz vybouraného materiálu – poplatek za likvidaci odpadů (nacení se dle SSD 0) 3. Způsob měření: Měří se metr délkový. | 1: 70,0; dle výkresů Budova spádovištního stavědla - 1PP č. 05.01 a Budova spádovištního stavědla - 2NP č. 05.03
[6 empty] | 0 |  | 0 |  | 0
S | Celkem za 70 | Všeobecné práce pro silnoproud a slaboproud: |  |  |  | 0 |  | 0 |  | 0
Díl: | 74 | Silnoproud: | [8 empty] | SD
12 | 744D3C | KOMPAKTNÍ JISTIČ DO 250 A - BLOK ODPÍNAČE | KUS | 1 |  | 0 |  | 0 | 0 | 0 | B | OTSKP13 | 1. Položka obsahuje: – veškerý spojovací materiál vč. připojovacího vedení – technický popis viz. projektová dokumentace 2. Položka neobsahuje: X 3. Způsob měření: Udává se počet kusů kompletní konstrukce nebo práce. | 1: 1; dle místního šetření
[6 empty] | 0 |  | 0 |  | 0
S | Celkem za 74 | Silnoproud: |  |  |  | 0 |  | 0 |  | 0
Díl: | 75 | Slaboproud: | [8 empty] | SD
13 | 75A131 | Kabel metalický dvouplášťový do 12 párů - dodávka | kmpár | 29.3 |  | 0 |  | 0 | 0 | 0 | B | OTSKP13 | 1. Položka obsahuje: – dodání kabelů podle typu od výrobců včetně mimostaveništní dopravy 2. Položka neobsahuje: X 3. Způsob měření: Měří se n-násobky páru vodičů na kilometr. | 1: 29,3; dle tabulky kabelů 04.02
14 | 75A141 | Kabel metalický dvouplášťový přes 12 párů - dodávka | kmpár | 12 |  | 0 |  | 0 | 0 | 0 | B | OTSKP13 | 1. Položka obsahuje: – dodání kabelů podle typu od výrobců včetně mimostaveništní dopravy 2. Položka neobsahuje: X 3. Způsob měření: Měří se n-násobky páru vodičů na kilometr. | 1: 12,0; dle tabulky kabelů 04.02
15 | 75A217 | Zatažení a spojkování kabelů do 12 párů - montáž | kmpár | 29.3 |  | 0 |  | 0 | 0 | 0 | B | OTSKP13 | 1. Položka obsahuje: – uložení kabelu zatažením, zhotovení plastové spojky v počtu 2 kusy na 1 km kabelu, příprava spojovacího přípravku, spojení žil kabelu, kontrola správnosti spojení žil, vysušení, zajištění přívodu el.energie, zatavení konců kabelu a svaření středu spojky – zhotovení kabelové formy v počtu 5 kusů na 1 km kabelu – kontrolní a závěrečné měření na kabelu pro rozvod signalizace, zapojení po měření – montáž štítku průběhu v počtu 2 ks na 1 km kabelu včetně montáže, montáž označovacího štítku kabelové spojky a kabelové formy – veškeré potřebné mechanizmy, jejich obsluhu, náklady na mzdy a náklady na pořízení všech potřebných materiálů, náklady na přesun hmot 2. Položka neobsahuje: X 3. Způsob měření: Měří se n-násobky páru vodičů na kilometr. | 1: 29,3; dle tabulky kabelů 04.02
16 | 75A218 | Zatažení a spojkování kabelů do 12 párů - demontáž | kmpár | 30 |  | 0 |  | 0 | 0 | 0 | B | OTSKP13 | 1. Položka obsahuje: – demontáž kabelu, plastové spojky v počtu 2 kusy na 1 km kabelu, kabelové formy v počtu 5 kusů na 1 km kabelu, štítku průběhu v počtu 2 ks na 1 km kabelu, označovacího štítku kabelové spojky a kabelové formy – veškeré potřebné mechanizmy, jejich obsluhu, náklady na mzdy a náklady na přesun hmot. – naložení vybouraného materiálu na dopravní prostředek – odvoz vybouraného materiálu do skladu nebo na likvidaci 2. Položka neobsahuje: – poplatek za likvidaci odpadů (nacení se dle SSD 0) 3. Způsob měření: Měří se n-násobky páru vodičů na kilometr. | 1: 30; dle místního šetření
17 | 75A227 | Zatažení a spojkování kabelů přes 12 párů - montáž | kmpár | 12 |  | 0 |  | 0 | 0 | 0 | B | OTSKP13 | 1. Položka obsahuje: – uložení kabelu zatažením, zhotovení plastové spojky v počtu 2 kusy na 1 km kabelu, příprava spojovacího přípravku, spojení žil kabelu, kontrola správnosti spojení žil, vysušení, zajištění přívodu el.energie, zatavení konců kabelu a svaření středu spojky – zhotovení kabelové formy v počtu 5 kusů na 1 km kabelu – kontrolní a závěrečné měření na kabelu pro rozvod signalizace, zapojení po měření – montáž štítku průběhu v počtu 2 ks na 1 km kabelu včetně montáže, montáž označovacího štítku kabelové spojky a kabelové formy – veškeré potřebné mechanizmy, jejich obsluhu, náklady na mzdy a náklady na pořízení všech potřebných materiálů, náklady na přesun hmot 2. Položka neobsahuje: X 3. Způsob měření: Měří se n-násobky páru vodičů na kilometr. | 1: 12,0; dle tabulky kabelů 04.02
18 | 75A228 | Zatažení a spojkování kabelů přes 12 párů - demontáž | kmpár | 15 |  | 0 |  | 0 | 0 | 0 | B | OTSKP13 | 1. Položka obsahuje: – demontáž kabelu, plastové spojky v počtu 2 kusy na 1 km kabelu, kabelové formy v počtu 5 kusů na 1 km kabelu, štítku průběhu v počtu 2 ks na 1 km kabelu, označovacího štítku kabelové spojky a kabelové formy – veškeré potřebné mechanizmy, jejich obsluhu, náklady na mzdy a náklady na přesun hmot. – naložení vybouraného materiálu na dopravní prostředek – odvoz vybouraného materiálu do skladu nebo na likvidaci 2. Položka neobsahuje: – poplatek za likvidaci odpadů (nacení se dle SSD 0) 3. Způsob měření: Měří se n-násobky páru vodičů na kilometr. | 1: 15; dle místního šetření
19 | 75A311 | Kabelová forma (ukončení kabelů) pro kabely zabezpečovací do 12 párů | kus | 75 |  | 0 |  | 0 | 0 | 0 | B | OTSKP13 | 1. Položka obsahuje: – odstranění pláště kabelu, odstranění izolace z konců žil na svorkovnici, zhotovení vodní zábrany, zformování a konečná úprava kabelu – kontrolní a závěrečné měření na kabelu pro rozvod signalizace, zapojení po měření, montáž příchytky a štítku 2. Položka neobsahuje: X 3. Způsob měření: Udává se počet kusů kompletní konstrukce nebo práce. | 1: 75; dle tabulky kabelů 04.02
20 | 75A312 | Kabelová forma (ukončení kabelů) pro kabely zabezpečovací přes 12 párů | kus | 5 |  | 0 |  | 0 | 0 | 0 | B | OTSKP13 | 1. Položka obsahuje: – odstranění pláště kabelu, odstranění izolace z konců žil na svorkovnici, zhotovení vodní zábrany, zformování a konečná úprava kabelu – kontrolní a závěrečné měření na kabelu pro rozvod signalizace, zapojení po měření, montáž příchytky a štítku 2. Položka neobsahuje: X 3. Způsob měření: Udává se počet kusů kompletní konstrukce nebo práce. | 1: 5; dle tabulky kabelů 04.02
21 | 75B118 | Vnitřní kabelové rozvody do 20 kabelů - demontáž | m | 700 |  | 0 |  | 0 | 0 | 0 | B | OTSKP13 | 1. Položka obsahuje: – demontáž kabelů v rozvodném žlabu, odpojení ve stojanech nebo ve skříních – všechny náklady na demontáž kabelů ze žlabů, se všemi pomocnými a doplňujícími pracemi a součástmi, případné použití mechanizmů, náklady na mzdy – naložení vybouraného materiálu na dopravní prostředek – odvoz vybouraného materiálu do skladu nebo na likvidaci 2. Položka neobsahuje: – poplatek za likvidaci odpadů (nacení se dle SSD 0) 3. Způsob měření: Měří se v metrech délkových kabelových žlabů nebo jiné kabelové konstrukce. | 1: 700; dle místního šetření
22 | 75B218 | Jednotné ovládací pracoviště (JOP) nezálohované - demontáž | kus | 1 |  | 0 |  | 0 | 0 | 0 | B | OTSKP13 | 1. Položka obsahuje: – demontáž stolů pro umístění počítačového vybavení kanceláře – demontáž výpočetní techniky, včetně propojovacích vedení a monitorů – všechny náklady na demontáž vybavení pro jednotné obslužné pracoviště (JOP) se všemi pomocnými a doplňujícími pracemi a součástmi, případné použití mechanizmů, včetně dopravy z místa demontáže do skladu, náklady na mzdy – naložení vybouraného materiálu na dopravní prostředek – odvoz vybouraného materiálu do skladu nebo na likvidaci 2. Položka neobsahuje: – poplatek za likvidaci odpadů (nacení se dle SSD 0) 3. Způsob měření: Udává se počet kusů kompletní konstrukce nebo práce. | 1: 1; dle výkresu Budova spádovištního stavědla - 2NP č. 05.03
23 | 75B428 | Stojanová řada pro 2 stojany - demontáž | kus | 1 |  | 0 |  | 0 | 0 | 0 | B | OTSKP13 | 1. Položka obsahuje: – demontáž stojanové řady – všechny náklady na demontáž zařízení se všemi pomocnými a doplňujícími pracemi a součástmi, případné použití mechanizmů, včetně dopravy z místa demontáže do skladu, náklady na mzdy – naložení vybouraného materiálu na dopravní prostředek – odvoz vybouraného materiálu do skladu nebo na likvidaci 2. Položka neobsahuje: – poplatek za likvidaci odpadů (nacení se dle SSD 0) 3. Způsob měření: Udává se počet kusů kompletní konstrukce nebo práce. | 1: 1; dle výkresu Budova spádovištního stavědla - 1PP č. 05.01
24 | 75B438 | Stojanová řada pro 3 stojany - demontáž | kus | 1 |  | 0 |  | 0 | 0 | 0 | B | OTSKP13 | 1. Položka obsahuje: – demontáž stojanové řady – všechny náklady na demontáž zařízení se všemi pomocnými a doplňujícími pracemi a součástmi, případné použití mechanizmů, včetně dopravy z místa demontáže do skladu, náklady na mzdy – naložení vybouraného materiálu na dopravní prostředek – odvoz vybouraného materiálu do skladu nebo na likvidaci 2. Položka neobsahuje: – poplatek za likvidaci odpadů (nacení se dle SSD 0) 3. Způsob měření: Udává se počet kusů kompletní konstrukce nebo práce. | 1: 1; dle výkresu Budova spádovištního stavědla - 1PP č. 05.01
25 | 75B448 | Stojanová řada pro 4 stojany - demontáž | kus | 4 |  | 0 |  | 0 | 0 | 0 | B | OTSKP13 | 1. Položka obsahuje: – demontáž stojanové řady – všechny náklady na demontáž zařízení se všemi pomocnými a doplňujícími pracemi a součástmi, případné použití mechanizmů, včetně dopravy z místa demontáže do skladu, náklady na mzdy – naložení vybouraného materiálu na dopravní prostředek – odvoz vybouraného materiálu do skladu nebo na likvidaci 2. Položka neobsahuje: – poplatek za likvidaci odpadů (nacení se dle SSD 0) 3. Způsob měření: Udává se počet kusů kompletní konstrukce nebo práce. | 1: 4; dle výkresu Budova spádovištního stavědla - 2NP č. 05.03
26 | 75B468 | Stojan izolovaný - demontáž | kus | 21 |  | 0 |  | 0 | 0 | 0 | B | OTSKP13 | 1. Položka obsahuje: – demontáž stojanu ze stojanové řady podle typu daného položkou – všechny náklady na demontáž zařízení se všemi pomocnými a doplňujícími pracemi a součástmi, případné použití mechanizmů, včetně dopravy z místa demontáže do skladu, náklady na mzdy – naložení vybouraného materiálu na dopravní prostředek – odvoz vybouraného materiálu do skladu nebo na likvidaci 2. Položka neobsahuje: – poplatek za likvidaci odpadů (nacení se dle SSD 0) 3. Způsob měření: Udává se počet kusů kompletní konstrukce nebo práce. | 1: 21; dle výkresu Budova spádovištního stavědla - 2NP č. 05.03
27 | 75B558 | Skříň pro měniče - demontáž | kus | 3 |  | 0 |  | 0 | 0 | 0 | B | OTSKP13 | 1. Položka obsahuje: – demontáž skříně pro měniče, odpojení – všechny náklady na demontáž zařízení se všemi pomocnými a doplňujícími pracemi a součástmi, případné použití mechanizmů, včetně dopravy z místa demontáže do skladu, náklady na mzdy – naložení vybouraného materiálu na dopravní prostředek – odvoz vybouraného materiálu do skladu nebo na likvidaci 2. Položka neobsahuje: – poplatek za likvidaci odpadů (nacení se dle SSD 0) 3. Způsob měření: Udává se počet kusů kompletní konstrukce nebo práce. | 1: 3; dle výkresu Budova spádovištního stavědla - 2NP č. 05.03
28 | 75B658 | Statický měnič 50, 75 nebo 275 Hz - demontáž | kus | 3 |  | 0 |  | 0 | 0 | 0 | B | OTSKP13 | 1. Položka obsahuje: – demontáž statického měniče, odpojení – všechny náklady na demontáž zařízení se všemi pomocnými a doplňujícími pracemi a součástmi, případné použití mechanizmů, včetně dopravy z místa demontáže do skladu, náklady na mzdy – naložení vybouraného materiálu na dopravní prostředek – odvoz vybouraného materiálu do skladu nebo na likvidaci 2. Položka neobsahuje: – poplatek za likvidaci odpadů (nacení se dle SSD 0) 3. Způsob měření: Udává se počet kusů kompletní konstrukce nebo práce. | 1: 3; dle výkresu Budova spádovištního stavědla - 2NP č. 05.03
29 | 75B668 | Skříň napájecí - demontáž | kus | 1 |  | 0 |  | 0 | 0 | 0 | B | OTSKP13 | 1. Položka obsahuje: – demontáž skříně napájecí, odpojení – všechny náklady na demontáž zařízení se všemi pomocnými a doplňujícími pracemi a součástmi, případné použití mechanizmů, včetně dopravy z místa demontáže do skladu, náklady na mzdy – naložení vybouraného materiálu na dopravní prostředek – odvoz vybouraného materiálu do skladu nebo na likvidaci 2. Položka neobsahuje: – poplatek za likvidaci odpadů (nacení se dle SSD 0) 3. Způsob měření: Udává se počet kusů kompletní konstrukce nebo práce. | 1: 1; dle výkresu Budova spádovištního stavědla - 2NP č. 05.03
30 | 75B6T8 | Bezúdržbová baterie - demontáž | kus | 60 |  | 0 |  | 0 | 0 | 0 | B | OTSKP13 | 1. Položka obsahuje: – demontáž baterie, odpojení – všechny náklady na demontáž zařízení se všemi pomocnými a doplňujícími pracemi a součástmi, případné použití mechanizmů, včetně dopravy z místa demontáže do skladu, náklady na mzdy – naložení vybouraného materiálu na dopravní prostředek – odvoz vybouraného materiálu do skladu nebo na likvidaci 2. Položka neobsahuje: – poplatek za likvidaci odpadů (nacení se dle SSD 0) 3. Způsob měření: Udává se počet kusů kompletní konstrukce nebo práce. | 1: 60; dle místního šetření
31 | 75C111 | Přestavník rozřezný - dodávka | kus | 13 |  | 0 |  | 0 | 0 | 0 | B | OTSKP13 | 1. Položka obsahuje: – dodání elektromotorického přestavníku podle typu včetně potřebného pomocného materiálu a jeho dopravy do staveništního skladu – všechny náklady na dodání elektromotorického přestavníku podle typu včetně pomocného materiálu, na dopravu do staveništního skladu 2. Položka neobsahuje: X 3. Způsob měření: Udává se počet kusů kompletní konstrukce nebo práce. | 1: 13; přestavník č. 106, 110, 111, 112, 113, 115, 116, 117, 118, 119, 121, 122, 124
32 | 75C117 | Přestavník rozřezný - montáž | kus | 16 |  | 0 |  | 0 | 0 | 0 | B | OTSKP13 | 1. Položka obsahuje: – vyměření místa připevnění upevňovací soupravy přestavníku a její montáž, připevnění přestavníku na upevňovací soupravu, připevnění kabelového závěru, zapojení dvou kabelových forem (včetně měření a zapojení po měření) – přezkoušení a regulace přestavníku – všechny náklady na montáž přestavníku se všemi pomocnými a doplňujícími pracemi a součástmi, případné použití mechanizmů, včetně dopravy ze skladu k místu montáže, náklady na mzdy 2. Položka neobsahuje: X 3. Způsob měření: Udává se počet kusů kompletní konstrukce nebo práce. | 1: 13; přestavník č. 106, 110, 111, 112, 113, 115, 116, 117, 118, 119, 121, 122, 124 2: 3; dle technické zprávy - kapitola 5, přestavník výhybky č. 108, 109, 114
33 | 75C178 | Přestavník elektromotorický - demontáž | kus | 16 |  | 0 |  | 0 | 0 | 0 | B | OTSKP13 | 1. Položka obsahuje: – demontáž připevnění upevňovací soupravy přestavníku a přestavníku, demontáž kabelového závěru, odpojení kabelových forem – všechny náklady na demontáž přestavníku se všemi pomocnými a doplňujícími pracemi a součástmi, případné použití mechanizmů, včetně dopravy z místa demontáže do skladu, náklady na mzdy – naložení vybouraného materiálu na dopravní prostředek – odvoz vybouraného materiálu do skladu nebo na likvidaci 2. Položka neobsahuje: – poplatek za likvidaci odpadů (nacení se dle SSD 0) 3. Způsob měření: Udává se počet kusů kompletní konstrukce nebo práce. | 1: 13; dle technické zprávy - kapitola 5, přestavníky na výhybkách č. 106, 110, 111, 112, 113, 115, 116, 117, 118, 119, 121, 122, 124 2: 3; dle technické zprávy - kapitola 5, přestavník výhybky č. 108, 109, 114
34 | 75C8B8 | Venkovní výstroj izolované kolejnice - demontáž | kus | 29 |  | 0 |  | 0 | 0 | 0 | B | OTSKP13 | 1. Položka obsahuje: – demontáž venkovní výstroje izolované kolejnicevčetně odpojení kabelových přívodů a lanových propojení – všechny náklady na demontáž venkovní výstroje izolované kolejnice se všemi pomocnými a doplňujícími pracemi a součástmi, případné použití mechanizmů, včetně dopravy z místa demontáže do skladu, náklady na mzdy – naložení vybouraného materiálu na dopravní prostředek – odvoz vybouraného materiálu do skladu nebo na likvidaci 2. Položka neobsahuje: – poplatek za likvidaci odpadů (nacení se dle SSD 0) 3. Způsob měření: Udává se počet kusů kompletní konstrukce nebo práce. | 1: 29; dle původní dokumentace
35 | 75C911 | Snímač počítače náprav - dodávka | kus | 70 |  | 0 |  | 0 | 0 | 0 | B | OTSKP13 | 1. Položka obsahuje: – kompletní dodávka snímače počítače náprav, potřebného pomocného materiálu a dopravy do staveništního skladu – všechny náklady na dodávku snímače počítače náprav a pomocného materiálu, náklady na dopravu do staveništního skladu 2. Položka neobsahuje: X 3. Způsob měření: Udává se počet kusů kompletní konstrukce nebo práce. | 1: 70; kolejový detektor kd0 až kd69
36 | 75C917 | Snímač počítače náprav - montáž | kus | 73 |  | 0 |  | 0 | 0 | 0 | B | OTSKP13 | 1. Položka obsahuje: – montáž snímače počítače náprav včetně zapojení kabelových forem (včetně měření a zapojení po měření), přezkoušení – všechny náklady na montáž snímače počítače náprav se všemi pomocnými a doplňujícími pracemi a součástmi, případné použití mechanizmů, včetně dopravy ze skladu k místu montáže, náklady na mzdy 2. Položka neobsahuje: X 3. Způsob měření: Udává se počet kusů kompletní konstrukce nebo práce. | 1: 3; dle technické zprávy - kapitola 5, detektor kola PB110, PB113, PB114 2: 70; kolejový detektor kd0 až kd69
37 | 75C918 | Snímač počítače náprav - demontáž | kus | 3 |  | 0 |  | 0 | 0 | 0 | B | OTSKP13 | 1. Položka obsahuje: – demontáž snímače počítače náprav včetně odpojení kabelových přívodů – všechny náklady na demontáž snímače počítače náprav se všemi pomocnými a doplňujícími pracemi a součástmi, případné použití mechanizmů, včetně dopravy z místa demontáže do skladu, náklady na mzdy – naložení vybouraného materiálu na dopravní prostředek – odvoz vybouraného materiálu do skladu nebo na likvidaci 2. Položka neobsahuje: – poplatek za likvidaci odpadů (nacení se dle SSD 0) 3. Způsob měření: Udává se počet kusů kompletní konstrukce nebo práce. | 1: 3; dle technické zprávy - kapitola 5, detektor kola PB110, PB113, PB114
38 | 75D151 | Kabelový objekt - dodávka | kus | 9 |  | 0 |  | 0 | 0 | 0 | B | OTSKP13 | 1. Položka obsahuje: – dodávka kabelového objektu venkovního, potřebného pomocného materiálu a dopravy do staveništního skladu – všechny náklady na dodávku kabelového objektu včetně pomocného materiálu, náklady na dopravu do staveništního skladu 2. Položka neobsahuje: X 3. Způsob měření: Udává se počet kusů kompletní konstrukce nebo práce. | 1: 9; KO1 až KO6, TJA0, TJA1/2, TJA3/4
39 | 75D157 | Kabelový objekt - montáž | kus | 9 |  | 0 |  | 0 | 0 | 0 | B | OTSKP13 | 1. Položka obsahuje: – určení místa umístění, montáž kabelového objektu venkovního dle typu dané položkou – všechny náklady na montáž kabelového objektu se všemi pomocnými a doplňujícími pracemi a součástmi, případné použití mechanizmů, včetně dopravy ze skladu k místu montáže, náklady na mzdy 2. Položka neobsahuje: X 3. Způsob měření: Udává se počet kusů kompletní konstrukce nebo práce. | 1: 9; KO1 až KO6, TJA0, TJA1/2, TJA3/4
40 | 75E117 | Dozor pracovníků provozovatele při práci na živém zařízení | hod | 320 |  | 0 |  | 0 | 0 | 0 | B | OTSKP13 | 1. Položka obsahuje: – při provádění prací na zařízení, které je v provozu, určují pracovníci správy dopravní cesty kdy a jak je možné potřebný zásah provést – náklady na ztrátu času pracovníků prozozovatele, kteří tento čas využijí ve prospěch prováděné stavby 2. Položka neobsahuje: X 3. Způsob měření: Udává se počet hodin provádění dozoru, revize nebo práce. | 1: 320; dle technické dokumentace stavby
41 | 75E127 | Celková prohlídka zařízení a vyhotovení revizní zprávy | hod | 160 |  | 0 |  | 0 | 0 | 0 | B | OTSKP13 | 1. Položka obsahuje: – kontrola zařízení, zda odpovídá podmínkám pro bezpečný provoz, včetně potřebných měření a vyhotovení revizní zprávy odpovědným pracovníkem – náklady na vlastní kontrolu, příslušná měření a zpracování revizní zprávy 2. Položka neobsahuje: X 3. Způsob měření: Udává se počet hodin provádění dozoru, revize nebo práce. | 1: 160; dle technické dokumentace stavby
42 | 75E137 | Přezkoušení vlakovývh cest | kus | 20 |  | 0 |  | 0 | 0 | 0 | B | OTSKP13 | 1. Položka obsahuje: – postavení vlakové cesty a kontrola návěstního znaku, přezkoušení změny návěstního znaku z povolujícího na zakazující a poruchy žárovek – simulace jízdy vlaku – přezkoušení nouzového vybavení – přezkoušení vazeb na traťové zabezpečovací zařízení – kompletní náklady na zkoušky 2. Položka neobsahuje: X 3. Způsob měření: Udává se počet kusů kompletní konstrukce nebo práce. | 1: 20; dle výkresu č. 01.12 Situační schéma spádovištního zab. zař. - nový stav
43 | 75E157 | Přezkoušení a regulace návěstidel | kus | 5 |  | 0 |  | 0 | 0 | 0 | B | OTSKP13 | 1. Položka obsahuje: – přezkoušení správné činnosti relé, přezkoušení všech návěstních znaků – přeměření a regulace napětí na žárovkách – případné odstranění zaclonění žárovek – kompletní náklady na přezkoušení a regulaci 2. Položka neobsahuje: X 3. Způsob měření: Udává se počet kusů kompletní konstrukce nebo práce. | 1: 5; dle výkresu č. 01.12 Situační schéma spádovištního zab. zař. - nový stav
44 | 75E187 | Příprava a celkové zkoušky elektronického stavědla pro jednu vlakovou cestu | kus | 42 |  | 0 |  | 0 | 0 | 0 | B | OTSKP13 | 1. Položka obsahuje: – příprava a provedení celkových zkoušek za 1 jízdní cestu – kompletní náklady na přezkoušení a regulaci 2. Položka neobsahuje: X 3. Způsob měření: Udává se počet kusů kompletní konstrukce nebo práce. | 1: 42; dle výkresu č. 01.12 Situační schéma spádovištního zab. zař. - nový stav
45 | 75E1B7 | Regulace a zkoušení zabezpečovacího zařízení | hod | 225 |  | 0 |  | 0 | 0 | 0 | B | OTSKP13 | 1. Položka obsahuje: – zajištění a provedení čiností určenných položkou včetně dodávky potřebného pomocného materiálu a dopravy na místo určení – všechny náklady na provedení zkušebního provozu se všemi pomocnými a doplňujícími pracemi a součástmi, případné použití mechanizmů, náklady na mzdy 2. Položka neobsahuje: X 3. Způsob měření: Udává se počet hodin provádění dozoru, revize nebo práce. | 1: 225; dle technické dokumentace stavby
46 | 75I221 | Kabel zemní dvouplášťový bez pancíře průměru žíly 0,8 mm do 5XN | kmčtyřka | 10.3 |  | 0 |  | 0 | 0 | 0 | B | OTSKP13 | 1. Položka obsahuje: – dodávku specifikované kabelizace včetně potřebného drobného montážního materiálu – dopravu a skladování 2. Položka neobsahuje: X 3. Způsob měření: Dodávka specifikované kabelizace se měří v délce udané v kmčtyřkách. | 1: 10,3; dle tabulky kabelů 04.02
47 | 75I222 | Kabel zemní dvouplášťový bez pancíře průměru žíly 0,8 mm do 25XN | kmčtyřka | 11.4 |  | 0 |  | 0 | 0 | 0 | B | OTSKP13 | 1. Položka obsahuje: – dodávku specifikované kabelizace včetně potřebného drobného montážního materiálu – dopravu a skladování 2. Položka neobsahuje: X 3. Způsob měření: Dodávka specifikované kabelizace se měří v délce udané v kmčtyřkách. | 1: 11,4; dle tabulky kabelů 04.02
48 | 75I223 | Kabel zemní dvouplášťový bez pancíře průměru žíly 0,8 mm do 50XN | kmčtyřka | 5.1 |  | 0 |  | 0 | 0 | 0 | B | OTSKP13 | 1. Položka obsahuje: – dodávku specifikované kabelizace včetně potřebného drobného montážního materiálu – dopravu a skladování 2. Položka neobsahuje: X 3. Způsob měření: Dodávka specifikované kabelizace se měří v délce udané v kmčtyřkách. | 1: 5,1; dle tabulky kabelů 04.02
49 | 75I22X | Kabel zemní dvouplášťový bez pancíře průměru žíly 0,8 mm - zatažení | m | 4125 |  | 0 |  | 0 | 0 | 0 | B | OTSKP13 | 1. Položka obsahuje: – práce spojené s montáží specifikované kabelizace specifikovaným způsobem – veškeré potřebné mechanizmy, včetně obsluhy, náklady na mzdy a přibližné (průměrné) náklady na pořízení potřebných materiálů 2. Položka neobsahuje: X 3. Způsob měření: Práce specifikovaného se měří délce kabelizace udané v metrech. | 1: 4125,0; dle tabulky kabelů 04.02
50 | 75I811 | Kabel optický singlemode do 12 vláken | kmvlákno | 3.5 |  | 0 |  | 0 | 0 | 0 | B | OTSKP13 | 1. Položka obsahuje: – dodávku specifikované kabelizace včetně potřebného drobného montážního materiálu – dopravu a skladování 2. Položka neobsahuje: X 3. Způsob měření: Dodávka specifikované kabelizace se měří v délce udané v kmvláknech. | 1: 3,5; dle tabulky kabelů 04.02
51 | 75I816 | Kabel optický singlemode - zafouknutí | m | 820 |  | 0 |  | 0 | 0 | 0 | B | OTSKP13 | 1. Položka obsahuje: – práce spojené s montáží specifikované kabelizace specifikovaným způsobem – veškeré potřebné mechanizmy, včetně obsluhy, náklady na mzdy a přibližné (průměrné) náklady na pořízení potřebných materiálů 2. Položka neobsahuje: X 3. Způsob měření: Práce specifikovaného se měří délce kabelizace udané v metrech. | 1: 820,0; dle tabulky kabelů 04.02
52 | 75I81X | Kabel optický singlemode - zatažení | m | 100 |  | 0 |  | 0 | 0 | 0 | B | OTSKP13 | 1. Položka obsahuje: – práce spojené s montáží specifikované kabelizace specifikovaným způsobem – veškeré potřebné mechanizmy, včetně obsluhy, náklady na mzdy a přibližné (průměrné) náklady na pořízení potřebných materiálů 2. Položka neobsahuje: X 3. Způsob měření: Práce specifikovaného se měří délce kabelizace udané v metrech. | 1: 100,0; dle tabulky kabelů 04.02
53 | 75I911 | Optotrubka HDPE průměru do 40 mm | m | 920 |  | 0 |  | 0 | 0 | 0 | B | OTSKP13 | 1. Položka obsahuje: – dodávku specifikované kabelizace včetně potřebného drobného montážního materiálu – dopravu a skladování 2. Položka neobsahuje: X 3. Způsob měření: Dodávka specifikované kabelizace se měří v délce udané v metrech. | 1: 920,0; dle tabulky kabelů 04.02
54 | 75IH81 | Ukončení kabelu objímka kabelová - dodávka | kus | 80 |  | 0 |  | 0 | 0 | 0 | B | OTSKP13 | 1. Položka obsahuje: – dodávku specifikovaného bloku/zařízení včetně potřebného drobného montážního materiálu – dopravu a skladování 2. Položka neobsahuje: X 3. Způsob měření: Udává se počet kusů kompletní konstrukce nebo práce. | 1: 80; dle tabulky kabelů 04.02
55 | 75IH8X | Ukončení kabelu objímka kabelová - montáž | kus | 80 |  | 0 |  | 0 | 0 | 0 | B | OTSKP13 | 1. Položka obsahuje: – kompletní montáž specifikovaného bloku/zařízení a souvisejícího příslušenství včetně potřebného drobného montážního materiálu – veškeré potřebné mechanizmy, včetně obsluhy, náklady na mzdy a přibližné (průměrné) náklady na pořízení potřebných materiálů včetně všech ostatních vedlejších nákladů 2. Položka neobsahuje: X 3. Způsob měření: Udává se počet kusů kompletní konstrukce nebo práce. | 1: 80; dle tabulky kabelů 04.02
56 | 75IH91 | Ukončení kabelu štítek kabelový - dodávka | kus | 80 |  | 0 |  | 0 | 0 | 0 | B | OTSKP13 | 1. Položka obsahuje: – dodávku specifikovaného bloku/zařízení včetně potřebného drobného montážního materiálu – dopravu a skladování 2. Položka neobsahuje: X 3. Způsob měření: Udává se počet kusů kompletní konstrukce nebo práce. | 1: 80; dle tabulky kabelů 04.02
57 | 75IH9X | Ukončení kabelu štítek kabelový - montáž | kus | 80 |  | 0 |  | 0 | 0 | 0 | B | OTSKP13 | 1. Položka obsahuje: – kompletní montáž specifikovaného bloku/zařízení a souvisejícího příslušenství včetně potřebného drobného montážního materiálu – veškeré potřebné mechanizmy, včetně obsluhy, náklady na mzdy a přibližné (průměrné) náklady na pořízení potřebných materiálů včetně všech ostatních vedlejších nákladů 2. Položka neobsahuje: X 3. Způsob měření: Udává se počet kusů kompletní konstrukce nebo práce. | 1: 80; dle tabulky kabelů 04.02
58 | 75L421 | Kamera digitální (IP) pevná | kus | 3 |  | 0 |  | 0 | 0 | 0 | B | OTSKP13 | 1. Položka obsahuje: – dodávku specifikovaného bloku/zařízení včetně potřebného drobného montážního materiálu – dodávku souvisejícího příslušenství pro specifikovaný blok/zařízení – dopravu a skladování 2. Položka neobsahuje: X 3. Způsob měření: Udává se počet kusů kompletní konstrukce nebo práce. | 1: 3; kamery KB0, KB1/2, KB3/4
59 | 75L42X | Kamera digitální (IP) - montáž | kus | 3 |  | 0 |  | 0 | 0 | 0 | B | OTSKP13 | 1. Položka obsahuje: – kompletní montáž (oživení, konfigurace, nastavení a uvedení do provozu) specifikovaného bloku/zařízení a souvisejícího příslušenství včetně drobného montážního materiálu – veškeré potřebné mechanizmy, včetně obsluhy, náklady na mzdy a přibližné (průměrné) náklady na pořízení potřebných materiálů včetně všech ostatních vedlejších nákladů 2. Položka neobsahuje: X 3. Způsob měření: Udává se počet kusů kompletní konstrukce nebo práce. | 1: 3; kamery KB0, KB1/2, KB3/4
60 | 75L491 | Zprovoznění a nastavení kamery | kus | 3 |  | 0 |  | 0 | 0 | 0 | B | OTSKP13 | 1. Položka obsahuje: – práce spojené se zkoušením, nastavením a uvedení do provozu specifikovaného celku/bloku/zařízení včetně potřebného drobného montážního materiálu – veškeré potřebné mechanizmy (měřicí přístroje a měřící příslušenství), včetně obsluhy, náklady na mzdy a přibližné (průměrné) náklady na pořízení potřebných materiálů včetně všech ostatních vedlejších nákladů 2. Položka neobsahuje: X 3. Způsob měření: Udává se počet kusů kompletní konstrukce nebo práce. | 1: 3; kamery KB0, KB1/2, KB3/4
61 | 75L492 | Zprovoznění a nastavení pohledu kamery | kus | 3 |  | 0 |  | 0 | 0 | 0 | B | OTSKP13 | 1. Položka obsahuje: – práce spojené se zkoušením, nastavením a uvedení do provozu specifikovaného celku/bloku/zařízení včetně potřebného drobného montážního materiálu – veškeré potřebné mechanizmy (měřicí přístroje a měřící příslušenství), včetně obsluhy, náklady na mzdy a přibližné (průměrné) náklady na pořízení potřebných materiálů včetně všech ostatních vedlejších nákladů 2. Položka neobsahuje: X 3. Způsob měření: Udává se počet kusů kompletní konstrukce nebo práce. | 1: 3; kamery KB0, KB1/2, KB3/4
62 | 75M86X | Převodník - montáž | kus | 3 |  | 0 |  | 0 | 0 | 0 | B | OTSKP13 | 1. Položka obsahuje: – kompletní montáž (oživení, konfigurace, nastavení a uvedení do provozu) specifikovaného bloku/zařízení a souvisejícího příslušenství včetně drobného montážního materiálu – veškeré potřebné mechanizmy, včetně obsluhy, náklady na mzdy a přibližné (průměrné) náklady na pořízení potřebných materiálů včetně všech ostatních vedlejších nákladů 2. Položka neobsahuje: X 3. Způsob měření: Udává se počet kusů kompletní konstrukce nebo práce. | 1: 3; kamery KB0, KB1/2, KB3/4
63 | 75O1AA | EPS (ZPDP), hlásič multisenzorový - lehké provedení | kus | 6 |  | 0 |  | 0 | 0 | 0 | B | OTSKP13 | 1. Položka obsahuje: – dodávku specifikovaného bloku/zařízení včetně potřebného drobného montážního materiálu – dodávku souvisejícího příslušenství pro specifikovaný blok/zařízení – dopravu a skladování 2. Položka neobsahuje: X 3. Způsob měření: Udává se počet kusů kompletní konstrukce nebo práce. | 1: 6; dle výkresu Budova spádovištního stavědla - 2NP č. 05.03, hlásič 205 01 až 205 06
64 | 75O1BX | EPS (ZPDP), hlásič - montáž | kus | 6 |  | 0 |  | 0 | 0 | 0 | B | OTSKP13 | 1. Položka obsahuje: – kompletní montáž specifikovaného bloku/zařízení a souvisejícího příslušenství včetně potřebného drobného montážního materiálu – veškeré potřebné mechanizmy, včetně obsluhy, náklady na mzdy a přibližné (průměrné) náklady na pořízení potřebných materiálů včetně všech ostatních vedlejších nákladů 2. Položka neobsahuje: X 3. Způsob měření: Udává se počet kusů kompletní konstrukce nebo práce. | 1: 6; dle výkresu Budova spádovištního stavědla - 2NP č. 05.03, hlásič 205 01 až 205 06
65 | 75O1BY | EPS (ZPDP), hlásič - demontáž | kus | 6 |  | 0 |  | 0 | 0 | 0 | B | OTSKP13 | 1. Položka obsahuje: – demontáž (pro další využití/do šrotu) specifikovaného bloku/zařízení včetně potřebného drobného pomocného materiálu – veškeré potřebné mechanizmy, včetně obsluhy, náklady na mzdy a přibližné (průměrné) náklady na pořízení potřebných materiálů včetně všech ostatních vedlejších nákladů – odvoz demontovaného bloku/zařízení a skladování, případně ekologické likvidace bloku/zařízení 2. Položka neobsahuje: – poplatek za likvidaci odpadů (nacení se dle SSD 0) 3. Způsob měření: Udává se počet kusů kompletní konstrukce nebo práce. | 1: 6; dle výkresu Budova spádovištního stavědla - 2NP č. 05.03, hlásič 205 01 až 205 06
[6 empty] | 0 |  | 0 |  | 0
S | Celkem za 75 | Slaboproud: |  |  |  | 0 |  | 0 |  | 0
Díl: | M199 | Technologie: | [8 empty] | SD
66 | 75PS03-01R | SPÁDOVIŠTNÍ ŘÍDÍCÍ SYSTÉM VČ. VNITŘNÍ ČÁSTI POČÍTAČŮ NÁPRAV | KUS | 1 |  | 0 |  | 0 | 0 | 0 | B | OTDS | Položka obsahuje: Kompletní vnitřní část v místnosti signalisty, ve stavědlové ústředně, v místnosti kabelů, ve venkovní části Radarový měřič-3ks, měřič hmotnosti-1ks, optozávora-1ks, meteostanice-1ks, panel indikace rozvěčovači - 1ks. | 1: 1; dle výkresu Budova spádovištního stavědla - 2NP č. 05.03
67 | 75PS03-02R | VSTUPNÍ MODUL PRO ZAJIŠTĚNÍ NAHRÁVÁNÍ RÁDIOVÉHO PROVOZU A MB TELEFONU | KUS | 1 |  | 0 |  | 0 | 0 | 0 | B | OTDS | Napojení na stávající záznamové zařízení Redat. | 1: 1; informace od výrobce Redat3 firma Retia
68 | 75PS03-03R | LICENCE PRO PŘIPOJENÍ DO DRÁŽNÍHO ZÁZNAMOVÉHO CENTRA | KUS | 2 |  | 0 |  | 0 | 0 | 0 | B | OTDS | Napojení na stávající záznamové zařízení Redat. | 1: 2; informace od výrobce Redat3 firma Retia
69 | 75PS03-04R | RADIOSTANICE PRO MONITORING HOVORŮ SIGNALITY | KUS | 1 |  | 0 |  | 0 | 0 | 0 | B | OTDS | Napojení na stávající záznamové zařízení Redat. | 1: 1; dle výkresu Budova spádovištního stavědla - 1NP č. 05.02
70 | 75PS03-05R | PATICE PRO MULTISENZOROVÝ HLÁSIČ - LEHKÉ PROVEDENÍ | KUS | 6 |  | 0 |  | 0 | 0 | 0 | B | OTDS | Položka obsahuje veškeré náklady na dodávku a montáž. | 1: 6; dle výkresu Budova spádovištního stavědla - 2NP č. 05.03, hlásič 205 01 až 205 06
71 | 75PS03-06R | PODCHOD POD KOLEJÍ, RUČNÍ VÝKOP VČETNĚ ZÁHOZU, 50x130, TŘ. II | M | 260 |  | 0 |  | 0 | 0 | 0 | B | OTDS | 1. Položka obsahuje: Výkop kabelové rýhy 50x130 v hor. 4, Zához kabelové rýhy 50x130 hor. 4 a Úprava terénu – vyrovnání a zhutnění. | 1: 260,0; dle tabulky příčných přechodů pod kolejemi - umístění chrániček, počet podchodů 17 ks
72 | 75PS03-07R | J-Y(ST)Y 1x2x0,8 MM | M | 200 |  | 0 |  | 0 | 0 | 0 | B | OTDS | "1. Položka obsahuje: – dodávku specifikované kabelizace a jeho instalaci – dopravu a skladování" | 1: 200,0; odměření z výkresů Budova spádovištního stavědla - 2NP č. 05.03 a Budova spádovištního stavědla - 3NP č. 05.04
[6 empty] | 0 |  | 0 |  | 0
S | Celkem za M199 | Technologie: |  |  |  | 0 |  | 0 |  | 0
Součet za Díl
Zaokrouhlit množství