## formulář 5 -pol.rozp
FORMULÁŘ 5 | [6 empty] | majitel HIM: | SŽDC |  | 0 |  | m | 1 | 0
|  | SOUPIS PRACÍ | [7 empty] | Cena za objekt [Kč] |  | mj dle JKSO | počet mj | objektový ukazatel
Název stavby: |  | Modernizace spádoviště v žst. Praha - Libeň, vč. protihlukových opatření | [5 empty] | Číslo stavby: | 511 372 0009
Název PS/SO: |  | Kolejové brzdy | Zatřídění dle JKSO, JKPOV: |  |  |  |  | Číslo PS/SO: | PS 01
Datum zpracování: |  | 2015-10-02 | [5 empty] | Datum aktualizace:
poř. číslo pol. | kód položky | název položky | měrná jednotka | množství | jednotková hmotnost | celková hmostnost | CENA |  |  |  | typ řádku | kód datové základny | technická specifikace | výkaz výměr
[7 empty] | dodávky |  | montáže
[7 empty] | jednotková | celkem | jednotková | celkem
| 1 | 2 | 3 | 4 | 5 | 6 | 7 | 8 | 9 | 10 | 12 | 13 | 14 | 15
Díl: | 015 | Poplatky za likvidaci odpadů: | [8 empty] | SD
1 | 015140 | POPLATKY ZA LIKVIDACŮ ODPADŮ NEKONTAMINOVANÝCH - 17 01 01 BETON Z DEMOLIC OBJEKTŮ, ZÁKLADŮ TV | T | 0.48 |  | 0 |  | 0 | 0 | 0 | B | OTSKP13 | 1. Položka obsahuje: – veškeré poplatky provozovateli skládky, recyklační linky nebo jiného zařízení na zpracování nebo likvidaci odpadů související s převzetím, uložením, zpracováním nebo likvidací odpadu 2. Položka neobsahuje: – náklady spojené s dopravou odpadu z místa stavby na místo převzetí provozovatelem skládky, recyklační linky nebo jiného zařízení na zpracování nebo likvidaci odpadů 3. Způsob měření: Tunou se rozumí hmotnost odpadu vytříděného v souladu se zákonem č. 185/2001 Sb., o nakládání s odpady, v platném znění. | 1: 4,0*0,05*2,4; plocha mezi OS a KB z betonových dlaždic 500/500/50, m2 x m x t/m3 2: RS v Chodovské ul.
[6 empty] | 0 |  | 0 |  | 0
S | Celkem za 015 | Poplatky za likvidaci odpadů: |  |  |  | 0 |  | 0 |  | 0
Díl: | 11 | Příprava území: | [8 empty] | SD
2 | 11318 | ODSTRANĚNÍ KRYTU CHODNÍKŮ Z DLAŽDIC | M3 | 0.2 |  | 0 |  | 0 | 0 | 0 | B | OTSKP13 | Položka zahrnuje veškerou manipulaci s vybouranou sutí a s vybouranými hmotami vč. uložení na skládku. Nezahrnuje poplatek za skládku, který se vykazuje v položce 0141** (s výjimkou malého množství bouraného materiálu, kde je možné poplatek zahrnout do jednotkové ceny bourání – tento fakt musí být uveden v doplňujícím textu k položce). | 1: 4,0*0,05; plocha mezi OS a KB z betonových dlaždic 500/500/50, lože odstraněno v rámci výkopu 2: RS v Chodovské ul., z místa stavby 9 km
[6 empty] | 0 |  | 0 |  | 0
S | Celkem za 11 | Příprava území: |  |  |  | 0 |  | 0 |  | 0
Díl: | 54 | Úpravy drážního svršku: | [8 empty] | SD
3 | 542151R | SMĚROVÉ A VÝŠKOVÉ VYROVNÁNÍ KOLEJOVÉ BRZDY | KPL | 5 |  | 0 |  | 0 | 0 | 0 | B | OTDS | 1. Položka obsahuje: – veškeré práce, zařízení a pomocný materiál potřebný k vyrovnání a zafixování kolejové brzdy – příplatky za ztížené podmínky při práci v koleji, např. překážky po stranách koleje apod. – dále obsahuje cenu za pom. mechanismy včetně všech ostatních vedlejších nákladů 2. Položka neobsahuje: x 3. Způsob měření: Udává se kompletní soustava kolejové brzdy, která je tvořena z bezprostředně navazujících brzdových článků a polí, v jedné koleji. | 1: 5; viz situace - jedna KB na pahrbku (č. 0), čtyři v rozřazovacích větvcích (č. 1, 2, 3 a 4)
[6 empty] | 0 |  | 0 |  | 0
S | Celkem za 54 | Úpravy drážního svršku: |  |  |  | 0 |  | 0 |  | 0
Díl: | 58 | Vozovkové vrstvy: | [8 empty] | SD
4 | 58251 | DLÁŽDĚNÉ KRYTY Z BETONOVÝCH DLAŽDIC DO LOŽE Z KAMENIVA | M2 | 9 |  | 0 |  | 0 | 0 | 0 | B | OTSKP13 | - dodání dlažebního materiálu v požadované kvalitě, dodání materiálu pro předepsané lože v tloušťce předepsané dokumentací a pro předepsanou výplň spar - očištění podkladu - uložení dlažby dle předepsaného technologického předpisu včetně předepsané podkladní vrstvy a předepsané výplně spar - zřízení vrstvy bez rozlišení šířky, pokládání vrstvy po etapách - úpravu napojení, ukončení podél obrubníků, dilatačních zařízení, odvodňovacích proužků, odvodňovačů, vpustí, šachet a pod., nestanoví-li zadávací dokumentace jinak - nezahrnuje postřiky, nátěry - nezahrnuje těsnění podél obrubníků, dilatačních zařízení, odvodňovacích proužků, odvodňovačů, vpustí, šachet a pod. | 1: 9,0; plocha mezi OS a KB z betonových dlaždic 500/500/50
[6 empty] | 0 |  | 0 |  | 0
S | Celkem za 58 | Vozovkové vrstvy: |  |  |  | 0 |  | 0 |  | 0
Díl: | 70 | Všeobecné práce pro silnoproud a slaboproud: | [8 empty] | SD
5 | 702111 | KABELOVÝ ŽLAB ZEMNÍ VČETNĚ KRYTU SVĚTLÉ ŠÍŘKY DO 120 MM | M | 18 |  | 0 |  | 0 | 0 | 0 | B | OTSKP13 | 1. Položka obsahuje: – přípravu podkladu pro osazení 2. Položka neobsahuje: X 3. Způsob měření: Měří se metr délkový. | 1: 9*2,0; prostupy z ovládacích souprav pod protihlukovou clonou k rozvodnému potrubí
[6 empty] | 0 |  | 0 |  | 0
S | Celkem za 70 | Všeobecné práce pro silnoproud a slaboproud: |  |  |  | 0 |  | 0 |  | 0
Díl: | M199 | Technologie: | [8 empty] | SD
6 | 100009R | DEMONTÁŽ OVLÁDACÍCH SOUPRAV VČETNĚ TLAKOVÝCH NÁDOB | SADA | 4 |  | 0 |  | 0 | 0 | 0 | B | OTDS | Položka obsahuje: odpojení od přívodu vzduchu z kompresorovny a vývodu vzduchu do rozvodného potrubí, vyjmutí a uložení ovládací soupravy mimo prostor kolejové ohlubně, dále obsahuje cenu za pom. mechanismy včetně všech ostatních vedlejších nákladů. | 1: 4; KB 1, 2, 3 a 4
7 | 100010R | DEMONTÁŽ SOUSTAVY ROZVODNÉHO POTRUBÍ | KPL | 4 |  | 0 |  | 0 | 0 | 0 | B | OTDS | Položka obsahuje: odpojení rozvodného potrubí od vzduchových válců, vyjmutí a uložení rozvodného potrubí mimo prostor kolejové ohlubně, dále obsahuje cenu za pom. mechanismy včetně všech ostatních vedlejších nákladů. | 1: 4; soustava 4x2x6 vzduchových dvoukomorových válců JKB - 5
8 | 100011R | OVLÁDACÍ SOUPRAVA KOLEJOVÝCH BRZD | KUS | 9 |  | 0 |  | 0 | 0 | 0 | B | OTDS | Položka obsahuje: dodávka ovládací soupravy, uložení na betonovou dlažbu, připojení k přívodu vzduchu včetně montážního materiálu, připojení k rozvodnému potrubí včetně montážního materiálu, seřízení a funkční vyzkoušení, dále obsahuje cenu za pom. mechanismy včetně všech ostatních vedlejších nákladů. | 1: 9; ovládací souprava OS - KB (1 ks KB 0, 2 ks KB 1, 2 ks KB 2, 2 ks KB 3, 2 ks KB 4) včetně 2x9 napojení na přívod vzduchu z vzduchových jímek a 2x9 napojení skrz plastové žlaby na rozvodné potrubí
9 | 100012R | ŠACHTA S REDUKČNÍM A UZAVÍRACÍM VENTILEM | KUS | 5 |  | 0 |  | 0 | 0 | 0 | B | OTDS | Položka obsahuje: Dodávku vzduchové šachty vybavené armaturami, vložení do připraveného výkopu, napojení na přívod a vývod vzduchu, dále obsahuje cenu za pom. mechanismy včetně všech ostatních vedlejších nákladů. | 1: 5; KB 0, 1, 2, 3 a 4
10 | 100013R | VZDUCHOVÁ JÍMKA | M | 72 |  | 0 |  | 0 | 0 | 0 | B | OTDS | Položka obsahuje: Dodávku kompletní vzduchové jímky (rozšířené potrubí), uložení do výkopu, napojení na přívody vzduchu, dále obsahuje cenu za pom. mechanismy včetně všech ostatních vedlejších nákladů. | 1: 4*7,5*2; nízký + vysoký tlak pro KB 1, 2, 3 a 4, délka jedné vzduchové jímky 7,5 m 2: 1*6,0*2; nízký + vysoký tlak pro KB 0, délka jedné vzduchové jímky 6,0 m
11 | 100014R | ROZVODNÉ POTRUBÍ | M | 101.05 |  | 0 |  | 0 | 0 | 0 | B | OTDS | Položka zahrnuje: dodávku rozvodného potrubí (ocelové potrubí průměr 60 mm, síla 5 mm opatřené ochranným nátěrem) včetně odboček pro napojení vzduchových válců, uložení na dno kolejové ohlubně do držáků rozvodného potrubí včetně betonové podložky, napojení na vzduchové válce a ovládací soupravu, dále obsahuje cenu za pom. mechanismy včetně všech ostatních vedlejších nákladů. | 1: 2*9,725; 2 soustavy rozvodného potrubí pro KB 0 délky 9,725 m ( (1 ks pro spodní komory vzduchových válců, 1 ks pro horní komory vzduchových válců), 16 ks odboček pro vzduchové válce 2: 8*10,200; 8 soustav rozvodného potrubí pro KB 1, 2, 3 a 4 délky 10,200 m (4 ks pro spodní komory vzduchových válců, 4 ks pro horní komory vzduchových válců), 80 ks odboček pro vzduchové válce
12 | 100015R | KOLEJOVÁ BRZDA, TYP DVOUKOLEJNICOVÁ PNEUMATICKÁ - TŘÍČLÁNKOVÁ | KPL | 1 |  | 0 |  | 0 | 0 | 0 | B | OTDS | Položka zahrnuje: Dodávku kolejových brzd dvoukolejnicové pneumatické - 3 čl. dle "Zásad výměnného systému oprav KB…", montáž KB v ohlubni, napojení na přívod vzduchu, promazání, nastavení a uvedení do provozu, dále obsahuje cenu za pom. mechanismy včetně všech ostatních vedlejších nákladů. | 1: 1; KB 0, včetně inventárních kolejnic pro usazení KB, které budou následně (v rámci SO svršku) vyměněny za definitivní kolejnice
13 | 100016R | KOLEJOVÁ BRZDA, TYP DVOUKOLEJNICOVÁ PNEUMATICKÁ - ČTYŘČLÁNKOVÁ | KPL | 4 |  | 0 |  | 0 | 0 | 0 | B | OTDS | Položka zahrnuje: Dodávku kolejových brzd dvoukolejnicové pneumatické - 4 čl. dle "Zásad výměnného systému oprav KB…", montáž KB v ohlubni, napojení na přívod vzduchu, promazání, nastavení a uvedení do provozu, dále obsahuje cenu za pom. mechanismy včetně všech ostatních vedlejších nákladů. | 1: 4; KB 1, 2, 3 a 4, včetně inventárních kolejnic pro usazení KB, které budou následně (v rámci SO svršku) vyměněny za definitivní kolejnice
14 | 100017R | DEMONTÁŽ PĚTIČLÁNKOVÉ JKB V KOLEJOVÉM LOŽI | KPL | 4 |  | 0 |  | 0 | 0 | 0 | B | OTDS | Položka zahrnuje: Demontáž trámců, demontáž kolejnic, odpojení od přívodu vzduchu a demontáž brzdných válců, demontáž brzdných skupin, demontáž přídržnice, vyjmutí a uložení mimo ohlubeň kolejových brzd, dále obsahuje cenu za pom. mechanismy včetně všech ostatních vedlejších nákladů. | 1: 4; JKB 1, 2, 3 a 4
[6 empty] | 0 |  | 0 |  | 0
S | Celkem za M199 | Technologie: |  |  |  | 0 |  | 0 |  | 0
Součet za Díl
Zaokrouhlit množství