## formulář 5 -pol.rozp
FORMULÁŘ 5 | [6 empty] | majitel HIM: | SŽDC |  | 0 |  | m3op | 15595 | 0 | majitel, cena | SŽDC | ČD | OSTATNÍ
|  | SP | [7 empty] | Cena za objekt [Kč] |  | mj dle JKSO | , | objektový ukazatel
Název stavby : |  | Optimalizace traťového úseku Praha Hostivař - Praha hl. n., II. část - Praha Hostivař - Praha hl. n. | [5 empty] | Číslo stavby | 5113720004 | [5 empty] | hlavičky stavby
Název PS,SO : |  | ŽST Praha Zahradní město, demolice | Zatřídění objektu : (JKSO, JKPOV) | 937 |  |  |  | Číslo PS,SO | SO 3-45-01 | [5 empty] | hlavičky objektu
Datum zpracování : |  | 2015-03-15 | [5 empty] | Datum aktualizace : |  | 2016-03-24 |  |  |  |  | hlavičky datumů
Poř. | [6 empty] | C E N A |  |  |  | typ řádku | kód datové základny | Technická specifikace | Výkaz výměr | nadpisy sloupců
číslo | Číslo |  | měrná |  | jednotková | Celková | dodávky |  | montáže | [5 empty] | nadpisy sloupců
pol. | položky | Název položky | jednotka | množství | hmotnost | hmotnost | jednotková | celkem | jednotková | celkem |  |  |  |  | nadpisy sloupců
| 1 | 2 | 3 | 4 | 5 | 6 | 7 | 8 | 9 | 10 | 12 | 13 | 14 | 15 | nadpisy sloupců
řádek s filtry
Díl: | 9834501-01 | ZM - demolice | [8 empty] | SD
1 | 98345011R | Odpojení objektu od inženýrských sítí - za každou is | kpl | 55 | 0.5 | 27.5 |  | 0 |  | 0 | P | R | Popisy prací zahrnují veškerý materiál, výrobky, polotovary, včetně mimostaveništní a vnitrostaveništní dopravy (rovněž přesuny), naložení a složení, případně s uložením a přemístěním v rámci objektu. Položka zahrnuje práce a činnosti nutné k bezpečnému odpojení objektu od IS, zajištění a zbazpečení ponechávaného konce IS. Položka nezahrnuje práce a činnosti spojené s odpojením od IS, které je nutno provést mimo místo stavby.
2 | 983450102R | Demolice ocelových skladů, buněk, garáží | m3 | 1346.1 | 0.05 | 67.305 |  | 0 |  | 0 | P | R | Popisy prací zahrnují veškerý materiál, výrobky, polotovary, včetně mimostaveništní a vnitrostaveništní dopravy (rovněž přesuny), naložení a složení, případně s uložením a přemístěním v rámci objektu. Položka zahrnuje práce a činnosti nutné k bezpečnému odpojení objektu od IS, zajištění a zbazpečení ponechávaného konce IS. Položka nezahrnuje práce a činnosti spojené s odpojením od IS, které je nutno provést mimo místo stavby. | =VV!V12
3 | 981011112 | Demolice budov dřevěných ostatních, oboustranně obitých nebo omítnutých, postupným rozebíráním | m3 | 1851.2 | 0.222 | 410.9664 |  | 0 |  | 0 | P | URS |  | =VV!V116
4 | 981011313 | Demolice budov zděných na mvc podíl konstrukcí do 20 % postupným rozebíráním | m3 | 930.7 | 0.45 | 418.815 |  | 0 |  | 0 | P | URS |  | =VV!V92
5 | 981011314 | Demolice budov zděných na mvc podíl konstrukcí do 25 % postupným rozebíráním | m3 | 3132.9 | 0.45 | 1409.805 |  | 0 |  | 0 | P | URS |  | =VV!V89
6 | 981011315 | Demolice budov zděných na mvc podíl konstrukcí do 30 % postupným rozebíráním | m3 | 865.5 | 0.55 | 476.025 |  | 0 |  | 0 | P | URS |  | =VV!V39
7 | 981511113 | Demolice konstrukcí objektů z betonu prostého nebo kamenného zdiva postupným rozebíráním | m3 | 488.4 | 2.38 | 1162.392 |  | 0 |  | 0 | P | URS |  | =VV!V13
8 | 981511114 | Demolice konstrukcí objektů z betonu železového postupným rozebíráním | m3 | 148.51 | 2.41 | 357.9091 |  | 0 |  | 0 | P | URS |  | =VV!V14
9 | 997013001 | Vyklizení ulehlé suti z prostorů do 15 m2 s naložením z hl do 2 m | m3 | 21 | 1.5 | 31.5 |  | 0 |  | 0 | P | URS |  | =VV!V15
10 | 122101401 | Vykopávky v zemníku na suchu v hornině tř. 1 a 2 objem do 100 m3 | m3 | 108.3 | 0 | 0 |  | 0 |  | 0 | P | URS |  | =VV!V17
11 | 122101402 | Vykopávky v zemníku na suchu v hornině tř. 1 a 2 objem do 1000 m3 | m3 | 1570.6 | 0 | 0 |  | 0 |  | 0 | P | URS |  | =VV!V54
12 | 162401102 | Vodorovné přemístění do 2000 m výkopku/sypaniny z horniny tř. 1 až 4 | m3 | 1678.9 | 0 | 0 |  | 0 |  | 0 | P | URS |  | =VV!V18
13 | 174101101 | Zásyp jam, šachet rýh nebo kolem objektů sypaninou se zhutněním | m3 | 1678.9 | 0 | 0 |  | 0 |  | 0 | P | URS |  | =VV!V19
14 | 98345012R | Vyklizení objektu od vnitřního vybavení | t | 149.185 |  | 0 |  | 0 |  | 0 | P | R | Popisy prací zahrnují veškerý materiál, výrobky, polotovary, včetně mimostaveništní a vnitrostaveništní dopravy (rovněž přesuny), naložení a složení, případně s uložením a přemístěním v rámci objektu. Položka zahrnuje práce a činnosti nutné k bezpečnému odpojení objektu od IS, zajištění a zbazpečení ponechávaného konce IS. Položka nezahrnuje práce a činnosti spojené s odpojením od IS, které je nutno provést mimo místo stavby. | =VV!V21
15 | 98345014R | Likvidace septiku - odčerpání, dezinfekce, zasypání (likvidace kantamonového odpadu - viz odd. 15 | ks | 5 | 13 | 65 |  | 0 |  | 0 | P | R | Popisy prací zahrnují veškerý materiál, výrobky, polotovary, včetně mimostaveništní a vnitrostaveništní dopravy (rovněž přesuny), naložení a složení, případně s uložením a přemístěním v rámci objektu. Položka zahrnuje práce a činnosti nutné k bezpečnému odpojení objektu od IS, zajištění a zbazpečení ponechávaného konce IS. Položka nezahrnuje práce a činnosti spojené s odpojením od IS, které je nutno provést mimo místo stavby. | =VV!V22
16 | 98345015R | Odstranění oplocení z vlnitého plechu na ocelových sloupcích - demol. č. 10 | m | 198 | 0.03 | 5.94 |  | 0 |  | 0 | P | R | Popisy prací zahrnují veškerý materiál, výrobky, polotovary, včetně mimostaveništní a vnitrostaveništní dopravy (rovněž přesuny), naložení a složení, případně s uložením a přemístěním v rámci objektu. Položka zahrnuje práce a činnosti nutné k bezpečnému odpojení objektu od IS, zajištění a zbazpečení ponechávaného konce IS. Položka nezahrnuje práce a činnosti spojené s odpojením od IS, které je nutno provést mimo místo stavby. | tech. list
17 | 98345016R | Odstranění oplocení z pletiva na ocelových sloupcích - demol. 11 (část) + (12 + 13) | m | 130 | 0.15 | 19.5 |  | 0 |  | 0 |  |  |  | =10+120
18 | 98345017R | Odstranění oplocení zděného - demol. 11 (část) | m | 32 | 0.5 | 16 |  | 0 |  | 0
19 | 997006512 | Vodorovné doprava suti s naložením a složením na skládku do 1 km | t | 4469.2725 |  | 0 |  | 0 |  | 0 | P | URS |  | =VV!V20+G29+G30+G31
20 | 997006519 | Příplatek k vodorovnému přemístění suti na skládkui zkd 1 km přes 1 km | t | 27683.9925 |  | 0 |  | 0 |  | 0 | P | URS |  | =VV!V21+(G29+G30+G31)*10
S | Celkem za 9834501-01 | ZM - demolice |  |  |  | 4468.6575 |  | 0 |  | 0
Díl: | 15 | Poplatky za likvidaci odpadů
21 | 997013801 | Poplatek za uložení stavebního betonového odpadu na skládce (skládkovné) | t | 1030.615 |  | 0 |  | 0 |  | 0 | P | URS
22 | 997013803 | Poplatek za uložení stavebního odpadu z keramických materiálů na skládce (skládkovné) | t | 2507.0007 |  | 0 |  | 0 |  | 0 | P | URS |  | =VV!E155+VV!E156
23 | 997013804 | Poplatek za uložení stavebního odpadu ze skla na skládce (skládkovné) | t | 12.5176 |  | 0 |  | 0 |  | 0 | P | URS |  | =VV!E157+G29
24 | 997013811 | Poplatek za uložení stavebního dřevěného odpadu na skládce (skládkovné) | t | 45.8978 |  | 0 |  | 0 |  | 0 | P | URS |  | =VV!E158
25 | 997013821 | Poplatek za uložení stavebního odpadu s azbestem na skládce (skládkovné) | t | 30.658 |  | 0 |  | 0 |  | 0 | P | URS |  | =VV!E159
26 | 997013822 | Poplatek za uložení stavebního odpadu s oleji nebo ropnými látkami na skládce (skládkovné) | t | 224.644 |  | 0 |  | 0 |  | 0 | P | URS |  | =VV!E160
27 | 997013831 | Poplatek za uložení stavebního směsného odpadu na skládce (skládkovné) | t | 268.1021 |  | 0 |  | 0 |  | 0 | P | URS |  | =VV!E161
28 | 997013814 | Poplatek za uložení stavebního odpadu z izolačních hmot na skládce (skládkovné) | t | 46.8992 |  | 0 |  | 0 |  | 0 |  |  |  | =VV!E162+VV!E164+VV!V22
29 | 9xxx | ocel | t | 196.44 |  | 0 |  | 0 |  | 0 |  |  |  | =171+G27+G28
S | Celkem za 15 | Poplatky za likvidaci odpadů |  |  |  | 0 |  | 0 |  | 0
Note on A7: § 6a
Note on B7: § 6b 1.část
Note on C2: § 3
Note on C7: § 6c 1.část
Note on D4: § 2 v případě jiné klasifikace upravit údaj v závorce, např. (CZ-CC)
Note on D7: § 6d
Note on E7: § 6e
Note on N6: § 6b 2.část
Note on O6: § 6c 2.část
Note on P6: § 6f § 7
Note on U2: jiri.zakravsky: tools PSSOzzzzzz propertites Protection Lock "2*4"
Součet za Díl
Zaokrouhlit množství

## VV
FORMULÁŘ 5 | [6 empty] | majitel HIM: | SŽDC |  | 0 |  | m3op | #REF! | [7 empty] | majitel, cena | SŽDC | ČD | OSTATNÍ
|  | VV | Číslo stavby | 5113520010- II | [5 empty] | Cena za objekt [Kč] |  | mj dle JKSO | ,
Název stavby : |  | Optimalizace traťového úseku Praha Hostivař - Praha hl.n., II. část - Praha Hostivař - Praha hl. n. | Číslo PS,SO | SO 3-45-01 | [9 empty] | SO 3-45-01 |  | SO 3-45-01 |  |  |  |  | hlavičky stavby
Název PS,SO : |  | ŽST Praha Zahradní město, demolice | Zatřídění objektu : (JKSO, JKPOV) | 937 | [9 empty] | 937 |  | 937 |  |  |  |  | hlavičky objektu
Datum zpracování : |  | 2015-03-15 | [5 empty] | Datum aktualizace : |  | 2015-03-15 | [10 empty] | hlavičky datumů
Poř. | [6 empty] | C E N A |  |  |  | typ řádku | kód datové základny | Technická specifikace | Kontrola 01 |  | kon 02 |  | Výkaz výměr |  | výměra položky celkem | nadpisy sloupců
číslo | Číslo |  | měrná |  | jednotková | Celková | dodávky |  | montáže | [9 empty] | Výpočet výměry |  | nadpisy sloupců
pol. | položky | Název položky | jednotka | množství | hmotnost | hmotnost | jednotková | celkem | jednotková | celkem |  |  |  | množství |  | množství |  |  |  |  | nadpisy sloupců
| 1 | 2 | 3 | 4 | 5 | 6 | 7 | 8 | 9 | 10 | 12 | 13 | 14 | 4 |  | 4 |  | 15 |  | 16 | nadpisy sloupců
řádek s filtry
1 | 9834501-01 | stavědlo č. 1 | [8 empty] | SD
2 | 98345011R | Odpojení objektu od inženýrských sítí - za každou is | kpl | 4 | 0.5 | 2 |  | 0 |  | 0 | P | R | Popisy prací zahrnují veškerý materiál, výrobky, polotovary, včetně mimostaveništní a vnitrostaveništní dopravy (rovněž přesuny), naložení a složení, případně s uložením a přemístěním v rámci objektu. Položka zahrnuje práce a činnosti nutné k bezpečnému odpojení objektu od IS, zajištění a zbazpečení ponechávaného konce IS. Položka nezahrnuje práce a činnosti spojené s odpojením od IS, které je nutno provést mimo místo stavby. | 3 | 1 | 3 | 1 | V, K, E, SL | 4 | 55
3 | 981011315 | Demolice budov zděných na mvc podíl konstrukcí do 30 % postupným rozebíráním | m3 | 271.6 | 0.55 | 149.38 |  | 0 |  | 0 | P | URS |  | 229.1 | 42.5 | 229.1 | 42.5 | tech. list | =229,1+42,5 | 865.5
4 | 981511113 | Demolice konstrukcí objektů z betonu prostého nebo kamenného zdiva postupným rozebíráním | m3 | 29.3 | 2.38 | 69.734 |  | 0 |  | 0 | P | URS |  | 29.3 | 0 | 29.3 | 0 | tech. list | =25,5+3,8 | 488.4
5 | 981511114 | Demolice konstrukcí objektů z betonu železového postupným rozebíráním | m3 | 18.51 | 2.41 | 44.6091 |  | 0 |  | 0 | P | URS |  | 18.51 | 0 | 18.51 | 0 | tech. list | 18.51 | 148.51
6 | 174101101 | Zásyp jam, šachet rýh nebo kolem objektů sypaninou se zhutněním | m3 | 116.9 | 0 | 0 |  | 0 |  | 0 | P | URS |  | 116.9 | 0 | 116.9 | 0 | tech. list | 116.9 | 1678.9
7 | 997013001 | Vyklizení ulehlé suti z prostorů do 15 m2 s naložením z hl do 2 m | m3 | 3 | 1.5 | 4.5 |  | 0 |  | 0 | P | URS |  | 3 | 0 | 3 | 0 | tech. list | 3 | 21
8 | 122101402 | Vykopávky v zemníku na suchu v hornině tř. 1 a 2 objem do 1000 m3 | m3 | 116.9 | 0 | 0 |  | 0 |  | 0 | P | URS |  | 116.9 | 0 | 116.9 | 0 | pro zásyp | =E16 | 1570.6
9 | 162401102 | Vodorovné přemístění do 2000 m výkopku/sypaniny z horniny tř. 1 až 4 | m3 | 116.9 | 0 | 0 |  | 0 |  | 0 | P | URS |  | 116.9 | 0 | 116.9 | 0 | viz technický list | =E18 | 1678.9
10 | 997006512 | Vodorovné doprava suti s naložením a složením na skládku do 1 km | t | 272.6331 |  | 0 |  | 0 |  | 0 | P | URS |  | 246.3481 | 26.285 | 270.2231 | 2.41 | viz hmotnost | ==SUMA(G12:G19;G22:G23) | 4427.8325
11 | 997006519 | Příplatek k vodorovnému přemístění suti na skládkui zkd 1 km přes 1 km | t | 1678.8746 |  | 0 |  | 0 |  | 0 | P | URS |  | 1517.0116 | 161.863 | 1664.0338 | 14.8408 | viz nakládání s odpady | =E20*(0,55+0,341)*6+E20*0,012*15+E20*0,002*2+E20*0,08*2+E20*0,006*15+E20*0,003*42+E20*0,006*42 | 27269.5925 |  |  |  |  | 272.6331
12 | 98345012R | Vyklizení objektu od vnitřního vybavení | t | 1.41 | 1 | 1.41 | [11 empty] | 4,7 m3 x 0,3 | =4,7*0,3 | 149.185
13 | 98345014R | Likvidace septiku - odčerpání, dezinfekce, zasypání (likvidace kantamonového odpadu - viz odd. 15 | ks | 1 | 1 | 1 |  | 0 |  | 0 |  |  |  |  | 1 |  | 1 | viz technický list | 1 | 5 |  |  |  |  | 236.29
14 | Celkem za 9834501-01 | stavědlo č. 1 |  |  |  | 272.6331 |  | 0 |  | 0 |  |  |  |  | 0
15 | 9834501-02 | stavědlo č. 2 | [8 empty] | SD |  |  |  | 0
16 | 98345011R | Odpojení objektu od inženýrských sítí - za každou is | kpl | 5 | 0.5 | 2.5 |  | 0 |  | 0 | P | R | Popisy prací zahrnují veškerý materiál, výrobky, polotovary, včetně mimostaveništní a vnitrostaveništní dopravy (rovněž přesuny), naložení a složení, případně s uložením a přemístěním v rámci objektu. Položka zahrnuje práce a činnosti nutné k bezpečnému odpojení objektu od IS, zajištění a zbazpečení ponechávaného konce IS. Položka nezahrnuje práce a činnosti spojené s odpojením od IS, které je nutno provést mimo místo stavby. | 3 | 2 | 3 | 2 | V, K, E SL | 5
17 | 981011315 | Demolice budov zděných na mvc podíl konstrukcí do 30 % postupným rozebíráním | m3 | 411.8 | 0.55 | 226.49 |  | 0 |  | 0 | P | URS |  | 423.2 | -11.4 | 423.2 | -11.4 | tech. list | =297,8+114
18 | 174101101 | Zásyp jam, šachet rýh nebo kolem objektů sypaninou se zhutněním | m3 | 159.8 | 0 | 0 |  | 0 |  | 0 | P | URS |  | 159.8 | 0 | 159.8 | 0 | tech. list | 159.8
19 | 997013001 | Příplatek k vodorovnému přemístění suti na skládkui zkd 1 km přes 1 km | m3 | 3 | 1.5 | 4.5 |  | 0 |  | 0 | P | URS |  | 3 | 0 | 3 | 0 | tech. list | 3
20 | 122101402 | Vykopávky v zemníku na suchu v hornině tř. 1 a 2 objem do 1000 m3 | m3 | 159.8 | 0 | 0 |  | 0 |  | 0 | P | URS |  | 159.8 | 0 | 159.8 | 0 | tech. list | =E28
21 | 162401102 | Vodorovné přemístění do 2000 m výkopku/sypaniny z horniny tř. 1 až 4 | m3 | 159.8 | 0 | 0 |  | 0 |  | 0 | P | URS |  | 159.8 | 0 | 159.8 | 0 | tech. list | =E30
22 | 997006512 | Vodorovné doprava suti s naložením a složením na skládku do 1 km | t | 236.29 |  | 0 |  | 0 |  | 0 | P | URS |  | 238.76 | -2.47 | 238.76 | -2.47 | viz hmotnost | =SUMA(G26:G31;G34:G35)
23 | 997006519 | Příplatek k vodorovnému přemístění suti na skládkui zkd 1 km přes 1 km | t | 1455.0738 |  | 0 |  | 0 |  | 0 | P | URS |  | 1470.2841 | -15.2103 | 1470.2841 | -15.2103 | dle jednotlivých druhů odpadů | =E32*(0,55+0,341)*6+E32*0,012*15+E32*0,002*2+E32*0,08*2+E32*0,006*15+E32*0,003*42+E32*0,006*42
24 | 98345012R | Vyklizení objektu od vnitřního vybavení | t | 1.8 | 1 | 1.8 | [11 empty] | =6*0,3 | 1.8
25 | 98345014R | Likvidace septiku - odčerpání, dezinfekce, zasypání (likvidace kantamonového odpadu - viz odd. 15 | ks | 1 | 1 | 1 |  | 0 |  | 0 |  |  |  |  | 1 |  | 1 | viz technický list | 1 | [5 empty] | 695.985
26 | Celkem za 9834501-02 | stavědlo č. 2 |  |  |  | 236.29 |  | 0 |  | 0 |  |  |  |  | 0
27 | 9834501-03 | 3 - ústřední stavědlo | [8 empty] | SD |  |  |  | 0
28 | 98345011R | Odpojení objektu od inženýrských sítí - za každou is | kpl | 8 | 0.5 | 4 |  | 0 |  | 0 | P | R | Popisy prací zahrnují veškerý materiál, výrobky, polotovary, včetně mimostaveništní a vnitrostaveništní dopravy (rovněž přesuny), naložení a složení, případně s uložením a přemístěním v rámci objektu. Položka zahrnuje práce a činnosti nutné k bezpečnému odpojení objektu od IS, zajištění a zbazpečení ponechávaného konce IS. Položka nezahrnuje práce a činnosti spojené s odpojením od IS, které je nutno provést mimo místo stavby. | 3 | 5 | 3 | 5 | viz technický list V, K, E SL | 8
29 | 981011314 | Demolice budov zděných na mvc podíl konstrukcí do 25 % postupným rozebíráním | m3 | 1523.3 | 0.45 | 685.485 |  | 0 |  | 0 | P | URS |  | 1523.3 | 0 | 1523.3 | 0 | tech. list | =1383,5+139,8 | 3132.9
30 | 174101101 | Zásyp jam, šachet rýh nebo kolem objektů sypaninou se zhutněním | m3 | 384.5 | 0 | 0 |  | 0 |  | 0 | P | URS |  | 338.8 | 45.7 | 338.8 | 45.7 | tech. list | 384.5
31 | 997013001 | Vyklizení ulehlé suti z prostorů do 15 m2 s naložením z hl do 2 m | m3 | 3 | 1.5 | 4.5 |  | 0 |  | 0 | P | URS |  | 3 | 0 | 3 | 0 | viz technický list | 3
32 | 122101402 | Vykopávky v zemníku na suchu v hornině tř. 1 a 2 objem do 1000 m3 | m3 | 384.5 | 0 | 0 |  | 0 |  | 0 | P | URS |  | 338.8 | 45.7 | 338.8 | 45.7 | pro zásyp | =E40 | [5 empty] | 695.985
33 | 162401102 | Vodorovné přemístění do 2000 m výkopku/sypaniny z horniny tř. 1 až 4 | m3 | 384.5 | 0 | 0 |  | 0 |  | 0 | P | URS |  | 338.8 | 45.7 | 338.8 | 45.7 | doprava | =E42
34 | 997006512 | Vodorovné doprava suti s naložením a složením na skládku do 1 km | t | 695.985 |  | 0 |  | 0 |  | 0 | P | URS |  | 693.985 | 2 | 0 | 695.985 | viz hmotnost | =SUMA(G38:G43;G46:G47)
35 | 997006519 | Příplatek k vodorovnému přemístění suti na skládkui zkd 1 km přes 1 km | t | 4285.8756 |  | 0 |  | 0 |  | 0 | P | URS |  | 4273.5596 | 12.316 | 0 | 4285.8756 | dle jednotlivých druhů odpadů | =E44*(0,35+0,541)*6+E44*0,012*15+E44*0,002*2+E44*0,08*2+E44*0,006*15+E44*0,003*42+E44*0,006*42
36 | 98345012R | Vyklizení objektu od vnitřního vybavení | t | 1 | 1 | 1 | [11 empty] | =120*0,3 | 1
37 | 98345014R | Likvidace septiku - odčerpání, dezinfekce, zasypání (likvidace kantamonového odpadu - viz odd. 15 | ks | 1 | 1 | 1 |  | 0 |  | 0 |  |  |  |  | 1 |  | 1 | viz technický list | 1 | [5 empty] | 12.8
38 | Celkem za 9834501-03 | 3 - ústřední stavědlo |  |  |  | 695.985 |  | 0 |  | 0 |  |  |  |  | 0
39 | 9834501-04 | 4 - sklad v km 179,36 | [8 empty] | SD |  |  |  | 0
40 | 98345011R | Odpojení objektu od inženýrských sítí - za každou is | kpl | 1 | 0.5 | 0.5 |  | 0 |  | 0 | P | R | Popisy prací zahrnují veškerý materiál, výrobky, polotovary, včetně mimostaveništní a vnitrostaveništní dopravy (rovněž přesuny), naložení a složení, případně s uložením a přemístěním v rámci objektu. Položka zahrnuje práce a činnosti nutné k bezpečnému odpojení objektu od IS, zajištění a zbazpečení ponechávaného konce IS. Položka nezahrnuje práce a činnosti spojené s odpojením od IS, které je nutno provést mimo místo stavby. | 1 | 0 | 1 | 0 | viz technický list E | 1
41 | 981011314 | Demolice budov zděných na mvc podíl konstrukcí do 25 % postupným rozebíráním | m3 | 22 | 0.45 | 9.9 |  | 0 |  | 0 | P | URS |  | 25.2 | -3.2 | 25.2 | -3.2 | tech. list | 22
42 | 174101101 | Zásyp jam, šachet rýh nebo kolem objektů sypaninou se zhutněním | m3 | 3.2 | 0 | 0 |  | 0 |  | 0 | P | URS |  | 3.2 | 0 | 3.2 | 0 | tech. list | 3.2
43 | 997013001 | Vyklizení ulehlé suti z prostorů do 15 m2 s naložením z hl do 2 m | m3 | 1 | 1.5 | 1.5 |  | 0 |  | 0 | P | URS |  | 1 | 0 | 1 | 0 | viz technický list | 1
44 | 122101401 | Vykopávky v zemníku na suchu v hornině tř. 1 a 2 objem do 100 m3 | m3 | 3.2 | 0 | 0 |  | 0 |  | 0 | P | URS |  | 3.2 | 0 | 3.2 | 0 | pro zásyp | =E52 | 108.3
45 | 162401102 | Vodorovné přemístění do 2000 m výkopku/sypaniny z horniny tř. 1 až 4 | m3 | 3.2 | 0 | 0 |  | 0 |  | 0 | P | URS |  | 3.2 | 0 | 3.2 | 0 | doprava | =E54 | [5 empty] | 12.8
46 | 997006512 | Vodorovné doprava suti s naložením a složením na skládku do 1 km | t | 12.8 |  | 0 |  | 0 |  | 0 | P | URS |  | 13.34 | -0.54 | 0 | 12.8 | viz hmotnost | =SUMA(G50:G53)+G58
47 | 997006519 | Příplatek k vodorovnému přemístění suti na skládkui zkd 1 km přes 1 km | t | 78.8224 |  | 0 |  | 0 |  | 0 | P | URS |  | 82.1477 | -3.3253 | 0 | 78.8224 | dle jednotlivých druhů odpadů | =E56*(0,35+0,541)*6+E56*0,012*15+E56*0,002*2+E56*0,08*2+E56*0,006*15+E56*0,003*42+E56*0,006*42
48 | 98345012R | Vyklizení objektu od vnitřního vybavení | t | 0.9 | 1 | 0.9 | [11 empty] | =3*0,3 | 0.9
49 | [5 empty] | 0 |  | 0 |  | 0 |  |  |  |  | 0 |  | 0
50 | Celkem za 9834501-04 | 4 - sklad v km 179,36 |  |  |  | 12.8 |  | 0 |  | 0 |  |  |  |  | 0 |  | 0
51 | 9834501-04 | 5 - zděná garíž v km 179,39 | [8 empty] | SD |  |  |  | 0 |  | 0
52 | 98345011R | Odpojení objektu od inženýrských sítí - za každou is | kpl | 1 | 0.5 | 0.5 |  | 0 |  | 0 | P | R | Popisy prací zahrnují veškerý materiál, výrobky, polotovary, včetně mimostaveništní a vnitrostaveništní dopravy (rovněž přesuny), naložení a složení, případně s uložením a přemístěním v rámci objektu. Položka zahrnuje práce a činnosti nutné k bezpečnému odpojení objektu od IS, zajištění a zbazpečení ponechávaného konce IS. Položka nezahrnuje práce a činnosti spojené s odpojením od IS, které je nutno provést mimo místo stavby. | 1 | 0 | 1 | 0 | viz technický list E | 1
53 | 981011314 | Demolice budov zděných na mvc podíl konstrukcí do 25 % postupným rozebíráním | m3 | 90.5 | 0.45 | 40.725 |  | 0 |  | 0 | P | URS |  | 120 | -29.5 | 120 | -29.5 | tech. list | 90.5
54 | 174101101 | Zásyp jam, šachet rýh nebo kolem objektů sypaninou se zhutněním | m3 | 23.5 | 0 | 0 |  | 0 |  | 0 | P | URS |  | 18.2 | 5.3 | 18.2 | 5.3 | tech. list | 23.5
55 | 997013001 | Vyklizení ulehlé suti z prostorů do 15 m2 s naložením z hl do 2 m | m3 | 1 | 1.5 | 1.5 |  | 0 |  | 0 | P | URS |  | 1 | 0 | 1 | 0 | viz technický list | 1
56 | 122101401 | Vykopávky v zemníku na suchu v hornině tř. 1 a 2 objem do 100 m3 | m3 | 23.5 | 0 | 0 |  | 0 |  | 0 | P | URS |  | 18.2 | 5.3 | 18.2 | 5.3 | pro zásyp | =E64
57 | 162401102 | Vodorovné přemístění do 2000 m výkopku/sypaniny z horniny tř. 1 až 4 | m3 | 23.5 | 0 | 0 |  | 0 |  | 0 | P | URS |  | 18.2 | 5.3 | 18.2 | 5.3 | doprava | =E66
58 | 997006512 | Vodorovné doprava suti s naložením a složením na skládku do 1 km | t | 45.725 |  | 0 |  | 0 |  | 0 | P | URS |  | 56 | -10.275 | 0 | 45.725 | viz hmotnost | =SUMA(G62:G65)+G70
59 | 997006519 | Příplatek k vodorovnému přemístění suti na skládkui zkd 1 km přes 1 km | t | 281.5745 |  | 0 |  | 0 |  | 0 | P | URS |  | 344.848 | -63.2734 | 0 | 281.5745 | dle jednotlivých druhů odpadů | =E68*(0,35+0,541)*6+E68*0,012*15+E68*0,002*2+E68*0,08*2+E68*0,006*15+E68*0,003*42+E68*0,006*42
60 | 98345012R | Vyklizení objektu od vnitřního vybavení | t | 3 | 1 | 3 | [11 empty] | =10*0,3 | 3
61
62 | [5 empty] | 0 |  | 0 |  | 0 |  |  |  |  | 0 |  | 0
63 | Celkem za 9834501-04 | 5 - zděná garíž v km 179,39 |  |  |  | 45.725 |  | 0 |  | 0 |  |  |  |  | 0 |  | 0
64 | 9834501-06 | 6 - technologický objekt | [8 empty] | SD |  |  |  | 0 |  | 0
65 | 98345011R | Odpojení objektu od inženýrských sítí - za každou is | kpl | 8 | 0.5 | 4 |  | 0 |  | 0 | P | R | Popisy prací zahrnují veškerý materiál, výrobky, polotovary, včetně mimostaveništní a vnitrostaveništní dopravy (rovněž přesuny), naložení a složení, případně s uložením a přemístěním v rámci objektu. Položka zahrnuje práce a činnosti nutné k bezpečnému odpojení objektu od IS, zajištění a zbazpečení ponechávaného konce IS. Položka nezahrnuje práce a činnosti spojené s odpojením od IS, které je nutno provést mimo místo stavby. | 3 | 5 | 3 | 5 | V, K, Ei, SL | 8 | [5 empty] | 45.725
66 | 981011314 | Demolice budov zděných na mvc podíl konstrukcí do 25 % postupným rozebíráním | m3 | 964.5 | 0.45 | 434.025 |  | 0 |  | 0 | P | URS |  | 964.5 | 0 | 964.5 | 0 | viz technický list | =937,8+26,7 | V tech. Listu není podzemní část
67 | 174101101 | Zásyp jam, šachet rýh nebo kolem objektů sypaninou se zhutněním | m3 | 124 | 0 | 0 |  | 0 |  | 0 | P | URS |  | 124 | 0 | 124 | 0 | viz technický list | 124
68 | 997013001 | Vyklizení ulehlé suti z prostorů do 15 m2 s naložením z hl do 2 m | m3 | 2 | 1.5 | 3 |  | 0 |  | 0 | P | URS |  | 2 | 0 | 2 | 0 | 2 | 2
69 | 122101402 | Vykopávky v zemníku na suchu v hornině tř. 1 a 2 objem do 1000 m3 | m3 | 124 | 0 | 0 |  | 0 |  | 0 | P | URS |  | 124 | 0 | 124 | 0 | dovoz pro zásyp a ornice | =E77
70 | 162401102 | Vodorovné přemístění do 2000 m výkopku/sypaniny z horniny tř. 1 až 4 | m3 | 124 | 0 | 0 |  | 0 |  | 0 | P | URS |  | 124 | 0 | 124 | 0 | viz technický list | =E79
71 | 997006512 | Vodorovné doprava suti s naložením a složením na skládku do 1 km | t | 470.425 |  | 0 |  | 0 |  | 0 | P | URS |  | 441.025 | 29.4 | 2 | 468.425 | viz suť | =SUMA(G75:G80)+G83
72 | 997006519 | Příplatek k vodorovnému přemístění suti na skládkui zkd 1 km přes 1 km | t | 2896.8771 |  | 0 |  | 0 |  | 0 | P | URS |  | 2715.8319 | 181.0452 | 12.316 | 2884.5611 | dle druhu odpadu | =E81*(0,35+0,541)*6+E81*0,012*15+E81*0,002*2+E81*0,08*2+E81*0,006*15+E81*0,003*42+E81*0,006*42
73 | 98345012R | Vyklizení objektu od vnitřního vybavení | t | 29.4 | 1 | 29.4 | [11 empty] | =98*0,3 | 29.4
74 | [7 empty] | 0 |  | 0 |  |  |  |  | 0 |  | 0
75 | Celkem za 9834501-06 | 6 - technologický objekt |  |  |  | 470.425 |  | 0 |  | 0 |  |  |  |  | 0 |  | 0
76 | [14 empty] | 0 |  | 0
77 | 9834501-10 | 10 - obytný domek 178,78 | [8 empty] | SD |  |  |  | 0 |  | 0 | [7 empty] | 470.425
78 | 98345011R | Odpojení objektu od inženýrských sítí - za každou is | kpl | 4 | 0.5 | 2 |  | 0 |  | 0 | P | R | Popisy prací zahrnují veškerý materiál, výrobky, polotovary, včetně mimostaveništní a vnitrostaveništní dopravy (rovněž přesuny), naložení a složení, případně s uložením a přemístěním v rámci objektu. Položka zahrnuje práce a činnosti nutné k bezpečnému odpojení objektu od IS, zajištění a zbazpečení ponechávaného konce IS. Položka nezahrnuje práce a činnosti spojené s odpojením od IS, které je nutno provést mimo místo stavby. | 3 | 1 | 3 | 1 | V, K, E, SL | 4
79 | 981011313 | Demolice budov zděných na mvc podíl konstrukcí do 20 % postupným rozebíráním | m3 | 758.7 | 0.35 | 265.545 |  | 0 |  | 0 | P | URS |  | 758.7 | 0 | 758.7 | 0 | viz technický list | =618,2+140,5 | 930.7
80 | 981511113 | Demolice konstrukcí objektů z betonu prostého nebo kamenného zdiva postupným rozebíráním | m3 | 22 | 2.38 | 52.36 |  | 0 |  | 0 | P | URS |  | 22 | 0 | 22 | 0 | viz technický list | 22
81 | 981511114 | Demolice konstrukcí objektů z betonu železového postupným rozebíráním | m3 | 8.8 | 2.41 | 21.208 |  | 0 |  | 0 | P | URS |  | 8.8 | 0 | 8.8 | 0 | viz technický list | 8.8
82 | 981011112 | Demolice budov dřevěných ostatních, oboustranně obitých nebo omítnutých, postupným rozebíráním | m3 | 13.2 | 0.222 | 2.9304 |  | 0 |  | 0 |  |  |  | 13.2 | 0 | 13.2 | 0 | viz technický list | 13.2 | 1851.2
83 | 174101101 | Zásyp jam, šachet rýh nebo kolem objektů sypaninou se zhutněním | m3 | 140.5 | 0 | 0 |  | 0 |  | 0 | P | URS |  | 140.5 | 0 | 140.5 | 0 | viz technický list | 140.5
84 | 997013001 | Vyklizení ulehlé suti z prostorů do 15 m2 s naložením z hl do 2 m | m3 | 2 | 1.5 | 3 |  | 0 |  | 0 | P | URS |  | 2 | 0 | 2 | 0 | 2 | 2
85 | 122101402 | Vykopávky v zemníku na suchu v hornině tř. 1 a 2 objem do 1000 m3 | m3 | 140.5 | 0 | 0 |  | 0 |  | 0 | P | URS |  | 140.5 | 0 | 140.5 | 0 | pro zásyp | =E93
86 | 162401102 | Vodorovné přemístění do 2000 m výkopku/sypaniny z horniny tř. 1 až 4 | m3 | 140.5 | 0 | 0 |  | 0 |  | 0 | P | URS |  | 140.5 | 0 | 140.5 | 0 | d t t o | =E95
87 | 997006512 | Vodorovné doprava suti s naložením a složením na skládku do 1 km | t | 371.7284 |  | 0 |  | 0 |  | 0 | P | URS |  | 347.0434 | 24.685 | 2 | 369.7284 | viz sl. hmotnost | =SUMA(G88:G96;G99:G100)
88 | 997006519 | Příplatek k vodorovnému přemístění suti na skládkui zkd 1 km přes 1 km | t | 2289.1035 |  | 0 |  | 0 |  | 0 | P | URS |  | 2137.0933 | 152.0102 | 12.316 | 2276.7875 | viz nakládání s odpady | =E97*(0,35+0,541)*6+E97*0,012*15+E97*0,002*2+E97*0,08*2+E97*0,006*15+E97*0,003*42+E97*0,006*42
89 | 98345012R | Vyklizení objektu od vnitřního vybavení | t | 23.685 | 1 | 23.685 | [11 empty] | 23.685 | 23.685
90 | 98345014R | Likvidace septiku - odčerpání, dezinfekce, zasypání (likvidace kantamonového odpadu - viz odd. 15 | ks | 1 | 1 | 1 |  | 0 |  | 0 |  |  |  |  | 1 |  | 1 | viz technický list | 1 | [5 empty] | 256.67
91 | Celkem za 9834501-10 | 10 - obytný domek 178,78 |  |  |  | 371.7284 |  | 0 |  | 0 |  |  |  |  | 0 |  | 0
92 | 9834501-11 | 11 - obytný domek km 178,78 |  | 0 | [6 empty] | SD |  |  | 0 | 0 | 0 | 0 |  | 0
93 | 98345011R | Odpojení objektu od inženýrských sítí - za každou is | kpl | 4 | 0.5 | 2 |  | 0 |  | 0 | P | R | Popisy prací zahrnují veškerý materiál, výrobky, polotovary, včetně mimostaveništní a vnitrostaveništní dopravy (rovněž přesuny), naložení a složení, případně s uložením a přemístěním v rámci objektu. Položka zahrnuje práce a činnosti nutné k bezpečnému odpojení objektu od IS, zajištění a zbazpečení ponechávaného konce IS. Položka nezahrnuje práce a činnosti spojené s odpojením od IS, které je nutno provést mimo místo stavby. | 3 | 1 | 3 | 1 | viz technický list, V, K, E, SL | 4 | [5 empty] | 371.7284
94 | 981011314 | Demolice budov zděných na mvc podíl konstrukcí do 25 % postupným rozebíráním | m3 | 532.6 | 0.45 | 239.67 |  | 0 |  | 0 | P | URS |  | 532.6 | 0 | 532.6 | 0 | viz technický list | =451+81,6
95 | 174101101 | Zásyp jam, šachet rýh nebo kolem objektů sypaninou se zhutněním | m3 | 81.6 | 0 | 0 |  | 0 |  | 0 | P | URS |  | 81.6 | 0 | 81.6 | 0 | viz technický list | 81.6
96 | 997013001 | Vyklizení ulehlé suti z prostorů do 15 m2 s naložením z hl do 2 m | m3 | 2 | 1.5 | 3 |  | 0 |  | 0 | P | URS |  | 2 | 0 | 2 | 0 | viz technický list | 2
97 | 122101401 | Vykopávky v zemníku na suchu v hornině tř. 1 a 2 objem do 100 m3 | m3 | 81.6 | 0 | 0 |  | 0 |  | 0 | P | URS |  | 81.6 | 0 | 81.6 | 0 | viz technický list | =E105
98 | 162401102 | Vodorovné přemístění do 2000 m výkopku/sypaniny z horniny tř. 1 až 4 | m3 | 81.6 | 0 | 0 |  | 0 |  | 0 | P | URS |  | 81.6 | 0 | 81.6 | 0 | viz technický list | =E107
99 | 997006512 | Vodorovné doprava suti s naložením a složením na skládku do 1 km | t | 256.67 |  | 0 |  | 0 |  | 0 | P | URS |  | 244.67 | 12 | 0 | 256.67 | viz technický list | =SUMA(G103:G107;G111)
100 | 997006519 | Příplatek k vodorovnému přemístění suti na skládkui zkd 1 km přes 1 km | t | 1580.5739 |  | 0 |  | 0 |  | 0 | P | URS |  | 1506.6779 | 73.896 | 0 | 1580.5739 | viz nakládání s odpady | =E109*(0,35+0,541)*6+E109*0,012*15+E109*0,002*2+E109*0,08*2+E109*0,006*15+E109*0,003*42+E109*0,006*42
101 | 98345012R | Vyklizení objektu od vnitřního vybavení | t | 12 | 1 | 12 | [11 empty] | =40*0,3 | 12
102 | [5 empty] | 0 |  | 0 |  | 0 |  |  |  |  | 0 |  | 0
103 | Celkem za 9834501-11 | 11 - obytný domek km 178,78 |  |  |  | 256.67 |  | 0 |  | 0 |  |  |  |  | 0 |  | 0
104 | 9834501-12 | 12 - sklady 178,78 |  | 0 | [6 empty] | SD |  |  | 0 | 0 | 0 | 0 |  | 0
105 | 98345011R | Odpojení objektu od inženýrských sítí - za každou is | kpl | 8 | 0.5 | 4 |  | 0 |  | 0 | P | R | Popisy prací zahrnují veškerý materiál, výrobky, polotovary, včetně mimostaveništní a vnitrostaveništní dopravy (rovněž přesuny), naložení a složení, případně s uložením a přemístěním v rámci objektu. Položka zahrnuje práce a činnosti nutné k bezpečnému odpojení objektu od IS, zajištění a zbazpečení ponechávaného konce IS. Položka nezahrnuje práce a činnosti spojené s odpojením od IS, které je nutno provést mimo místo stavby. | 6 | 2 | 6 | 2 | 4 + 4X1 | 8
106 | 983450102R | Demolice ocelových skladů, buněk, garáží | m3 | 1346.1 | 0.05 | 67.305 |  | 0 |  | 0 | P | R | Popisy prací zahrnují veškerý materiál, výrobky, polotovary, včetně mimostaveništní a vnitrostaveništní dopravy (rovněž přesuny), naložení a složení, případně s uložením a přemístěním v rámci objektu. Položka zahrnuje práce a činnosti nutné k bezpečnému odpojení objektu od IS, zajištění a zbazpečení ponechávaného konce IS. Položka nezahrnuje práce a činnosti spojené s odpojením od IS, které je nutno provést mimo místo stavby. | 1346.1 | 0 | 1346.1 | 0 | viz technický list | =775,6+570,5 | 1346.1
107 | 981011313 | Demolice budov zděných na mvc podíl konstrukcí do 20 % postupným rozebíráním | m3 | 172 | 0.35 | 60.2 |  | 0 |  | 0 | P | URS |  | 172 | 0 | 172 | 0 | viz technický list | =132+40
108 | 981511114 | Demolice konstrukcí objektů z betonu železového postupným rozebíráním | m3 | 121.2 | 2.41 | 292.092 |  | 0 |  | 0 | P | URS |  | 121.2 | 0 | 121.2 | 0 | viz technický list | =70+51,2 | [5 empty] | 256.67
109 | 174101101 | Zásyp jam, šachet rýh nebo kolem objektů sypaninou se zhutněním | m3 | 121.2 | 0 | 0 |  | 0 |  | 0 | P | URS |  | 121.2 | 0 | 121.2 | 0 | viz technický list | =E118
110 | 997013001 | Vyklizení ulehlé suti z prostorů do 15 m2 s naložením z hl do 2 m | m3 | 2 | 1.5 | 3 |  | 0 |  | 0 | P | URS |  | 2 | 0 | 2 | 0 | 2 | 2
111 | 122101402 | Vykopávky v zemníku na suchu v hornině tř. 1 a 2 objem do 1000 m3 | m3 | 121.2 | 0 | 0 |  | 0 |  | 0 | P | URS |  | 121.2 | 0 | 121.2 | 0 | viz technický list | =E119
112 | 162401102 | Vodorovné přemístění do 2000 m výkopku/sypaniny z horniny tř. 1 až 4 | m3 | 121.2 | 0 | 0 |  | 0 |  | 0 | P | URS |  | 121.2 | 0 | 121.2 | 0 | viz technický list | =E121
113 | 997006512 | Vodorovné doprava suti s naložením a složením na skládku do 1 km | t | 446.787 |  | 0 |  | 0 |  | 0 | P | URS |  | 426.597 | 20.19 | 2 | 444.787 | viz sl. hmotnost | =SUMA(G115:G122;G125)
114 | 997006519 | Příplatek k vodorovnému přemístění suti na skládkui zkd 1 km přes 1 km | t | 2751.3143 |  | 0 |  | 0 |  | 0 | P | URS |  | 2626.9843 | 124.33 | 12.316 | 2738.9983 | viz nakládání s odpady | =E123*(0,35+0,541)*6+E123*0,012*15+E123*0,002*2+E123*0,08*2+E123*0,006*15+E123*0,003*42+E123*0,006*42
115 | 98345012R | Vyklizení objektu od vnitřního vybavení | t | 20.19 | 1 | 20.19 | [11 empty] | =67,3*0,3 | 20.19
116 | [5 empty] | 0 |  | 0 |  | 0 |  |  |  |  | 0 |  | 0
117 | Celkem za 9834501-12 | 12 - sklady 178,78 |  |  |  | 446.787 |  | 0 |  | 0 |  |  |  |  | 0 |  | 0
118 | 9834501-13 | 13 - administrativní budova, km 178,77 |  | 0 | [6 empty] | SD |  |  | 0 | 0 | 0 | 0 |  | 0 | [5 empty] | 446.787
119 | 98345011R | Odpojení objektu od inženýrských sítí - za každou is | kpl | 8 | 0.5 | 4 |  | 0 |  | 0 | P | R | Popisy prací zahrnují veškerý materiál, výrobky, polotovary, včetně mimostaveništní a vnitrostaveništní dopravy (rovněž přesuny), naložení a složení, případně s uložením a přemístěním v rámci objektu. Položka zahrnuje práce a činnosti nutné k bezpečnému odpojení objektu od IS, zajištění a zbazpečení ponechávaného konce IS. Položka nezahrnuje práce a činnosti spojené s odpojením od IS, které je nutno provést mimo místo stavby. | 3 | 5 | 3 | 5 | V, K, Ei, SL | 8
120 | 981011112 | Demolice budov dřevěných ostatních, oboustranně obitých nebo omítnutých, postupným rozebíráním | m3 | 1838 | 0.222 | 408.036 |  | 0 |  | 0 |  |  |  | 1838 | 0 | 1838 | 0 | viz technický list | 1838
121 | 997013001 | Vyklizení ulehlé suti z prostorů do 15 m2 s naložením z hl do 2 m | m3 | 2 | 1.5 | 3 |  | 0 |  | 0 | P | URS |  | 2 | 0 | 2 | 0 | 2 | 2
122 | 981511113 | Demolice konstrukcí objektů z betonu prostého nebo kamenného zdiva postupným rozebíráním | m3 | 417.8 | 2.38 | 994.364 |  | 0 |  | 0 | P | URS |  | 417.8 | 0 | 417.8 | 0 | viz technický list | 417.8
123 | 174101101 | Zásyp jam, šachet rýh nebo kolem objektů sypaninou se zhutněním | m3 | 417.8 | 0 | 0 |  | 0 |  | 0 | P | URS |  | 417.8 | 0 | 417.8 | 0 | viz technický list | =E132
124 | 122101402 | Vykopávky v zemníku na suchu v hornině tř. 1 a 2 objem do 1000 m3 | m3 | 417.8 | 0 | 0 |  | 0 |  | 0 | P | URS |  | 417.8 | 0 | 417.8 | 0 | viz technický list | =E132
125 | 162401102 | Vodorovné přemístění do 2000 m výkopku/sypaniny z horniny tř. 1 až 4 | m3 | 417.8 | 0 | 0 |  | 0 |  | 0 | P | URS |  | 417.8 | 0 | 417.8 | 0 | viz technický list | =E134
126 | 997006512 | Vodorovné doprava suti s naložením a složením na skládku do 1 km | t | 1463.4 |  | 0 |  | 0 |  | 0 | P | URS |  | 1409.4 | 54 | 2 | 1461.4 | viz sl. hmotnost | =SUMA(G129:G135;G138)
127 | 997006519 | Příplatek k vodorovnému přemístění suti na skládkui zkd 1 km přes 1 km | t | 9011.6172 |  | 0 |  | 0 |  | 0 | P | URS |  | 8679.0852 | 332.532 | 12.316 | 8999.3012 | viz sl. hmotnost | =E136*(0,35+0,541)*6+E136*0,012*15+E136*0,002*2+E136*0,08*2+E136*0,006*15+E136*0,003*42+E136*0,006*42
128 | 98345012R | Vyklizení objektu od vnitřního vybavení | t | 54 | 1 | 54 | [11 empty] | =180*0,3 | 54
129 | [5 empty] | 0 |  | 0 |  | 0 |  |  |  |  | 0 |  | 0 | [7 empty] | 1463.4
130 | Celkem za 9834501-13 | 13 - administrativní budova, km 178,77 |  |  |  | 1463.4 |  | 0 |  | 0 |  |  |  |  | 0 |  | 0
131 | 9834501-14 | 14 - stavědlo č. 2, km 1,327 vpravo |  | 0 | [6 empty] | SD |  |  | 0 | 0 | 0 | 0 |  | 0 | [5 empty] | 5237.8985
132 | 98345011R | Odpojení objektu od inženýrských sítí - za každou is | kpl | 4 | 0.5 | 2 |  | 0 |  | 0 | P | R | Popisy prací zahrnují veškerý materiál, výrobky, polotovary, včetně mimostaveništní a vnitrostaveništní dopravy (rovněž přesuny), naložení a složení, případně s uložením a přemístěním v rámci objektu. Položka zahrnuje práce a činnosti nutné k bezpečnému odpojení objektu od IS, zajištění a zbazpečení ponechávaného konce IS. Položka nezahrnuje práce a činnosti spojené s odpojením od IS, které je nutno provést mimo místo stavby. | 3 | 1 | 3 | 1 | V, K, E, SL | 4
133 | 981011315 | Demolice budov zděných na mvc podíl konstrukcí do 30 % postupným rozebíráním | m3 | 182.1 | 0.55 | 100.155 |  | 0 |  | 0 | P | URS |  | 182.1 | 0 | 182.1 | 0 | tech. list | 182.1
134 | 981511113 | Demolice konstrukcí objektů z betonu prostého nebo kamenného zdiva postupným rozebíráním | m3 | 19.3 | 2.38 | 45.934 |  | 0 |  | 0 | P | URS |  | 19.3 | 0 | 19.3 | 0 | tech. list | 19.3
135 | 174101101 | Zásyp jam, šachet rýh nebo kolem objektů sypaninou se zhutněním | m3 | 105.9 | 0 | 0 |  | 0 |  | 0 | P | URS |  | 105.9 | 0 | 105.9 | 0 | TL | 105.9
136 | 997013001 | Vyklizení ulehlé suti z prostorů do 15 m2 s naložením z hl do 2 m | m3 | 3 | 1.5 | 4.5 |  | 0 |  | 0 | P | URS |  | 3 | 0 | 3 | 0 | viz technický list | 3
137 | 122101402 | Vykopávky v zemníku na suchu v hornině tř. 1 a 2 objem do 1000 m3 | m3 | 105.9 | 0 | 0 |  | 0 |  | 0 | P | URS |  | 105.9 | 0 | 105.9 | 0 | pro zásyp | =E145
138 | 162401102 | Vodorovné přemístění do 2000 m výkopku/sypaniny z horniny tř. 1 až 4 | m3 | 105.9 | 0 | 0 |  | 0 |  | 0 | P | URS |  | 105.9 | 0 | 105.9 | 0 | viz technický list | =E147
139 | 997006512 | Vodorovné doprava suti s naložením a složením na skládku do 1 km | t | 155.389 |  | 0 |  | 0 |  | 0 | P | URS |  | 152.589 | 2.8 | 0 | 155.389 | viz hmotnost | =SUMA(G141:G148;G151:G152)
140 | 997006519 | Příplatek k vodorovnému přemístění suti na skládkui zkd 1 km přes 1 km | t | 956.8855 |  | 0 |  | 0 |  | 0 | P | URS |  | 939.6431 | 17.2424 | 0 | 956.8855 | viz nakládání s odpady | =E149*(0,55+0,341)*6+E149*0,012*15+E149*0,002*2+E149*0,08*2+E149*0,006*15+E149*0,003*42+E149*0,006*42
141 | 98345012R | Vyklizení objektu od vnitřního vybavení | t | 1.8 | 1 | 1.8 | [11 empty] | =6*0,3 | 1.8
142 | 98345014R | Likvidace septiku - odčerpání, dezinfekce, zasypání (likvidace kantamonového odpadu - viz odd. 15 | ks | 1 | 1 | 1 |  | 0 |  | 0 |  |  |  |  | 1 |  | 1 | viz technický list | 1 | [5 empty] | 224.644
143 | Celkem za 9834501-14 | 14 - stavědlo č. 2, km 1,327 vpravo |  |  |  | 155.389 |  | 0 |  | 0 |  |  |  |  | 0 |  | 0
144 | 15 | Poplatky za likvidaci odpadů | [12 empty] | 0
145 | 997013801 | Poplatek za uložení stavebního betonového odpadu na skládce (skládkovné) | t | 567.4641 |  | 0 |  | 0 |  | 0 |  |  |  | 0 | 567.4641 | 0 |  | 13.6% | =V155*T155 | 4172.5305 | nevím kde se vzala?
146 | 997013802 | Poplatek za uložení stavebního železobetonového odpadu na skládce (skládkovné) | t | 463.1509 |  | 0 | [11 empty] | 11.1% | =V156*T156 | 4172.5305
147 | 997013803 | Poplatek za uložení stavebního odpadu z keramických materiálů na skládce (skládkovné) | t | 2491.0007 |  | 0 |  | 0 |  | 0 |  |  |  | 4518.2143 | -2027.2136 | 4518.2143 |  | 59.7% | =V157*T157 | 4172.5305
148 | 997013804 | Poplatek za uložení stavebního odpadu ze skla na skládce (skládkovné) | t | 12.5176 |  | 0 |  | 0 |  | 0 |  |  |  | 22.5535 | -10.0359 | 22.5535 |  | 0.3% | =V158*T158 | 4172.5305
149 | 997013811 | Poplatek za uložení stavebního dřevěného odpadu na skládce (skládkovné) | t | 45.8978 |  | 0 |  | 0 |  | 0 |  |  |  | 82.6961 | -36.7983 | 82.6961 |  | 1.1% | =V159*T159 | 4172.5305
150 | 997013821 | Poplatek za uložení stavebního odpadu s azbestem na skládce (skládkovné) | t | 30.658 |  | 0 |  | 0 |  | 0 |  |  |  | 15 | 15.658 | 15 |  | viz níže | =E181
151 | 997013822 | Poplatek za uložení stavebního odpadu s oleji nebo ropnými látkami na skládce (skládkovné) | t | 224.644 |  | 0 |  | 0 |  | 0 |  |  |  | 15 | 209.644 | 15 |  | viz níže | =T194
152 | 997013831 | Poplatek za uložení stavebního směsného odpadu na skládce (skládkovné) | t | 95.9682 |  | 0 |  | 0 |  | 0 |  |  |  | 172.91 | -76.9418 | 172.91 |  | 2.3% | =V162*T162 | 4172.5305
153 | 997-101R | železný šrot | t | 171.0738 |  | 0 |  | 0 |  | 0 |  |  |  | 308.231 | -137.1572 | 308.231 |  | 4.1% | =V163*T163 | 4172.5305
154 | 997-102R | Poplatek za uložení odpadu na skládce (skládkovné) - zbytky kabelů | t | 22.9489 | [13 empty] | 0.55% | =V164*T164 | 4172.5305
155 | 997-103R | Poplatek za uložení odpadu na skládce (skládkovné) - asfaltové pásy ze střechy | t | 26.2869 | [13 empty] | 0.63% | =V165*T165 | 4172.5305
156 | 997-104R | Poplatek za uložení odpadu na skládce (skládkovné) - asfaltová lepenka z podlahy | t | 20.6123 | [13 empty] | 0.494% | =V166*T166 | 4172.5305
157
158 | Celkem za 15 | Poplatky za likvidaci odpadů |  | 4172.2233 |  | 0 |  | 0 |  | 0 |  |  |  | 5134.6049 |  | 5134.6049 |  |  | 4172.2233
159
160 | demolice č. 1 | azbest | t | 1.355 | [13 empty] | 1.355 | =(40+40+42,5*0,01*2000+42,5*0,005*2000)/1000
161 | demolice č. 2 | azbest | t | 1.18 | [13 empty] | 1.18 | =(40+57*0,01*2000)/1000
162 | demolice č. 3 | azbest | t | 4.284 | [13 empty] | 4.284 | =(50+40+139,8*0,01*2000+139,8*0,005*2000)/1000
163 | demolice č. 4 | azbest | t | 0.16 | [13 empty] | 0.16 | =(8*0,01*2000)/1000
164 | demolice č. 5 | azbest | t | 0.705 | [13 empty] | 0.705 | =(23,5*(0,01+0,005)*2000)/1000
165 | demolice č. 6 | azbest | t | 4.8 | [13 empty] | 4.8 | =(150+155*0,01*2000+155*0,005*2000)/1000
166 | demolice č. 10 | azbest | t | 4.4 | [13 empty] | 4.4 | =(40+100+140*0,01*2000+(140+6)*0,005*2000)/1000
167 | demolice č. 11 | azbest | t | 0 | [13 empty] | 0 | 0
168 | demolice č. 12 | azbest | t | 1.24 | [13 empty] | 1.24 | =(40+40*0,01*2000+40*0,005*2000)/1000
169 | demolice č. 13 | azbest | t | 12.534 | [13 empty] | 12.534 | =(417,8*0,015*2000)/1000
170 | demolice č. 14 | azbest | t | 0 | [13 empty] | 0 | 0
171 |  | azbest celkem | t | 30.658 |  |  | 1.355 | [11 empty] | =SUMA(T170:T180)
172
173 | demolice č. 1 | kontaminované a nebezpečné látky (septik, oleje, ropa, kontaminace) | m3 | 25.5 |  |  |  | septik | [9 empty] | 25.5 | 25.5
174 | demolice č. 2 | kontaminované a nebezpečné látky (septik, oleje, ropa, kontaminace) | m3 | 10 |  |  |  | septik | [9 empty] | 10 | 10
175 | demolice č. 3 | kontaminované a nebezpečné látky (septik, oleje, ropa, kontaminace) | m3 | 40 |  |  |  | septik a kontamin olejem | [9 empty] | 40 | =25+15
176 | demolice č. 4 | kontaminované a nebezpečné látky (septik, oleje, ropa, kontaminace) | m3 | 0.5 |  |  |  | kontamin olejem | [9 empty] | 0.5 | 0.5
177 | demolice č. 5 | kontaminované a nebezpečné látky (septik, oleje, ropa, kontaminace) | m3 | 0.75 |  |  |  | Asi něco takového bude ( kontamin olejem) | [9 empty] | 0.75 | 0.75
178 | demolice č. 6 | kontaminované a nebezpečné látky (septik, oleje, ropa, kontaminace) | m3 | 25.5 |  |  |  | transformátor- kabelové koncovky obsahující kapalinu na bázi oleje a asfaltu | [9 empty] | 25.5 | 25.5
179 | demolice č. 10 | kontaminované a nebezpečné látky (septik, oleje, ropa, kontaminace) | m3 | 11 |  |  |  | septik a něco určitě | [9 empty] | 11 | =8,8+2,2
180 | demolice č. 11 | kontaminované a nebezpečné látky (septik, oleje, ropa, kontaminace) | m3 | 0 | [13 empty] | 0 | 0
181 | demolice č. 12 | kontaminované a nebezpečné látky (septik, oleje, ropa, kontaminace) | m3 | 3 |  |  |  | Asi něco takového bude ( kontamin olejem) | [9 empty] | 3 | 3
182 | demolice č. 13 | kontaminované a nebezpečné látky (septik, oleje, ropa, kontaminace) | m3 | 0 | [13 empty] | 0 | 0
183 | demolice č. 14 | kontaminované a nebezpečné látky (septik, oleje, ropa, kontaminace) | m3 | 8 |  |  |  | septik | [9 empty] | 8 | 8
184 |  | kontaminované a nebezpečné látky (septik, oleje, ropa, kontaminace) celkem | m3 | 124.25 | x 1,808 |  | 25.5 | [10 empty] | 224.644 | =E194*1,808
Note on A7: § 6a
Note on B7: § 6b 1.část
Note on C2: § 3
Note on C7: § 6c 1.část
Note on D4: § 2 v případě jiné klasifikace upravit údaj v závorce, např. (CZ-CC)
Note on D7: § 6d
Note on E7: § 6e
Note on N6: § 6b 2.část
Note on O6: § 6c 2.část
Note on P7: § 6e
Note on R7: § 6e
Note on T6: § 6f § 7
Note on AA2: jiri.zakravsky: tools PSSOzzzzzz propertites Protection Lock "2*4"
Součet za Díl
Zaokrouhlit množství
Zaokrouhlit množství
Zaokrouhlit množství