## formulář 5 -pol.rozp
FORMULÁŘ 5 | [6 empty] | majitel HIM: | SŽDC |  | 0 |  | m2 | 2346 | 0 | majitel, cena |  | SŽDC | ČD | OSTATNÍ
|  | SOUPIS PRACÍ | [7 empty] | Cena za objekt [Kč] |  | mj dle JKSO | počet mj | objektový ukazatel
Název stavby: |  | Optimalizace traťového úseku Praha Hostivař - Praha hl. n., II. část - Praha Hostivař - Praha hl. n. | [5 empty] | Číslo stavby: | 5113720004 | [5 empty] | hlavičky stavby
Název PS/SO: |  | ŽST Praha Zahradní Město, přístřešky pro cestující,zastřešení vstupů do podchodu | Zatřídění dle JKSO, JKPOV: | 812 59 |  |  |  | Číslo PS/SO: | SO 3-41-01 | [5 empty] | hlavičky objektu
Datum zpracování: |  | 2015-03-15 | [5 empty] | Datum aktualizace: |  | 2016-03-15 |  |  |  |  | hlavičky datumů
poř. číslo pol. | kód položky | název položky | měrná jednotka | množství | jednotková hmotnost | celková hmostnost | CENA |  |  |  | typ řádku | kód datové základny | technická specifikace | výkaz výměr | nadpisy sloupců
[7 empty] | dodávky |  | montáže | [5 empty] | nadpisy sloupců
[7 empty] | jednotková | celkem | jednotková | celkem |  |  |  |  | nadpisy sloupců
| 1 | 2 | 3 | 4 | 5 | 6 | 7 | 8 | 9 | 10 | 12 | 13 | 14 | 15 | nadpisy sloupců
Díl: | 1 | Zemní práce | [8 empty] | SD
1 | 131201101 | Hloubení jam nezapažených v hornině tř. 3 objemu do 100 m3 | m3 | 3.654 | 0 | 0 |  | 0 |  | 0 | P | URS |  | pro patku 3.1 a 3.6
2 | 174101101 | Zásyp jam, šachet rýh nebo kolem objektů sypaninou se zhutněním | m3 | 0.804 |  | 0 |  | 0 |  | 0 | P | URS |  | =3,654-(2,5*3,8*2*0,15)
3 | 162701105 | Vodorovné přemístění do 10000 m výkopku/sypaniny z horniny tř. 1 až 4 | m3 | 2.85 | 0 | 0 |  | 0 |  | 0 | P | URS |  | výkop-zásyp
4 | 162701109 | Příplatek k vodorovnému přemístění výkopku/sypaniny z horniny tř. 1 až 4 zkd 1000 m přes 10000 m | m3 | 108.3 | 0 | 0 |  | 0 |  | 0 | P | URS |  | 38x
[6 empty] | 0 |  | 0 |  | 0
S | Celkem za 1 | Zemní práce |  |  |  | 0 |  | 0 |  | 0
Díl: | 2 | Základové konstrukce | [8 empty] | SD
5 | 275321611 | Základové patky ze žb tř. c 30/37 | m3 | 309.645 | 0 | 0 |  | 0 |  | 0 | P | URS |  | patky vč. obetonování =5*(2,7*3,8*1,5+1,95*1,185*0,5)+1*(2,815*5,87*1,5+1,185*2,14*0,5)+2*(2,8*5,2*1,2+1,05*1,3*0,5)+1*(2,4*5,2*1,2+1,158*1,05*0,5*2)+1*(2,4*5,2*1,2+1,05*1,05*0,5*2)+3*(2,8*5,2*1,5+1,05*1,32*0,5*2)+2*(2,5*3,8*1,5+1,15*1,32*0,5*2)+1*(2,5*3,8*1,5+1,15*1,185*0,5*2)+1*(2,5*3,8*1,5+1,05*1,15*0,5*2)
6 | 275313311 | Základové patky z betonu tř. c 8/10 | m3 | 10.796 |  | 0 |  | 0 |  | 0 | P | URS |  | 10.7956
7 | 275351215 | Zřízení bednění stěn základových patek | m2 | 409.286 | 0 | 0 |  | 0 |  | 0 | P | URS |  | =2*((5*((2,7+3,8)*1,5+(1,95+1,185)*0,5)+1*((2,815+5,87)*1,5+(1,185+2,14)*0,5)+2*((2,8+5,2)*1,2)+(1,05+1,3)*0,5)+1*((2,4+5,2)*1,2+(1,158+1,05)*0,5*2)+1*((2,4+5,2)*1,2+(1,05+1,05)*0,5*2)+3*((2,8+5,2)*1,5+(1,05+1,32)*0,5*2)+2*((2,5+3,8)*1,5+(1,15+1,32)*0,5*2)+1*((2,5+3,8)*1,5+(1,15+1,185)*0,5*2)+1*((2,5+3,8)*1,5+1,05*(1,15+0,5*2)))
8 | 275351216 | Odstranění bednění stěn základových patek | m2 | 409.286 | 0 | 0 |  | 0 |  | 0 | P | URS |  | viz příloha
9 | 275361821 | Výztuž základových patek betonářskou ocelí 10 505 (r) | t | 8.951 | 0 | 0 |  | 0 |  | 0 | P | URS |  | viz statika, E2.2.1.2/2.1=5*0,4765+0,8586+2*0,5504+0,4732+0,4732+3*0,6276+2*0,4452+0,4449+0,4449
10 | C-275362021-0 | Výztuž základových patek svařovanými sítěmi kari | t | 2.567 |  | 0 |  | 0 |  | 0 | P | URS |  | viz statika, E2.2.1.2/2.1=5*0,129+0,23+2*0,18+0,156+0,156+3*0,18+2*0,12+0,12+0,12
[6 empty] | 0 |  | 0 |  | 0
S | Celkem za 2 | Základové konstrukce |  |  |  | 0 |  | 0 |  | 0
Díl: | 8 | Trubní vedení | [8 empty] | SD
11 | 894215111R | šachtice domovní kanalizační obestavěný prostor do 1,3 m3 se stěnami z betonu s litinovým poklopem - poklop na zadláždění, podkladní konstrukce, zemní práce | m3 | 27.72 | 0 | 0 |  | 0 |  | 0 | P | R | Popisy prací zahrnují veškerý materiál, výrobky, polotovary, včetně mimostaveništní a vnitrostaveništní dopravy (rovněž přesuny), naložení a složení, případně s uložením a přemístěním v rámci objektu. Položka zahrnuje montáž kompletního výrobku vč. doplňků, kotevních prvků a povrchové úpravy. | 33 ks * 1,05*1,05*0,8
12 | 721141103 | Potrubí kanalizační litinové bezhrdlové odpadní spojované cv spojkami dn 100 | m | 135.5 | 0 | 0 |  | 0 |  | 0 | P | URS |  | svislé + vodorovné a propojovací potrubí
13 | 286110870R | čistící kus dn 100 dodávka, montáž | kus | 53 |  | 0 |  | 0 |  | 0 | P | R | Popisy prací zahrnují veškerý materiál, výrobky, polotovary, včetně mimostaveništní a vnitrostaveništní dopravy (rovněž přesuny), naložení a složení, případně s uložením a přemístěním v rámci objektu. Položka zahrnuje montáž kompletního výrobku vč. doplňků, kotevních prvků a povrchové úpravy. | pro každou šachtu
[6 empty] | 0 |  | 0 |  | 0
S | Celkem za 8 | Trubní vedení |  |  |  | 0 |  | 0 |  | 0
Díl: | 711 | Izolace proti vodě | [8 empty] | SD
14 | 711111001 | Provedení izolace proti zemní vlhkosti vodorovné za studena nátěrem penetračním | m2 | 215.913 | 0 | 0 |  | 0 |  | 0 | P | URS |  | =5*(2,8*3,9)+1*(2,915*5,97)+2*(2,9*5,3)+1*(2,5*5,3)+1*(2,5*5,3)+3*(2,9*5,3)+2*(2,6*3,9)+1*(2,6*3,9)+1*(2,6*3,9)
15 | 711111002 | Provedení izolace proti zemní vlhkosti vodorovné za studena lakem asfaltovým | m2 | 215.913 | 0 | 0 |  | 0 |  | 0 | P | URS |  | viz VV - plocha
16 | 711112001 | Provedení izolace proti zemní vlhkosti svislé za studena nátěrem penetračním | m2 | 409.286 | 0 | 0 |  | 0 |  | 0 | P | URS |  | viz VV - plocha
17 | 711112002 | Provedení izolace proti zemní vlhkosti svislé za studena lakem asfaltovým | m2 | 409.286 | 0 | 0 |  | 0 |  | 0 | P | URS |  | viz VV - plocha
18 | 581241820 | Penetrace forte penetral 10 kg | kg | 156.3 | 0 | 0 |  | 0 |  | 0 | P | URS |  | =0,25*(215,913+409,286)
19 | 111631510 | Lak asfaltový alp/sn bal 160 kg | t | 0.188 | 0 | 0 |  | 0 |  | 0 | P | URS |  | =0,3*(215,913+409,286)/1000
[6 empty] | 0 |  | 0 |  | 0
S | Celkem za 711 | Izolace proti vodě |  |  |  | 0 |  | 0 |  | 0
Díl: | 764 | Konstrukce klempířské | [8 empty] | SD
20 | 764257501R | Dešťový žlab + kapotáž dešťového žlabu | m | 666.5 |  | 0 |  | 0 |  | 0 |  |  |  | nást:1 (153,1 m)+2 (153,1 m)+3 (103,6 m) = 153,1+2*153,1+2*103,6
21 | 764257502R | Kabelový žlab + zakrytí + nosný plech + oplechování (dle listu VV) | m | 1333 |  | 0 |  | 0 |  | 0 |  |  |  | 1+2+3 = 2*153,1+2*2*153,1+2*2*103,6
22 | C-764751112-0 | Odpadní trouby lindab kruhové rovné sror d 100 mm | m | 133.8 | 0 | 0 |  | 0 |  | 0 | P | URS |  | viz příloha
23 | [5 empty] | 0 |  | 0 |  | 0
S | Celkem za 764 | Konstrukce klempířské |  |  |  | 0 |  | 0 |  | 0
Díl: | 767 | Konstrukce zámečnické | [8 empty] | SD
24 | 76734101-01R | Nástupiště I - dodávka konstrukcí OK a konstrukcí zámečnických vč. doplňků dle přílohy VV | kg | 54133.5 |  | 0 |  | 0 |  | 0 | P | R | Popisy prací zahrnují veškerý materiál, výrobky, polotovary, včetně mimostaveništní a vnitrostaveništní dopravy (rovněž přesuny), naložení a složení, případně s uložením a přemístěním v rámci objektu. Položka zahrnuje montáž kompletního výrobku vč. doplňků, kotevních prvků a povrchové úpravy. | viz PD staika
25 | 76734101-02R | Nástupiště II - dodávka konstrukcí OK a konstrukcí zámečnických vč. doplňků dle přílohy VV | kg | 81463.1 |  | 0 |  | 0 |  | 0 | P | R | Popisy prací zahrnují veškerý materiál, výrobky, polotovary, včetně mimostaveništní a vnitrostaveništní dopravy (rovněž přesuny), naložení a složení, případně s uložením a přemístěním v rámci objektu. Položka zahrnuje montáž kompletního výrobku vč. doplňků, kotevních prvků a povrchové úpravy. | viz PD staika
26 | 76734101-03R | Nástupiště III - dodávka konstrukcí OK a konstrukcí zámečnických vč. doplňků dle přílohy VV | kg | 49403.4 |  | 0 |  | 0 |  | 0 | P | R | Popisy prací zahrnují veškerý materiál, výrobky, polotovary, včetně mimostaveništní a vnitrostaveništní dopravy (rovněž přesuny), naložení a složení, případně s uložením a přemístěním v rámci objektu. Položka zahrnuje montáž kompletního výrobku vč. doplňků, kotevních prvků a povrchové úpravy. | viz PD staika
27 | 76734101-03Ra | Prosklené konstrukce | m2 | 220.95 |  | 0 |  | 0 |  | 0 | P | R | Popisy prací zahrnují veškerý materiál, výrobky, polotovary, včetně mimostaveništní a vnitrostaveništní dopravy (rovněž přesuny), naložení a složení, případně s uložením a přemístěním v rámci objektu. Položka zahrnuje montáž kompletního výrobku vč. doplňků, kotevních prvků a povrchové úpravy. | viz příloha
28 | 76734101-04R | Nástupiště I - protikorozní ochrana | m2 | 1255.44 |  | 0 |  | 0 |  | 0 | P | R | Popisy prací zahrnují veškerý materiál, výrobky, polotovary, včetně mimostaveništní a vnitrostaveništní dopravy (rovněž přesuny), naložení a složení, případně s uložením a přemístěním v rámci objektu. Položka zahrnuje montáž kompletního výrobku vč. doplňků, kotevních prvků a povrchové úpravy. | viz PD staika
29 | 76734101-05R | Nástupiště II - protikorozní ochrana | m2 | 2065.42 |  | 0 |  | 0 |  | 0 | P | R | Popisy prací zahrnují veškerý materiál, výrobky, polotovary, včetně mimostaveništní a vnitrostaveništní dopravy (rovněž přesuny), naložení a složení, případně s uložením a přemístěním v rámci objektu. Položka zahrnuje montáž kompletního výrobku vč. doplňků, kotevních prvků a povrchové úpravy. | viz PD staika
30 | 76734101-06R | Nástupiště III - protikorozní ochrana | m2 | 1253.22 |  | 0 |  | 0 |  | 0 | P | R | Popisy prací zahrnují veškerý materiál, výrobky, polotovary, včetně mimostaveništní a vnitrostaveništní dopravy (rovněž přesuny), naložení a složení, případně s uložením a přemístěním v rámci objektu. Položka zahrnuje montáž kompletního výrobku vč. doplňků, kotevních prvků a povrchové úpravy. | viz PD staika
31 | 76734101-07R | Montážní práce (zámečnické, sklenářské, pomocné) - pro celek | kpl | 1 |  | 0 |  | 0 |  | 0 | P | R | Popisy prací zahrnují veškerý materiál, výrobky, polotovary, včetně mimostaveništní a vnitrostaveništní dopravy (rovněž přesuny), naložení a složení, případně s uložením a přemístěním v rámci objektu. Položka zahrnuje montáž kompletního výrobku vč. doplňků, kotevních prvků a povrchové úpravy. | 1
32 | 76734101-08R | Doprava, manipulace, ochrana konstrukci, pomocné konstrukce, lešení - pro celek | kpl | 1 |  | 0 |  | 0 |  | 0 | P | R | Popisy prací zahrnují veškerý materiál, výrobky, polotovary, včetně mimostaveništní a vnitrostaveništní dopravy (rovněž přesuny), naložení a složení, případně s uložením a přemístěním v rámci objektu. Položka zahrnuje montáž kompletního výrobku vč. doplňků, kotevních prvků a povrchové úpravy. | 1
[6 empty] | 0 |  | 0 |  | 0
S | Celkem za 767 | Konstrukce zámečnické |  |  |  | 0 |  | 0 |  | 0
Díl: | M740 | Elektroinstalace | [8 empty] | SD
33 | R743453-RX | PRŮMYSLOVÉ ZÁŘIVKOVÉ SVÍTIDLO, 1X24 W, IP 68, TŘÍDA IZOLACE II | ks | 341 |  | 0 |  | 0 |  | 0 | P | R | 1. Položka obsahuje: – zdroj a veškeré příslušenství – technický popis viz. projektová dokumentace 2. Položka neobsahuje: X 3. Způsob měření: Udává se počet kusů kompletní konstrukce nebo práce. |  |  | 65
34 | R743472-RX | LED REFLEKTOROVÉ SVÍTIDLO, 29 W, IP 66 | ks | 24 |  | 0 |  | 0 |  | 0 | P | R | 1. Položka obsahuje: – zdroj a veškeré příslušenství – technický popis viz. projektová dokumentace 2. Položka neobsahuje: X 3. Způsob měření: Udává se počet kusů kompletní konstrukce nebo práce.
35 | R742G11 | KABEL NN DVOU- A TŘÍŽÍLOVÝ CU S PLASTOVOU IZOLACÍ DO 2,5 MM2 | m | 610 |  | 0 |  | 0 |  | 0 | P | OTSKP_ZS13 | 1. Položka obsahuje: – manipulace a uložení kabelu (do země, chráničky, kanálu, na rošty, na TV a pod.) 2. Položka neobsahuje: – příchytky, spojky, koncovky, chráničky apod. 3. Způsob měření: Měří se metr délkový. |  |  | 60
36 | R742G12 | KABEL NN DVOU- A TŘÍŽÍLOVÝ CU S PLASTOVOU IZOLACÍ OD 4 DO 16 MM2 | m | 1240 |  | 0 |  | 0 |  | 0 | P | OTSKP_ZS13 | 1. Položka obsahuje: – manipulace a uložení kabelu (do země, chráničky, kanálu, na rošty, na TV a pod.) 2. Položka neobsahuje: – příchytky, spojky, koncovky, chráničky apod. 3. Způsob měření: Měří se metr délkový. |  |  | 65
37 | R742H12 | KABEL NN ČTYŘ- A PĚTIŽÍLOVÝ CU S PLASTOVOU IZOLACÍ OD 4 DO 16 MM2 | m | 1575 |  | 0 |  | 0 |  | 0 | P | OTSKP_ZS13 | 1. Položka obsahuje: – manipulace a uložení kabelu (do země, chráničky, kanálu, na rošty, na TV a pod.) 2. Položka neobsahuje: – příchytky, spojky, koncovky, chráničky apod. 3. Způsob měření: Měří se metr délkový. |  |  | 66
38 | R742K11 | UKONČENÍ DVOU AŽ PĚTIŽÍLOVÉHO KABELU V ROZVADĚČI NEBO NA PŘÍSTROJI DO 2,5 MM2 | ks | 22 |  | 0 |  | 0 |  | 0 | P | OTSKP_ZS13 | 1. Položka obsahuje: – všechny práce spojené s úpravou kabelů pro montáž včetně veškerého příslušentsví 2. Položka neobsahuje: X 3. Způsob měření: Udává se počet kusů kompletní konstrukce nebo práce. |  |  | 77
39 | R741122 | KRABICE (ROZVODKA) INSTALAČNÍ ODBOČNÁ SE SVORKOVNICÍ DO 4 MM2 | ks | 385 |  | 0 |  | 0 |  | 0 | P | OTSKP_ZS13 | 1. Položka obsahuje: – přípravu podkladu pro osazení – veškerý materiál a práce pro upevnění nebo uchycení krabice 2. Položka neobsahuje: X 3. Způsob měření: Udává se počet kusů kompletní konstrukce nebo práce. |  |  | 61
40 | 703211 | KABELOVÝ ŽLAB NOSNÝ/DRÁTĚNÝ ŽÁROVĚ ZINKOVANÝ VČETNĚ UPEVNĚNÍ A PŘÍSLUŠENSTVÍ SVĚTLÉ ŠÍŘKY DO 100 MM | m | 672 |  | 0 |  | 0 |  | 0 | P | OTSKP_ZS13 | 1. Položka obsahuje: – kompletní montáž, rozměření, upevnění, sváření, řezání, spojování a pod. – veškerý spojovací a montážní materiál vč. upevňovacího materiálu ( stojky, držáky, konzoly apod.) – elektrické pospojování – pomocné mechanismy a nátěr 2. Položka neobsahuje: – víko a kabelové příchytky 3. Způsob měření: Měří se metr délkový. |  |  | 99
41 | 703441 | ELEKTROINSTALAČNÍ TRUBKA OCELOVÁ VČETNĚ UPEVNĚNÍ A PŘÍSLUŠENSTVÍ DN PRŮMĚRU DO 25 MM | m | 205 |  | 0 |  | 0 |  | 0 | P | OTSKP_ZS13 | 1 Položka obsahuje: – kompletní montáž, rozměření, upevnění, sváření, řezání, spojování a pod. – veškerý spojovací a montážní materiál vč. upevňovacího materiálu ( stojky, držáky, konzoly apod.) – elektrické pospojování – pomocné mechanismy a nátěr ?7?7???7?9? ? ?7?7? ??8?8???8?8? ??9?9???9?9? ??;?=???;?=???=?=???=?=????
42 | R747213 | CELKOVÁ PROHLÍDKA, ZKOUŠENÍ, MĚŘENÍ A VYHOTOVENÍ VÝCHOZÍ REVIZNÍ ZPRÁVY, PRO OBJEM IN PŘES 500 DO 1000 TIS. KČ | KUS | 1 |  | 0 |  | 0 |  | 0 | P | OTSKP_ZS13 | 1. Položka obsahuje: – cenu za celkovou prohlídku zařízení PS/SO, vč. měření, komplexních zkoušek a revizi zařízení tohoto PS/SO autorizovaným revizním technikem na silnoproudá zařízení podle požadavku ČSN, včetně hodnocení a vyhotovení celkové revizní zprávy 2. Položka neobsahuje: X 3. Způsob měření: Udává se počet kusů kompletní konstrukce nebo práce.
43 | R747214 | CELKOVÁ PROHLÍDKA, ZKOUŠENÍ, MĚŘENÍ A VYHOTOVENÍ VÝCHOZÍ REVIZNÍ ZPRÁVY, PRO OBJEM IN - PŘÍPLATEK ZA KAŽDÝCH DALŠÍCH I ZAPOČATÝCH 500 TIS. KČ | KUS | 7 |  | 0 |  | 0 |  | 0 | P | OTSKP_ZS13 | 1. Položka obsahuje: – cenu za celkovou prohlídku zařízení PS/SO, vč. měření, komplexních zkoušek a revizi zařízení tohoto PS/SO autorizovaným revizním technikem na silnoproudá zařízení podle požadavku ČSN, včetně hodnocení a vyhotovení celkové revizní zprávy 2. Položka neobsahuje: X 3. Způsob měření: Udává se počet kusů kompletní konstrukce nebo práce.
44 | R747301 | PROVEDENÍ PROHLÍDKY A ZKOUŠKY PRÁVNICKOU OSOBOU, VYDÁNÍ PRŮKAZU ZPŮSOBILOSTI | KUS | 1 |  | 0 |  | 0 |  | 0 | P | OTSKP_ZS13 | 1. Položka obsahuje: – cenu za vyhotovení dokladu právnickou osobou o silnoproudých zařízeních a vydání průkazu způsobilosti 2. Položka neobsahuje: X 3. Způsob měření: Udává se počet kusů kompletní konstrukce nebo práce. |  |  | 84
[6 empty] | 0 |  | 0 |  | 0
S | Celkem za M740 | Elektroinstalace |  |  |  | 0 |  | 0 |  | 0
Díl: | 015 | Poplatky za likvidaci odpadů | [8 empty] | SD
45 | 171201211 | Poplatek za uložení odpadu ze sypaniny na skládce ( skládkovné) | t | 5.153 |  | 0 |  | 0 |  | 0 | P | URS |  | =P14*1,808
[6 empty] | 0 |  | 0 |  | 0
S | Celkem za 015 | Poplatky za likvidaci odpadů |  |  |  | 0 |  | 0 |  | 0
Součet za Díl
Zaokrouhlit množství

## VV
Kompletační prvky přístřešků - výkaz výměr
SO 3-41-01
přístřešek na nástupišti č.1
gumové těsnění: (2,47+1,52)*93*2 = 742,1 m*0,03 = 22,3 m2
oplechování v místě hlavních nosníků-z čela-K1: 0,24*0,3*2*6 = 0,86 m2
oplechování v místě hlavních nosníků-z boku-K2: 0,34*4*2*6 = 16,3 m2
chránička nerez. trubka ozn.1 DN 27 - délka 400 mm, počet 74 ks
chránička nerez. trubka ozn .2 DN 27 -délka 6000 mm, počet 8 ks
zakrytí kabelového žlabu plech P2 s panty RŠ=250 mm, L 30x30x3 mm, vše délka = 153,1 m, počet 2 ks
nosný plech pro kotvení žlabu a zákrytu žlabu z P4, RŠ=340 mm, délka 153,1 m, počet 2 ks
oplechování v místě žlabu z TiZn plechu 0,7 mm, délka 153,1 m, počet 2 ks
přístřešek na nástupišti č.2
gumové těsnění:( (2,190*93)+(1,47*70))*2*2=1226,3m*0,03=36,8 m2
přítlačná lišta z pásové oceli 75*5, L 80*40*6, gumové těsnění prosklení - vše celková délka 1,47*2*27=79,4 m
přítlačná lišta z pásové oceli 75*5, L 80*80*6, gumové těsnění prosklení - vše celková délka 1,47*2*2=5,9 m
oplechování v místě hlavních nosníků-z čela-K1: 0,24*0,3*2*9 = 1,30 m2
oplechování v místě hlavních nosníků-z boku-K3:9*2*0,55*2,19+7*2*0,55*1,47=33,0 m2
oplechování v místě hlavních nosníků-z boku (v místě zasklení)-K4: 2*2*0,34*1,47=2,0 m2
chránička nerez. trubka ozn.1 DN 27 - délka 400 mm, počet 148 ks
chránička nerez. trubka ozn .2 DN 27 -délka 6000 mm, počet 8 ks
zakrytí kabelového žlabu plech P2 s panty RŠ=250 mm, L 30x30x3 mm, vše délka = 153,1 m, počet 4 ks
nosný plech pro kotvení žlabu a zákrytu žlabu z P4, RŠ=340 mm, délka 153,1 m, počet 4 ks
oplechování v místě žlabu z TiZn plechu 0,7 mm, délka 153,1 m, počet 4 ks
přístřešek na nástupišti č.3
gumové těsnění: ((1,710*58)+(1,250*33))*2*2=561,7m*0,03=16,9 m2
přítlačná lišta z pásové oceli 75*5, L 90*40*6, gumové těsnění prosklení - vše celková délka 1,25*2*27=67,5 m
přítlačná lišta z pásové oceli 75*5, L 80*80*6, gumové těsnění prosklení - vše celková délka 1,25*2*2=5,0 m
oplechování v místě hlavních nosníků-z čela-K1: 0,24*0,3*2*9 = 1,30 m2
oplechování v místě hlavních nosníků-z čela-K3: 9*2*0,55*1,71+7*2*0,55*1,25=26,6 m2
oplechování v místě hlavních nosníků-z boku (v místě zasklení)-K4: 2*2*0,34*1,25=1,7 m2
chránička nerez. trubka ozn.1 DN 27 - délka 400 mm, počet 100 ks
chránička nerez. trubka ozn .2 DN 27 -délka 6000 mm, počet 8 ks
zakrytí kabelového žlabu plech P2 s panty RŠ=250 mm, L 30x30x3 mm, vše délka = 103,6m, počet 4 ks
nosný plech pro kotvení žlabu a zákrytu žlabu z P4, RŠ=340 mm, délka 103,6 m, počet 4 ks
oplechování v místě žlabu z TiZn plechu 0,7 mm, délka 103,6 m, počet 4 ks