## formulář 5 -pol.rozp
FORMULÁŘ 5 | [6 empty] | majitel HIM: | SŽDC |  | 0 |  | m3op | 1450 | 0 | majitel, cena | SŽDC | ČD | OSTATNÍ
|  | SOUPIS PRACÍ | [7 empty] | Cena za objekt [Kč] |  | mj dle JKSO | počet mj | objektový ukazatel
Název stavby: |  | Optimalizace traťového úseku Praha Hostivař - Praha hl. n., II. část - Praha Hostivař - Praha hl. n. | [5 empty] | Číslo stavby: | 5113720004 | [5 empty] | hlavičky stavby
Název PS/SO: |  | ŽST Praha Zahradní Město, technologická budova | Zatřídění dle JKSO, JKPOV: | 812 59 |  |  |  | Číslo PS/SO: | SO 3-40-01 | [5 empty] | hlavičky objektu
Datum zpracování: |  | 2015-07-06 | [5 empty] | Datum aktualizace: |  | 2016-03-08 |  |  |  |  | hlavičky datumů
poř. číslo pol. | kód položky | název položky | měrná jednotka | množství | jednotková hmotnost | celková hmostnost | CENA |  |  |  | typ řádku | kód datové základny | technická specifikace | výkaz výměr | nadpisy sloupců
[7 empty] | dodávky |  | montáže | [5 empty] | nadpisy sloupců
[7 empty] | jednotková | celkem | jednotková | celkem |  |  |  |  | nadpisy sloupců
| 1 | 2 | 3 | 4 | 5 | 6 | 7 | 8 | 9 | 10 | 12 | 13 | 14 | 15 | nadpisy sloupců
Díl: | 1 | Zemní práce | [8 empty] | SD
1 | 111201101 | Odstranění křovin a stromů průměru kmene do 100 mm i s kořeny z celkové plochy do 1000 m2 | m2 | 608 |  | 0 |  | 0 |  | 0 | P | URS |  | (26+3*2)*(13+3*2) „soubor E.2.1.1.1.3_SO 3-40-01 Půdorys základů“
2 | 112101101 | Kácení stromů listnatých D kmene do 300 mm | kus | 5 |  | 0 |  | 0 |  | 0 | P | URS |  | viz.TZ odd.9
3 | 112201101 | Odstranění pařezů D do 300 mm | kus | 5 |  | 0 |  | 0 |  | 0 | P | URS |  | viz.TZ odd.9
4 | 122101101 | Odkopávky a prokopávky nezapažené v hornině tř. 1 a 2 objem do 100 m3 | m3 | 4.39 |  | 0 |  | 0 |  | 0 | P | URS |  | ""soubor: 1 VV rekapitulace_SUDOP objekt 3-40-01_121031"/odk"
5 | 131101101 | Hloubení jam nezapažených v hornině tř. 1 a 2 objemu do 100 m3 | m3 | 71.56 |  | 0 |  | 0 |  | 0 | P | URS |  | ""soubor: 1 VV rekapitulace_SUDOP objekt 3-40-01_121031"/j*0,4
6 | 131201101 | Hloubení jam nezapažených v hornině tř. 3 objemu do 100 m3 | m3 | 89.45 |  | 0 |  | 0 |  | 0 | P | URS |  | ""soubor: 1 VV rekapitulace_SUDOP objekt 3-40-01_121031"/j*0,5
7 | 131301101 | Hloubení jam nezapažených v hornině tř. 4 objemu do 100 m3 | m3 | 17.89 |  | 0 |  | 0 |  | 0 | P | URS |  | ""soubor: 1 VV rekapitulace_SUDOP objekt 3-40-01_121031"/j*0,1
8 | 132101101 | Hloubení rýh šířky do 600 mm v hornině tř. 1 a 2 objemu do 100 m3 | m3 | 5.652 |  | 0 |  | 0 |  | 0 | P | URS |  | ""soubor: 1 VV rekapitulace_SUDOP objekt 3-40-01_121031"/r60*0,4
9 | 132102202 | Hloubení rýh š přes 600 do 2000 mm ručním nebo pneum nářadím v nesoudržných horninách tř. 1 a 2 | m3 | 29.92 |  | 0 |  | 0 |  | 0 | P | URS |  | ""soubor: 1 VV rekapitulace_SUDOP objekt 3-40-01_121031"/r200*0,4
10 | 132201101 | Hloubení rýh š do 600 mm v hornině tř. 3 objemu do 100 m3 | m3 | 7.065 |  | 0 |  | 0 |  | 0 | P | URS |  | "soubor: 1 VV rekapitulace_SUDOP objekt 3-40-01_121031"/r60*0,5
11 | 132202202 | Hloubení rýh š přes 600 do 2000 mm ručním nebo pneum nářadím v nesoudržných horninách tř. 3 | m3 | 37.4 |  | 0 |  | 0 |  | 0 | P | URS |  | "soubor: 1 VV rekapitulace_SUDOP objekt 3-40-01_121031"/r200*0,5
12 | 132301101 | Hloubení rýh š do 600 mm v hornině tř. 4 objemu do 100 m3 | m3 | 1.413 |  | 0 |  | 0 |  | 0 | P | URS |  | "soubor: 1 VV rekapitulace_SUDOP objekt 3-40-01_121031"/r60*0,1
13 | 132302202 | Hloubení rýh š přes 600 do 2000 mm ručním nebo pneum nářadím v nesoudržných horninách tř. 4 | m3 | 7.48 |  | 0 |  | 0 |  | 0 | P | URS |  | "soubor: 1 VV rekapitulace_SUDOP objekt 3-40-01_121031"/r200*0,1
14 | 162301401 | Vodorovné přemístění větví stromů listnatých do 5 km D kmene do 300 mm | kus | 50 |  | 0 |  | 0 |  | 0 | P | URS |  | viz.TZ odd.9
15 | 162301411 | Vodorovné přemístění kmenů stromů listnatých do 5 km D kmene do 300 mm | kus | 5 |  | 0 |  | 0 |  | 0 | P | URS |  | viz.TZ odd.9
16 | 162301421 | Vodorovné přemístění pařezů do 5 km D do 300 mm | kus | 5 |  | 0 |  | 0 |  | 0 | P | URS |  | viz.TZ odd.9
17 | 162301501 | Vodorovné přemístění křovin do 5 km D kmene do 100 mm | m2 | 608 |  | 0 |  | 0 |  | 0 | P | URS |  | viz.TZ odd.9
18 | 162301901 | Příplatek k vodorovnému přemístění větví stromů listnatých D kmene do 300 mm ZKD 5 km | kus | 375 |  | 0 |  | 0 |  | 0 | P | URS |  | 50*0,5*6+50*0,5*9
19 | 162301911 | Příplatek k vodorovnému přemístění kmenů stromů listnatých D kmene do 300 mm ZKD 5 km | kus | 37.5 |  | 0 |  | 0 |  | 0 | P | URS |  | 5*0,5*6+5*0,5*9
20 | 162301921 | Příplatek k vodorovnému přemístění pařezů D 300 mm ZKD 5 km | kus | 37.5 |  | 0 |  | 0 |  | 0 | P | URS |  | 5*0,5*6+5*0,5*9
21 | 16234001-01R | Vodorovné přemístění křovin D kmene do 100 mm ZKD 5 km | m2 | 4560 |  | 0 |  | 0 |  | 0 | P | R | Popisy prací zahrnují veškerý materiál, výrobky, polotovary, včetně mimostaveništní a vnitrostaveništní dopravy (rovněž přesuny), naložení a složení, případně s uložením a přemístěním v rámci objektu. Položka zahrnuje montáž kompletního výrobku vč. doplňků, kotevních prvků a povrchové úpravy. | 608*0,5*6+608*0,5*9
22 | 162701105 | Vodorovné přemístění do 10000 m výkopku/sypaniny z horniny tř. 1 až 4 | m3 | 272.22 |  | 0 |  | 0 |  | 0 | P | URS |  | "soubor: 1 VV rekapitulace_SUDOP objekt 3-40-01_121031"/odk+"soubor: 1 VV rekapitulace_SUDOP objekt 3-40-01_121031"/j+"soubor: 1 VV rekapitulace_SUDOP objekt 3-40-01_121031"/r60+"soubor: 1 VV rekapitulace_SUDOP objekt 3-40-01_121031"/r200 = odvoz1
23 | 162701109 | Příplatek k vodorovnému přemístění výkopku/sypaniny z horniny tř. 1 až 4 ZKD 1000 m přes 10000 m | m3 | 5206.208 |  | 0 |  | 0 |  | 0 | P | URS |  | "odvoz 50% do 48km" odvoz1*0,5*38 "odvoz 50% do 35km" odvoz1*0,5*0,25
24 | 174101102 | Zásyp v uzavřených prostorech sypaninou se zhutněním | m3 | 177.68 |  | 0 |  | 0 |  | 0 | P | URS |  | ""soubor: 1 VV rekapitulace_SUDOP objekt 3-40-01_121031"/zas1"
25 | 583438720 | kamenivo drcené hrubé frakce 8-16 | t | 390.896 |  | 0 |  | 0 |  | 0 | P | URS |  | "soubor: 1 VV rekapitulace_SUDOP objekt 3-40-01_121031"/zas1*2,2
[6 empty] | 0 |  | 0 |  | 0
S | Celkem za 1 | Zemní práce |  |  |  | 0 |  | 0 |  | 0
Díl: | 2 | Zakládání | [8 empty] | SD
26 | 215901101 | Zhutnění podloží z hornin soudržných do 92% PS nebo nesoudržných sypkých I(d) do 0,8 | m2 | 338 |  | 0 |  | 0 |  | 0 | P | URS |  | ""soubor: 1 VV rekapitulace_SUDOP objekt 3-40-01_121031"/201"
27 | 271532213 | Násyp pod základové konstrukce se zhutněním z hrubého kameniva frakce 8 až 16 mm | m3 | 14.13 |  | 0 |  | 0 |  | 0 | P | URS |  | ""soubor: 1 VV rekapitulace_SUDOP objekt 3-40-01_121031"/zas2"
28 | 272313611 | Základové klenby z betonu tř. C 16/20 | m3 | 20.44 |  | 0 |  | 0 |  | 0 | P | URS |  | ""soubor: 1 VV rekapitulace_SUDOP objekt 3-40-01_121031"/208"
29 | 273321411 | Základové desky ze ŽB tř. C 20/25 | m3 | 13.93 |  | 0 |  | 0 |  | 0 | P | URS |  | ""soubor: 1 VV rekapitulace_SUDOP objekt 3-40-01_121031"/204a+"soubor: 1 VV rekapitulace_SUDOP objekt 3-40-01_121031"/206a
30 | 273321611 | Základové desky ze ŽB tř. C 30/37 | m3 | 63.41 |  | 0 |  | 0 |  | 0 | P | URS |  | ""soubor: 1 VV rekapitulace_SUDOP objekt 3-40-01_121031"/204a+"soubor: 1 VV rekapitulace_SUDOP objekt 3-40-01_121031"/206a
31 | 273351215 | Zřízení bednění stěn základových desek | m2 | 34.11 |  | 0 |  | 0 |  | 0 | P | URS |  | ""soubor: 1 VV rekapitulace_SUDOP objekt 3-40-01_121031"/204b+"soubor: 1 VV rekapitulace_SUDOP objekt 3-40-01_121031"/206b
32 | 273351216 | Odstranění bednění stěn základových desek | m2 | 34.11 |  | 0 |  | 0 |  | 0 | P | URS |  | Položka 30
33 | 273361821 | Výztuž základových desek betonářskou ocelí 10 505 (R) | t | 9.98 |  | 0 |  | 0 |  | 0 | P | URS |  | ""soubor: 1 VV rekapitulace_SUDOP objekt 3-40-01_121031"/204c+"soubor: 1 VV rekapitulace_SUDOP objekt 3-40-01_121031"/206c
34 | 274321611 | Základové pasy ze ŽB tř. C 30/37 | m3 | 58.19 |  | 0 |  | 0 |  | 0 | P | URS |  | ""soubor: 1 VV rekapitulace_SUDOP objekt 3-40-01_121031"/203a"
35 | 274351215 | Zřízení bednění stěn základových pásů | m2 | 302.2 |  | 0 |  | 0 |  | 0 | P | URS |  | ""soubor: 1 VV rekapitulace_SUDOP objekt 3-40-01_121031"/203b+"soubor: 1 VV rekapitulace_SUDOP objekt 3-40-01_121031"/205b+"soubor: 1 VV rekapitulace_SUDOP objekt 3-40-01_121031"/205c
36 | 274351216 | Odstranění bednění stěn základových pásů | m2 | 302.2 |  | 0 |  | 0 |  | 0 | P | URS |  | Položka 35
37 | 274361821 | Výztuž základových pásů betonářskou ocelí 10 505 (R) | t | 2.11 |  | 0 |  | 0 |  | 0 | P | URS |  | ""soubor: 1 VV rekapitulace_SUDOP objekt 3-40-01_121031"/203c+"soubor: 1 VV rekapitulace_SUDOP objekt 3-40-01_121031"/205d
[6 empty] | 0 |  | 0 |  | 0
S | Celkem za 2 | Zakládání |  |  |  | 0 |  | 0 |  | 0
Díl: | 3 | Svislé a kompletní konstrukce | [8 empty] | SD
38 | 311238904 | Příplatek k zdivu z cihel děrovaných tl 300 mm za tepelně izolační maltu | m2 | 15.4 |  | 0 |  | 0 |  | 0 | P | URS |  | "zakládací vrtsva" ""soubor: 1 VV rekapitulace_SUDOP objekt 3-40-01_121031"/301"
39 | 31134001-01R | Zdivo nosné vnější tepelně izolační tl 400 mm P8 malta M5 | m2 | 241.22 |  | 0 |  | 0 |  | 0 | P | R | Popisy prací zahrnují veškerý materiál, výrobky, polotovary, včetně mimostaveništní a vnitrostaveništní dopravy (rovněž přesuny), naložení a složení, případně s uložením a přemístěním v rámci objektu. Položka zahrnuje montáž kompletního výrobku vč. doplňků, kotevních prvků a povrchové úpravy. | ""soubor: 1 VV rekapitulace_SUDOP objekt 3-40-01_121031"/302"
40 | 31134001-02R | Zdivo nosné vnitřní tl 300 mm pevnosti P 10 na M5 | m2 | 166.62 |  | 0 |  | 0 |  | 0 | P | R | Popisy prací zahrnují veškerý materiál, výrobky, polotovary, včetně mimostaveništní a vnitrostaveništní dopravy (rovněž přesuny), naložení a složení, případně s uložením a přemístěním v rámci objektu. Položka zahrnuje montáž kompletního výrobku vč. doplňků, kotevních prvků a povrchové úpravy. | ""soubor: 1 VV rekapitulace_SUDOP objekt 3-40-01_121031"/303+"soubor: 1 VV rekapitulace_SUDOP objekt 3-40-01_121031"/301
41 | 31134001-03R | Zdivo nosné vnitřní tl 175 mm pevnosti P 10 na M5 | m2 | 39 |  | 0 |  | 0 |  | 0 | P | R | Popisy prací zahrnují veškerý materiál, výrobky, polotovary, včetně mimostaveništní a vnitrostaveništní dopravy (rovněž přesuny), naložení a složení, případně s uložením a přemístěním v rámci objektu. Položka zahrnuje montáž kompletního výrobku vč. doplňků, kotevních prvků a povrchové úpravy. | ""soubor: 1 VV rekapitulace_SUDOP objekt 3-40-01_121031"/304"
42 | 341321510 | Stěny nosné ze ŽB tř. C 20/25 | m3 | 30.15 |  | 0 |  | 0 |  | 0 | P | URS |  | ""soubor: 1 VV rekapitulace_SUDOP objekt 3-40-01_121031"/207a"
43 | 341351101 | Zřízení bednění jednostranného stěn nosných | m2 | 42.42 |  | 0 |  | 0 |  | 0 | P | URS |  | ""soubor: 1 VV rekapitulace_SUDOP objekt 3-40-01_121031"/207c"
44 | 341351102 | Odstranění bednění jednostranného stěn nosných | m2 | 42.42 |  | 0 |  | 0 |  | 0 | P | URS |  | Položka 43
45 | 341351105 | Zřízení bednění oboustranného stěn nosných | m2 | 127.11 |  | 0 |  | 0 |  | 0 | P | URS |  | ""soubor: 1 VV rekapitulace_SUDOP objekt 3-40-01_121031"/207b"
46 | 341351106 | Odstranění bednění oboustranného stěn nosných | m2 | 127.11 |  | 0 |  | 0 |  | 0 | P | URS |  | Položka 45
47 | 341361821 | Výztuž stěn betonářskou ocelí 10 505 | t | 1.36 |  | 0 |  | 0 |  | 0 | P | URS |  | ""soubor: 1 VV rekapitulace_SUDOP objekt 3-40-01_121031"/207d"
48 | 34234001-01R | Příčky tvárnice děrované tl 115 mm pevnosti P 10 na M5 vč. nerezových kotev a spon | m2 | 117.51 |  | 0 |  | 0 |  | 0 | P | R | Popisy prací zahrnují veškerý materiál, výrobky, polotovary, včetně mimostaveništní a vnitrostaveništní dopravy (rovněž přesuny), naložení a složení, případně s uložením a přemístěním v rámci objektu. Položka zahrnuje montáž kompletního výrobku vč. doplňků, kotevních prvků a povrchové úpravy. | ""soubor: 1 VV rekapitulace_SUDOP objekt 3-40-01_121031"/305"
49 | 388995212 | Chránička kabelů z trub hdpe v římse dn 110 | m | 12 | 0 | 0 |  | 0 |  | 0 | P | URS |  | 8,4+3,6
50 | 388995215 | Chránička kabelů z trub hdpe v římse dn 200 | m | 7.2 | 0 | 0 |  | 0 |  | 0 | P | URS |  | dle tabulky prvků
51 | 317168131 | Překlad keramický vysoký v 23,8 cm dl 125 cm | kus | 40 | 0 | 0 |  | 0 |  | 0 | P | URS |  | dle tabulky prvků
52 | 317168134 | Překlad keramický vysoký v 23,8 cm dl 200 cm | kus | 24 | 0 | 0 |  | 0 |  | 0 | P | URS |  | dle tabulky prvků
53 | 317168135 | Překlad keramický vysoký v 23,8 cm dl 225 cm | kus | 8 | 0 | 0 |  | 0 |  | 0 | P | URS |  | dle tabulky prvků
54 | 317168133 | Překlad keramický vysoký v 23,8 cm dl 175 cm | kus | 4 | 0 | 0 |  | 0 |  | 0 | P | URS |  | dle tabulky prvků
55 | 317168130 | Překlad keramický vysoký v 23,8 cm dl 100 cm | kus | 4 | 0 | 0 |  | 0 |  | 0 | P | URS |  | dle tabulky prvků
56 | 317998116-01R | Tepelná izolace mezi překlady v 24 cm z polystyrénu tl 120 mm | m | 34.25 | 0 | 0 |  | 0 |  | 0 | P | URS |  | 4*1,25+6*2+2*2,25+1,75+1+4*1,25+4*1,25
[6 empty] | 0 |  | 0 |  | 0
S | Celkem za 3 | Svislé a kompletní konstrukce |  |  |  | 0 |  | 0 |  | 0
Díl: | 4 | Vodorovné konstrukce | [8 empty] | SD
57 | 417321515 | Ztužující pásy a věnce ze ŽB tř. C 25/30 | m3 | 13.04 |  | 0 |  | 0 |  | 0 | P | URS |  | ""soubor: 1 VV rekapitulace_SUDOP objekt 3-40-01_121031"/401a"
58 | 41734001-01R | Obezdívka věnce jednostranná věncovkou v přes 210 do 250 mm bez tepelné izolace | m | 153.76 |  | 0 |  | 0 |  | 0 | P | R | Popisy prací zahrnují veškerý materiál, výrobky, polotovary, včetně mimostaveništní a vnitrostaveništní dopravy (rovněž přesuny), naložení a složení, případně s uložením a přemístěním v rámci objektu. Položka zahrnuje montáž kompletního výrobku vč. doplňků, kotevních prvků a povrchové úpravy. | ""soubor: 1 VV rekapitulace_SUDOP objekt 3-40-01_121031"/403"
59 | 417351115 | Zřízení bednění ztužujících věnců | m2 | 62.59 |  | 0 |  | 0 |  | 0 | P | URS |  | ""soubor: 1 VV rekapitulace_SUDOP objekt 3-40-01_121031"/401b"
60 | 417351116 | Odstranění bednění ztužujících věnců | m2 | 62.59 |  | 0 |  | 0 |  | 0 | P | URS |  | Položka 51
61 | 417361821 | Výztuž ztužujících pásů a věnců betonářskou ocelí 10 505 | t | 0.78 |  | 0 |  | 0 |  | 0 | P | URS |  | ""soubor: 1 VV rekapitulace_SUDOP objekt 3-40-01_121031"/401c"
62 | 430321616 | Schodišťová konstrukce a rampa ze ŽB tř. C 30/37 | m3 | 5.55 |  | 0 |  | 0 |  | 0 | P | URS |  | ""soubor: 1 VV rekapitulace_SUDOP objekt 3-40-01_121031"/404a+"soubor: 1 VV rekapitulace_SUDOP objekt 3-40-01_121031"/405a
63 | 434351141 | Zřízení bednění stupňů přímočarých schodišť | m2 | 17.04 |  | 0 |  | 0 |  | 0 | P | URS |  | ""soubor: 1 VV rekapitulace_SUDOP objekt 3-40-01_121031"/404b+"soubor: 1 VV rekapitulace_SUDOP objekt 3-40-01_121031"/405b
64 | 434351142 | Odstranění bednění stupňů přímočarých schodišť | m2 | 17.04 |  | 0 |  | 0 |  | 0 | P | URS |  | Položka 55
65 | 411121125 | Montáž prefabrikovaných žb stropů ze stropních panelů š 1200 mm dl do 7000 mm | kus | 41 | 0 | 0 |  | 0 |  | 0 | P | URS
66 | 41134001-01R | Předpjatý dutinový stropní panel tl.200 mm (1190x7300x200 mm) | ks | 13 |  | 0 |  | 0 |  | 0 | P | R | Popisy prací zahrnují veškerý materiál, výrobky, polotovary, včetně mimostaveništní a vnitrostaveništní dopravy (rovněž přesuny), naložení a složení, případně s uložením a přemístěním v rámci objektu. Položka zahrnuje montáž kompletního výrobku vč. doplňků, kotevních prvků a povrchové úpravy. | dle tabulky prvků
67 | 41134001-02R | Předpjatý dutinový stropní panel tl. 200 mm (1090x7300x200 mm) | ks | 1 |  | 0 |  | 0 |  | 0 | P | R | Popisy prací zahrnují veškerý materiál, výrobky, polotovary, včetně mimostaveništní a vnitrostaveništní dopravy (rovněž přesuny), naložení a složení, případně s uložením a přemístěním v rámci objektu. Položka zahrnuje montáž kompletního výrobku vč. doplňků, kotevních prvků a povrchové úpravy. | dle tabulky prvků
68 | 41134001-03R | Předpjatý dutinový stropní panel tl. 200 mm (950x7300x200 mm) | ks | 1 |  | 0 |  | 0 |  | 0 | P | R | Popisy prací zahrnují veškerý materiál, výrobky, polotovary, včetně mimostaveništní a vnitrostaveništní dopravy (rovněž přesuny), naložení a složení, případně s uložením a přemístěním v rámci objektu. Položka zahrnuje montáž kompletního výrobku vč. doplňků, kotevních prvků a povrchové úpravy. | dle tabulky prvků
69 | 41134001-04R | Předpjatý dutinový stropní panel tl. 200 mm (1190x5000x200 mm) | ks | 12 |  | 0 |  | 0 |  | 0 | P | R | Popisy prací zahrnují veškerý materiál, výrobky, polotovary, včetně mimostaveništní a vnitrostaveništní dopravy (rovněž přesuny), naložení a složení, případně s uložením a přemístěním v rámci objektu. Položka zahrnuje montáž kompletního výrobku vč. doplňků, kotevních prvků a povrchové úpravy. | dle tabulky prvků
70 | 41134001-05R | Předpjatý dutinový stropní panel tl. 200 mm (950x5000x200 mm) | ks | 1 |  | 0 |  | 0 |  | 0 | P | R | Popisy prací zahrnují veškerý materiál, výrobky, polotovary, včetně mimostaveništní a vnitrostaveništní dopravy (rovněž přesuny), naložení a složení, případně s uložením a přemístěním v rámci objektu. Položka zahrnuje montáž kompletního výrobku vč. doplňků, kotevních prvků a povrchové úpravy. | dle tabulky prvků
71 | 41134001-06R | Předpjatý dutinový stropní panel tl. 200 mm (530x5000x200 mm) | ks | 1 |  | 0 |  | 0 |  | 0 | P | R | Popisy prací zahrnují veškerý materiál, výrobky, polotovary, včetně mimostaveništní a vnitrostaveništní dopravy (rovněž přesuny), naložení a složení, případně s uložením a přemístěním v rámci objektu. Položka zahrnuje montáž kompletního výrobku vč. doplňků, kotevních prvků a povrchové úpravy. | dle tabulky prvků
72 | 41134001-07R | Předpjatý dutinový stropní panel tl. 200 mm (670x5000x200 mm) | ks | 1 |  | 0 |  | 0 |  | 0 | P | R | Popisy prací zahrnují veškerý materiál, výrobky, polotovary, včetně mimostaveništní a vnitrostaveništní dopravy (rovněž přesuny), naložení a složení, případně s uložením a přemístěním v rámci objektu. Položka zahrnuje montáž kompletního výrobku vč. doplňků, kotevních prvků a povrchové úpravy. | dle tabulky prvků
73 | 41134001-08R | Předpjatý dutinový stropní panel tl. 200 mm (1090x5000x200 mm) | ks | 1 |  | 0 |  | 0 |  | 0 | P | R | Popisy prací zahrnují veškerý materiál, výrobky, polotovary, včetně mimostaveništní a vnitrostaveništní dopravy (rovněž přesuny), naložení a složení, případně s uložením a přemístěním v rámci objektu. Položka zahrnuje montáž kompletního výrobku vč. doplňků, kotevních prvků a povrchové úpravy. | dle tabulky prvků
74 | 41134001-09R | Předpjatý dutinový stropní panel tl. 200 mm (1190x7400x200 mm) | ks | 10 |  | 0 |  | 0 |  | 0 | P | R | Popisy prací zahrnují veškerý materiál, výrobky, polotovary, včetně mimostaveništní a vnitrostaveništní dopravy (rovněž přesuny), naložení a složení, případně s uložením a přemístěním v rámci objektu. Položka zahrnuje montáž kompletního výrobku vč. doplňků, kotevních prvků a povrchové úpravy. | dle tabulky prvků
[6 empty] | 0 |  | 0 |  | 0
S | Celkem za 4 | Vodorovné konstrukce |  |  |  | 0 |  | 0 |  | 0
Díl: | 6 | Úpravy povrchů, podlahy a osazování výplní | [8 empty] | SD
75 | 611131111 | Polymercementový spojovací můstek vnitřních stropů nanášený ručně | m2 | 240.03 |  | 0 |  | 0 |  | 0 | P | URS |  | ""soubor: 1 VV rekapitulace_SUDOP objekt 3-40-01_121031"/st"
76 | 611181101 | Minerální stěrka tl.do 3 mm vnitřních rovných stropů | m2 | 240.03 |  | 0 |  | 0 |  | 0 | P | URS |  | ""soubor: 1 VV rekapitulace_SUDOP objekt 3-40-01_121031"/st"
77 | 612321111 | Vápenocementová omítka hrubá jednovrstvá zatřená vnitřních stěn nanášená ručně | m2 | 21.8 |  | 0 |  | 0 |  | 0 | P | URS |  | pod ker.obklad "soubor: 1 VV rekapitulace_SUDOP objekt 3-40-01_121031"/ko1z
78 | 612321121 | Vápenocementová omítka hladká jednovrstvá vnitřních stěn nanášená ručně | m2 | 40.95 |  | 0 |  | 0 |  | 0 | P | URS |  | "izolace příčky asfalt.pásem podklad – "soubor: 1 VV rekapitulace_SUDOP objekt 3-40-01_121031"/izolpric1
79 | 612321141 | Vápenocementová omítka štuková dvouvrstvá vnitřních stěn nanášená ručně | m2 | 709.52 |  | 0 |  | 0 |  | 0 | P | URS |  | ""soubor: 1 VV rekapitulace_SUDOP objekt 3-40-01_121031"/vc+"soubor: 1 VV rekapitulace_SUDOP objekt 3-40-01_121031"/vcom
80 | 622142001 | Potažení vnějších stěn sklovláknitým pletivem vtlačeným do tenkovrstvé hmoty | m2 | 22.98 |  | 0 |  | 0 |  | 0 | P | URS |  | "soubor: 1 VV rekapitulace_SUDOP objekt 3-40-01_121031"/sokl
81 | 62234001-01R | Fasádní kovový obklad trapézovým plechem s povrchovou úpravou, včetně roštu, detailů, rohů, termoizolačních podložek, kotev, oplechování, D+M | m2 | 338.69 |  | 0 |  | 0 |  | 0 | P | R | Popisy prací zahrnují veškerý materiál, výrobky, polotovary, včetně mimostaveništní a vnitrostaveništní dopravy (rovněž přesuny), naložení a složení, případně s uložením a přemístěním v rámci objektu. Položka zahrnuje montáž kompletního výrobku vč. doplňků, kotevních prvků a povrchové úpravy. | ""soubor: 1 VV rekapitulace_SUDOP objekt 3-40-01_121031"/fas"
82 | 622511111 | Tenkovrstvá akrylátová mozaiková střednězrnná omítka včetně penetrace vnějších stěn | m2 | 22.98 |  | 0 |  | 0 |  | 0 | P | URS |  | ""soubor: 1 VV rekapitulace_SUDOP objekt 3-40-01_121031"/sokl"
83 | 632451455 | Potěr pískocementový tl. do 50 mm tř. c20 běžný | m2 | 300 |  | 0 |  | 0 |  | 0 | P | URS |  | plocha střechy - 25*12
84 | 631311115 | Mazanina tl do 80 mm z betonu prostého tř. C 20/25 | m3 | 0.462 |  | 0 |  | 0 |  | 0 | P | URS |  | "soubor: 1 VV rekapitulace_SUDOP objekt 3-40-01_121031"/p2*0,077
85 | 631311125 | Mazanina tl do 120 mm z betonu prostého tř. C 20/25 | m3 | 17.048 |  | 0 |  | 0 |  | 0 | P | URS |  | "soubor: 1 VV rekapitulace_SUDOP objekt 3-40-01_121031"/p1*0,089+"soubor: 1 VV rekapitulace_SUDOP objekt 3-40-01_121031"/p3*0,085+"soubor: 1 VV rekapitulace_SUDOP objekt 3-40-01_121031"/p4*0,085+"soubor: 1 VV rekapitulace_SUDOP objekt 3-40-01_121031"/p5*0,1+"soubor: 1 VV rekapitulace_SUDOP objekt 3-40-01_121031"/p6*0,1
86 | 631319173 | Příplatek k mazanině tl do 120 mm za stržení povrchu spodní vrstvy před vložením výztuže | m3 | 2.49 |  | 0 |  | 0 |  | 0 | P | URS |  | "soubor: 1 VV rekapitulace_SUDOP objekt 3-40-01_121031"/p5*0,1+"soubor: 1 VV rekapitulace_SUDOP objekt 3-40-01_121031"/p6*0,1
87 | 631362021 | Výztuž mazanin svařovanými sítěmi Kari | t | 0.154 |  | 0 |  | 0 |  | 0 | P | URS |  | "KARI 100/100/6, 4,44kg/m2" "soubor: 1 VV rekapitulace_SUDOP objekt 3-40-01_121031"/p5*(4,44/1000)*1,25+"soubor: 1 VV rekapitulace_SUDOP objekt 3-40-01_121031"/p6*(4,44/1000)*1,25
88 | 632450124 | Vyrovnávací cementový potěr tl do 50 mm ze suchých směsí provedený v pásu | m2 | 2.2 |  | 0 |  | 0 |  | 0 | P | URS |  | ""soubor: 1 VV rekapitulace_SUDOP objekt 3-40-01_121031"/par"
[6 empty] | 0 |  | 0 |  | 0
S | Celkem za 6 | Úpravy povrchů, podlahy a osazování výplní |  |  |  | 0 |  | 0 |  | 0
Díl: | 64 | Okna, dveře | [8 empty] | SD
89 | 641941111 | Osazování kovových rámů oken do 1 m2 na mc | kus | 3 | 0 | 0 |  | 0 |  | 0 | P | URS |  | dle tabulky prvků
90 | 641941312 | Osazování kovových rámů oken do 4 m2 na mc | kus | 1 | 0 | 0 |  | 0 |  | 0 | P | URS |  | dle tabulky prvků
91 | 64134001-01R | O1 - - hliníkové okno jednokřídlé, křídlo sklápěcí 500x500 mm | kus | 1 |  | 0 |  | 0 |  | 0 | P | R | Popisy prací zahrnují veškerý materiál, výrobky, polotovary, včetně mimostaveništní a vnitrostaveništní dopravy (rovněž přesuny), naložení a složení, případně s uložením a přemístěním v rámci objektu. Položka zahrnuje montáž kompletního výrobku vč. doplňků, kotevních prvků a povrchové úpravy. | dle tabulky prvků
92 | 64134001-02R | O2 - - hliníkové okno jednokřídlé, křídlo sklápěcí 1750x500 mm | kus | 1 |  | 0 |  | 0 |  | 0 | P | R | Popisy prací zahrnují veškerý materiál, výrobky, polotovary, včetně mimostaveništní a vnitrostaveništní dopravy (rovněž přesuny), naložení a složení, případně s uložením a přemístěním v rámci objektu. Položka zahrnuje montáž kompletního výrobku vč. doplňků, kotevních prvků a povrchové úpravy. | dle tabulky prvků
93 | 64134001-03R | O3 - - hliníkové okno dvoukřídlé 1750x1500 | kus | 1 |  | 0 |  | 0 |  | 0 | P | R | Popisy prací zahrnují veškerý materiál, výrobky, polotovary, včetně mimostaveništní a vnitrostaveništní dopravy (rovněž přesuny), naložení a složení, případně s uložením a přemístěním v rámci objektu. Položka zahrnuje montáž kompletního výrobku vč. doplňků, kotevních prvků a povrchové úpravy. | dle tabulky prvků
94 | 64134001-04R | O4 - - hliníkové okno jednokřídlé 1500x500 | kus | 1 |  | 0 |  | 0 |  | 0 | P | R | Popisy prací zahrnují veškerý materiál, výrobky, polotovary, včetně mimostaveništní a vnitrostaveništní dopravy (rovněž přesuny), naložení a složení, případně s uložením a přemístěním v rámci objektu. Položka zahrnuje montáž kompletního výrobku vč. doplňků, kotevních prvků a povrchové úpravy. | dle tabulky prvků
95 | 642942611 | Osazování zárubní nebo rámů dveřních kovových do 2,5 m2 na montážní pěnu | kus | 10 | 0 | 0 |  | 0 |  | 0 | P | URS |  | dle tabulky prvků
96 | 642942221 | Osazování zárubní nebo rámů dveřních kovových do 4 m2 na mc | kus | 6 | 0 | 0 |  | 0 |  | 0 | P | URS |  | dle tabulky prvků
97 | 64234001-01R | D1- Vstupní dveře ocelové plné jednokřídlové levé, pravé 900x2500 mm s prahem, křídlo levé, pravé 900x1970 mm + pevný zasklený nadsvětlík v=530 mm | kus | 4 |  | 0 |  | 0 |  | 0 | P | R | Popisy prací zahrnují veškerý materiál, výrobky, polotovary, včetně mimostaveništní a vnitrostaveništní dopravy (rovněž přesuny), naložení a složení, případně s uložením a přemístěním v rámci objektu. Položka zahrnuje montáž kompletního výrobku vč. doplňků, kotevních prvků a povrchové úpravy. | dle tabulky prvků
98 | 64234001-02R | D2 - Vstupní dveře ocelové plné dvoukřídlové levé 1500x2500 mm s dorazem u prahu | kus | 2 |  | 0 |  | 0 |  | 0 | P | R | Popisy prací zahrnují veškerý materiál, výrobky, polotovary, včetně mimostaveništní a vnitrostaveništní dopravy (rovněž přesuny), naložení a složení, případně s uložením a přemístěním v rámci objektu. Položka zahrnuje montáž kompletního výrobku vč. doplňků, kotevních prvků a povrchové úpravy. | dle tabulky prvků
99 | 64234001-03R | D3 - Vstupní dveře ocelové žaluziové dvoukřídlové levé 1500x2250 mm s dorazem u prahu | kus | 2 |  | 0 |  | 0 |  | 0 | P | R | Popisy prací zahrnují veškerý materiál, výrobky, polotovary, včetně mimostaveništní a vnitrostaveništní dopravy (rovněž přesuny), naložení a složení, případně s uložením a přemístěním v rámci objektu. Položka zahrnuje montáž kompletního výrobku vč. doplňků, kotevních prvků a povrchové úpravy. | dle tabulky prvků
100 | 64234001-04R | D4 - Vstupní dveře ocelové plné dvoukřídlo pravé 1500x2250 mm s dorazem u prahu | kus | 2 |  | 0 |  | 0 |  | 0 | P | R | Popisy prací zahrnují veškerý materiál, výrobky, polotovary, včetně mimostaveništní a vnitrostaveništní dopravy (rovněž přesuny), naložení a složení, případně s uložením a přemístěním v rámci objektu. Položka zahrnuje montáž kompletního výrobku vč. doplňků, kotevních prvků a povrchové úpravy. | dle tabulky prvků
101 | 64234001-05R | D5 - Dveře vnitřní jednokřídlové levé plné 900x1970 mm na bázi dřeva s laminovaným povrchem z vysokotlakého laminátu HPL | kus | 1 |  | 0 |  | 0 |  | 0 | P | R | Popisy prací zahrnují veškerý materiál, výrobky, polotovary, včetně mimostaveništní a vnitrostaveništní dopravy (rovněž přesuny), naložení a složení, případně s uložením a přemístěním v rámci objektu. Položka zahrnuje montáž kompletního výrobku vč. doplňků, kotevních prvků a povrchové úpravy. | dle tabulky prvků
102 | 64234001-06R | D6 - Dveře vnitřní jednokřídlové levé plné 800x1970 mm na bázi dřeva s laminovaným povrchem z vysokotlakého laminátu HPL | kus | 2 |  | 0 |  | 0 |  | 0 | P | R | Popisy prací zahrnují veškerý materiál, výrobky, polotovary, včetně mimostaveništní a vnitrostaveništní dopravy (rovněž přesuny), naložení a složení, případně s uložením a přemístěním v rámci objektu. Položka zahrnuje montáž kompletního výrobku vč. doplňků, kotevních prvků a povrchové úpravy. | dle tabulky prvků
103 | 64234001-07R | D7 - Dveře vnitřní jednokřídlové pravé plné 700x1970 mm na bázi dřeva s laminovaným povrchem z vysokotlakého laminátu HPL | kus | 1 |  | 0 |  | 0 |  | 0 | P | R | Popisy prací zahrnují veškerý materiál, výrobky, polotovary, včetně mimostaveništní a vnitrostaveništní dopravy (rovněž přesuny), naložení a složení, případně s uložením a přemístěním v rámci objektu. Položka zahrnuje montáž kompletního výrobku vč. doplňků, kotevních prvků a povrchové úpravy. | dle tabulky prvků
104 | 64234001-08R | D8 - Dveře ocelové vnitřní plné jednokřídlové levé, pravé 900x1970 mm s prahem | kus | 2 |  | 0 |  | 0 |  | 0 | P | R | Popisy prací zahrnují veškerý materiál, výrobky, polotovary, včetně mimostaveništní a vnitrostaveništní dopravy (rovněž přesuny), naložení a složení, případně s uložením a přemístěním v rámci objektu. Položka zahrnuje montáž kompletního výrobku vč. doplňků, kotevních prvků a povrchové úpravy. | dle tabulky prvků
105 | 64234001-09R | D9 - Dveře ocelové vnitřní plné levé, pravé 900x1970 mm - požární odolnost EI 30DP1-C-F | kus | 2 |  | 0 |  | 0 |  | 0 | P | R | Popisy prací zahrnují veškerý materiál, výrobky, polotovary, včetně mimostaveništní a vnitrostaveništní dopravy (rovněž přesuny), naložení a složení, případně s uložením a přemístěním v rámci objektu. Položka zahrnuje montáž kompletního výrobku vč. doplňků, kotevních prvků a povrchové úpravy. | dle tabulky prvků
[6 empty] | 0 |  | 0 |  | 0
S | Celkem za 64 | Okna, dveře |  |  |  | 0 |  | 0 |  | 0
Díl: | 9 | Ostatní konstrukce a práce-bourání | [8 empty] | SD
106 | 941211111 | Montáž lešení řadového rámového lehkého zatížení do 200 kg/m2 š do 0,9 m v do 10 m | m2 | 237.41 |  | 0 |  | 0 |  | 0 | P | URS |  | ""soubor: 1 VV rekapitulace_SUDOP objekt 3-40-01_121031"/lf"
107 | 941211211 | Příplatek k lešení řadovému rámovému lehkému š 0,9 m v do 25 m za první a ZKD den použití | m2 | 21366.9 |  | 0 |  | 0 |  | 0 | P | URS |  | "soubor: 1 VV rekapitulace_SUDOP objekt 3-40-01_121031"/lf*90
108 | 941211811 | Demontáž lešení řadového rámového lehkého zatížení do 200 kg/m2 š do 0,9 m v do 10 m | m2 | 237.41 |  | 0 |  | 0 |  | 0 | P | URS |  | Položka 70
109 | 949101111 | Lešení pomocné pro objekty pozemních staveb s lešeňovou podlahou v do 1,9 m zatížení do 150 kg/m2 | m2 | 276.83 |  | 0 |  | 0 |  | 0 | P | URS |  | ""soubor: 1 VV rekapitulace_SUDOP objekt 3-40-01_121031"/l19"
110 | 94934002-17R | PHP 6kg práškový 34A, dodávka, osazení | kus | 2 |  | 0 |  | 0 |  | 0 | P | R | Popisy prací zahrnují veškerý materiál, výrobky, polotovary, včetně mimostaveništní a vnitrostaveništní dopravy (rovněž přesuny), naložení a složení, případně s uložením a přemístěním v rámci objektu. Položka zahrnuje montáž kompletního výrobku vč. doplňků, kotevních prvků a povrchové úpravy. | příloha projektu E.2.1.1.3
111 | 94934002-27R | PHP S5 70B, dodávka, osazení | kus | 10 |  | 0 |  | 0 |  | 0 | P | R | Popisy prací zahrnují veškerý materiál, výrobky, polotovary, včetně mimostaveništní a vnitrostaveništní dopravy (rovněž přesuny), naložení a složení, případně s uložením a přemístěním v rámci objektu. Položka zahrnuje montáž kompletního výrobku vč. doplňků, kotevních prvků a povrchové úpravy. | příloha projektu E.2.1.1.3
112 | 952901221 | Vyčištění budov průmyslových objektů při jakékoliv výšce podlaží | m2 | 276.83 |  | 0 |  | 0 |  | 0 | P | URS |  | ""soubor: 1 VV rekapitulace_SUDOP objekt 3-40-01_121031"/u"
113 | 96034001-01R | Izolace prostupů kabelových vedení | soub | 1 |  | 0 |  | 0 |  | 0 | P | R | Popisy prací zahrnují veškerý materiál, výrobky, polotovary, včetně mimostaveništní a vnitrostaveništní dopravy (rovněž přesuny), naložení a složení, případně s uložením a přemístěním v rámci objektu. Položka zahrnuje montáž kompletního výrobku vč. doplňků, kotevních prvků a povrchové úpravy. | viz.TZ odd.14.12
114 | 96034001-02R | Protipožární ucpávky | soub | 1 |  | 0 |  | 0 |  | 0 | P | R | Popisy prací zahrnují veškerý materiál, výrobky, polotovary, včetně mimostaveništní a vnitrostaveništní dopravy (rovněž přesuny), naložení a složení, případně s uložením a přemístěním v rámci objektu. Položka zahrnuje montáž kompletního výrobku vč. doplňků, kotevních prvků a povrchové úpravy. | viz.TZ odd.14.2, 14.7
115 | 90034001-01R | Vstupní čistící rohož uložená s úrovní dlažby do zapuštěného rámu Al (je součástí dodávky rohože) - rozměr 600x1200 mm | kpl | 1 |  | 0 |  | 0 |  | 0 | P | R | Popisy prací zahrnují veškerý materiál, výrobky, polotovary, včetně mimostaveništní a vnitrostaveništní dopravy (rovněž přesuny), naložení a složení, případně s uložením a přemístěním v rámci objektu. Položka zahrnuje montáž kompletního výrobku vč. doplňků, kotevních prvků a povrchové úpravy. | dle tabulky prvků
116 | 786626121 | Montáž lamelové žaluzie vnitřní nebo do oken dvojitých kovových | m2 | 6 | 0 | 0 |  | 0 |  | 0 | P | URS |  | dle tabulky prvků
117 | 553462000 | žaluzie horizontální interiérové | m2 | 6 | 0 | 0 |  | 0 |  | 0 | P | URS |  | dle tabulky prvků
118 | 953941421 | Osazování železných ventilací pl přes 0,1 m2 | kus | 2 | 0 | 0 |  | 0 |  | 0 | P | URS |  | dle tabulky prvků
119 | 42934001-01R | Stěnová mřížka z hliníkových profilů povrchově eloxovaných v barevném odstínu RAL 7035 s pevnými horizontálními lamelami | kus | 2 | 0 | 0 |  | 0 |  | 0 | P | R | Popisy prací zahrnují veškerý materiál, výrobky, polotovary, včetně mimostaveništní a vnitrostaveništní dopravy (rovněž přesuny), naložení a složení, případně s uložením a přemístěním v rámci objektu. Položka zahrnuje montáž kompletního výrobku vč. doplňků, kotevních prvků a povrchové úpravy. | dle tabulky prvků
120 | 42934001-02R | Vnější litinové dešťové potrubí DN 125, materiál šedá litina s ochranným zinkovým nástřikem, vrchní barva v odstínu RAL 6018 dl. 1,8 m | ks | 4 |  | 0 |  | 0 |  | 0 | P | R | Popisy prací zahrnují veškerý materiál, výrobky, polotovary, včetně mimostaveništní a vnitrostaveništní dopravy (rovněž přesuny), naložení a složení, případně s uložením a přemístěním v rámci objektu. Položka zahrnuje montáž kompletního výrobku vč. doplňků, kotevních prvků a povrchové úpravy. | dle tabulky prvků
121 | 877265271 | Montáž lapače střešních splavenin z tvrdého pvc-systém kg dn 100 | kus | 4 | 0 | 0 |  | 0 |  | 0 | P | URS |  | dle tabulky prvků
122 | 552441010 | Lapač střešních splavenin - geiger dn 125 mm | kus | 4 | 0 | 0 |  | 0 |  | 0 | P | URS |  | dle tabulky prvků
1221 | 900-001-R | Měření bludných proudů | soubor | 1 |  | 0 |  | 0 |  | 0 | P | R | Popisy prací zahrnují veškeré výkony a činnosti vč. použití veškerých potřebných zařízení, nutné k provedení a vyhodnocení přislučných měření
S | Celkem za 9 | Ostatní konstrukce a práce-bourání |  |  |  | 0 |  | 0 |  | 0
Díl: | 711 | Izolace proti vodě, vlhkosti a plynům | [8 empty] | SD
123 | 711111001 | Provedení izolace proti zemní vlhkosti vodorovné za studena nátěrem penetračním | m2 | 324.11 |  | 0 |  | 0 |  | 0 | P | URS |  | „soubor 2 VV Seznam figur_SUDOP objekt 3-40-01_121031“ : hydroizol1+hydroizol3/2
124 | 711112001 | Provedení izolace proti zemní vlhkosti svislé za studena nátěrem penetračním | m2 | 103.39 |  | 0 |  | 0 |  | 0 | P | URS |  | „soubor 2 VV Seznam figur_SUDOP objekt 3-40-01_121031“ : hydroizol2 +hydroizol4/2
125 | 111631500 | lak asfaltový ALP/9 bal 9 kg | t | 0.214 |  | 0 |  | 0 |  | 0 | P | URS |  | „soubor 2 VV Seznam figur_SUDOP objekt 3-40-01_121031“ : (hydroizol1+hydroizol2)*0,0005 +(hydroizol3/2+hydroizol4/2)*0,0005
126 | 711131101 | Provedení izolace proti zemní vlhkosti pásy na sucho vodorovné AIP nebo tkaninou | m2 | 324.11 |  | 0 |  | 0 |  | 0 | P | URS |  | „soubor 2 VV Seznam figur_SUDOP objekt 3-40-01_121031“ : hydroizol1 +hydroizol3/2
127 | 711132101 | Provedení izolace proti zemní vlhkosti pásy na sucho svislé AIP nebo tkaninou | m2 | 103.39 |  | 0 |  | 0 |  | 0 | P | URS |  | „soubor 2 VV Seznam figur_SUDOP objekt 3-40-01_121031“ : hydroizol2 +hydroizol4/2
128 | 69334001-01R | textilie 300 g/m2 | m2 | 470.25 |  | 0 |  | 0 |  | 0 | P | R | Popisy prací zahrnují veškerý materiál, výrobky, polotovary, včetně mimostaveništní a vnitrostaveništní dopravy (rovněž přesuny), naložení a složení, případně s uložením a přemístěním v rámci objektu. Položka zahrnuje montáž kompletního výrobku vč. doplňků, kotevních prvků a povrchové úpravy. | „soubor 2 VV Seznam figur_SUDOP objekt 3-40-01_121031“ : (hydroizol1+hydroizol2)*1,1 +(hydroizol3/2+hydroizol4/2)*1,1
129 | 711141559 | Provedení izolace proti zemní vlhkosti pásy přitavením vodorovné NAIP | m2 | 462.9 |  | 0 |  | 0 |  | 0 | P | URS |  | ""soubor: 1 VV rekapitulace_SUDOP objekt 3-40-01_121031"/71101=hydroizol1 +"soubor: 1 VV rekapitulace_SUDOP objekt 3-40-01_121031"/71102=hydroizol3
130 | 711142559 | Provedení izolace proti zemní vlhkosti pásy přitavením svislé NAIP | m2 | 212.71 |  | 0 |  | 0 |  | 0 | P | URS |  | ""soubor: 1 VV rekapitulace_SUDOP objekt 3-40-01_121031"/306=izolpric1 +"soubor: 1 VV rekapitulace_SUDOP objekt 3-40-01_121031"/71101s=hydroizol2 +"soubor: 1 VV rekapitulace_SUDOP objekt 3-40-01_121031"/71102s=hydroizol4
131 | 62834001-01R | pás těžký asfaltovaný SBS modifikovaný s polyesterovou nosnou vložkou | m2 | 45.045 |  | 0 |  | 0 |  | 0 | P | R | Popisy prací zahrnují veškerý materiál, výrobky, polotovary, včetně mimostaveništní a vnitrostaveništní dopravy (rovněž přesuny), naložení a složení, případně s uložením a přemístěním v rámci objektu. Položka zahrnuje montáž kompletního výrobku vč. doplňků, kotevních prvků a povrchové úpravy. | „soubor 2 VV Seznam figur_SUDOP objekt 3-40-01_121031“ : izolpric1*1,1
132 | 62834001-02R | pás těžký asfaltovaný SBS modifikovaný proti radonu s polyesterovou nosnou vložkou | m2 | 698.126 |  | 0 |  | 0 |  | 0 | P | R | Popisy prací zahrnují veškerý materiál, výrobky, polotovary, včetně mimostaveništní a vnitrostaveništní dopravy (rovněž přesuny), naložení a složení, případně s uložením a přemístěním v rámci objektu. Položka zahrnuje montáž kompletního výrobku vč. doplňků, kotevních prvků a povrchové úpravy. | „soubor 2 VV Seznam figur_SUDOP objekt 3-40-01_121031“ : (hydroizol1+hydroizol2)*1,1 +(hydroizol3+hydroizol4)*1,1
133 | 71134001-01R | Izolace proti povrchové vodě vodorovná těsnicí stěrkou | m2 | 6 |  | 0 |  | 0 |  | 0 | P | R | Popisy prací zahrnují veškerý materiál, výrobky, polotovary, včetně mimostaveništní a vnitrostaveništní dopravy (rovněž přesuny), naložení a složení, případně s uložením a přemístěním v rámci objektu. Položka zahrnuje montáž kompletního výrobku vč. doplňků, kotevních prvků a povrchové úpravy. | "soubor: 1 VV rekapitulace_SUDOP objekt 3-40-01_121031"/p2
134 | 71134001-02R | Izolace proti povrchové vodě svislá těsnicí stěrkou | m2 | 3.45 |  | 0 |  | 0 |  | 0 | P | R | Popisy prací zahrnují veškerý materiál, výrobky, polotovary, včetně mimostaveništní a vnitrostaveništní dopravy (rovněž přesuny), naložení a složení, případně s uložením a přemístěním v rámci objektu. Položka zahrnuje montáž kompletního výrobku vč. doplňků, kotevních prvků a povrchové úpravy. | ""soubor: 1 VV rekapitulace_SUDOP objekt 3-40-01_121031"/is"
[6 empty] | 0 |  | 0 |  | 0
S | Celkem za 711 | Izolace proti vodě, vlhkosti a plynům |  |  |  | 0 |  | 0 |  | 0
Díl: | 712 | Povlakové krytiny | [8 empty] | SD
135 | 712311101 | Provedení povlakové krytiny střech do 10° za studena lakem penetračním nebo asfaltovým | m2 | 394.62 |  | 0 |  | 0 |  | 0 | P | URS |  | „soubor 2 VV Seznam figur_SUDOP objekt 3-40-01_121031“ : pf+pfs
136 | 111631500 | lak asfaltový ALP/9 bal 9 kg | t | 0.197 |  | 0 |  | 0 |  | 0 | P | URS |  | „soubor 2 VV Seznam figur_SUDOP objekt 3-40-01_121031“ : (pf+pfs)*0,0005
137 | 712341659 | Provedení povlakové krytiny střech do 10° pásy NAIP přitavením bodově | m2 | 394.62 |  | 0 |  | 0 |  | 0 | P | URS |  | „soubor 2 VV Seznam figur_SUDOP objekt 3-40-01_121031“ : hydroizol1+hydroizol3/2
138 | 62834001-03R | pás těžký asfaltovaný SBS modifikovaný s AL vložkou s posypem a folií PE | m2 | 434.082 |  | 0 |  | 0 |  | 0 | P | R | Popisy prací zahrnují veškerý materiál, výrobky, polotovary, včetně mimostaveništní a vnitrostaveništní dopravy (rovněž přesuny), naložení a složení, případně s uložením a přemístěním v rámci objektu. Položka zahrnuje montáž kompletního výrobku vč. doplňků, kotevních prvků a povrchové úpravy. | „soubor 2 VV Seznam figur_SUDOP objekt 3-40-01_121031“ : (pf+pfs)*1,1
139 | 712363001 | Provedení povlakové krytiny střech do 10° termoplastickou fólií PVC rozvinutím a natažením v ploše | m2 | 377.66 |  | 0 |  | 0 |  | 0 | P | URS |  | ""soubor: 1 VV rekapitulace_SUDOP objekt 3-40-01_121031"/fol+"soubor: 1 VV rekapitulace_SUDOP objekt 3-40-01_121031"/fols"
140 | 28334001-03R | fólie střešní PVC-P ke kotvení 2,0 mm | m2 | 415.426 |  | 0 |  | 0 |  | 0 | P | R | Popisy prací zahrnují veškerý materiál, výrobky, polotovary, včetně mimostaveništní a vnitrostaveništní dopravy (rovněž přesuny), naložení a složení, případně s uložením a přemístěním v rámci objektu. Položka zahrnuje montáž kompletního výrobku vč. doplňků, kotevních prvků a povrchové úpravy. | „soubor 2 VV Seznam figur_SUDOP objekt 3-40-01_121031“ : (fol+fols)*1,1
141 | 712363008 | Provedení krytiny střech do 10° pojištění spoje nalepením pruhu fólie horkým vzduchem | m | 377.66 |  | 0 |  | 0 |  | 0 | P | URS |  | „soubor 2 VV Seznam figur_SUDOP objekt 3-40-01_121031“ : (fol+fols)*1 spotřeba 1m/m2
142 | 28334001-04R | fólie střešní mPVC na detaily 2,0 mm | m2 | 83.085 |  | 0 |  | 0 |  | 0 | P | R | Popisy prací zahrnují veškerý materiál, výrobky, polotovary, včetně mimostaveništní a vnitrostaveništní dopravy (rovněž přesuny), naložení a složení, případně s uložením a přemístěním v rámci objektu. Položka zahrnuje montáž kompletního výrobku vč. doplňků, kotevních prvků a povrchové úpravy. | „soubor 2 VV Seznam figur_SUDOP objekt 3-40-01_121031“ : (fol+fols)*1*0,2*1,1
143 | 712391171 | Provedení povlakové krytiny střech do 10° podkladní textilní vrstvy | m2 | 377.66 |  | 0 |  | 0 |  | 0 | P | URS |  | „soubor 2 VV Seznam figur_SUDOP objekt 3-40-01_121031“ : fol+fols
144 | 69334001-01R | textilie 300 g/m2 | m2 | 415.426 |  | 0 |  | 0 |  | 0 | P | R | Popisy prací zahrnují veškerý materiál, výrobky, polotovary, včetně mimostaveništní a vnitrostaveništní dopravy (rovněž přesuny), naložení a složení, případně s uložením a přemístěním v rámci objektu. Položka zahrnuje montáž kompletního výrobku vč. doplňků, kotevních prvků a povrchové úpravy. | „soubor 2 VV Seznam figur_SUDOP objekt 3-40-01_121031“ : (fol+fols)*1,1
145 | 712391176 | Provedení povlakové krytiny střech do 10° připevnění izolace kotvícími terči | kus | 1227.395 |  | 0 |  | 0 |  | 0 | P | URS |  | „soubor 2 VV Seznam figur_SUDOP objekt 3-40-01_121031“ : (fol+fols)*3,25 spotřeba 3,25ks/m2
146 | 28334001-05R | fólie střešní mPVC kotevní prvky | kus | 1264.217 |  | 0 |  | 0 |  | 0 | P | R | Popisy prací zahrnují veškerý materiál, výrobky, polotovary, včetně mimostaveništní a vnitrostaveništní dopravy (rovněž přesuny), naložení a složení, případně s uložením a přemístěním v rámci objektu. Položka zahrnuje montáž kompletního výrobku vč. doplňků, kotevních prvků a povrchové úpravy. | „soubor 2 VV Seznam figur_SUDOP objekt 3-40-01_121031“ : (fol+fols)*3,25*1,03
147 | 764111471 | Krytina železobetonových desek z pz plechu | m2 | 49.06 | 0.00595 | 0.29191 |  | 0 |  | 0 | P | URS |  | pochozí koridor (viz TZ) Pz plech tl 1 - 1,52mm se zabroušenou hranou - digitálně
148 | 919726125 | Geotextilie pro ochranu, separaci a filtraci netkaná měrná hmotnost do 1000 g/m2 | m2 | 103.026 | 0.00124 | 0.12775 |  | 0 |  | 0 | P | URS |  | obalení PZ plechu koridoru = 49,06*2,1
149 | 712391176R | Dodávka a montáž nášlapné vrstvy z mPVC foliě na pochozích koridorech na Pz plechu | m2 | 49.06 |  | 0 |  | 0 |  | 0 | P | R | Kompletní dodávka a provedení nášlapné vrstvy pochozícu koridorů na střeše dle specifikace v PD | digitálně - pochozí koridory
[6 empty] | 0 |  | 0 |  | 0
S | Celkem za 712 | Povlakové krytiny |  |  |  | 0.41966 |  | 0 |  | 0
Díl: | 713 | Izolace tepelné | [8 empty] | SD
150 | 713121111 | Montáž izolace tepelné podlah volně kladenými rohožemi, pásy, dílci, deskami 1 vrstva | m2 | 173.39 |  | 0 |  | 0 |  | 0 | P | URS |  | "soubor: 1 VV rekapitulace_SUDOP objekt 3-40-01_121031"/p1+"soubor: 1 VV rekapitulace_SUDOP objekt 3-40-01_121031"/p2+"soubor: 1 VV rekapitulace_SUDOP objekt 3-40-01_121031"/p3+"soubor: 1 VV rekapitulace_SUDOP objekt 3-40-01_121031"/p4
151 | 283759260 | deska z pěnového polystyrenu EPS 200 S 1000 x 1000 x 100 mm | m2 | 178.592 |  | 0 |  | 0 |  | 0 | P | URS |  | „soubor 2 VV Seznam figur_SUDOP objekt 3-40-01_121031“ : (p1+p2+p3+p4)*1,03
152 | 713131121 | Montáž izolace tepelné stěn přichycením dráty rohoží, pásů, dílců, desek | m2 | 36.36 |  | 0 |  | 0 |  | 0 | P | URS |  | ""soubor: 1 VV rekapitulace_SUDOP objekt 3-40-01_121031"/71302=tepsokl2
153 | 69334001-01R | textilie 300 g/m2 | m2 | 39.996 |  | 0 |  | 0 |  | 0 | P | R | Popisy prací zahrnují veškerý materiál, výrobky, polotovary, včetně mimostaveništní a vnitrostaveništní dopravy (rovněž přesuny), naložení a složení, případně s uložením a přemístěním v rámci objektu. Položka zahrnuje montáž kompletního výrobku vč. doplňků, kotevních prvků a povrchové úpravy. | „soubor 2 VV Seznam figur_SUDOP objekt 3-40-01_121031“ : tepsokl2*1,1
154 | 713131141 | Montáž izolace tepelné stěn a základů lepením celoplošně rohoží, pásů, dílců, desek | m2 | 58.67 |  | 0 |  | 0 |  | 0 | P | URS |  | ""soubor: 1 VV rekapitulace_SUDOP objekt 3-40-01_121031"/71301=tepsokl1
155 | 28334001-01R | polystyren extrudovaný tl.100 mm | m2 | 61.604 |  | 0 |  | 0 |  | 0 | P | R | Popisy prací zahrnují veškerý materiál, výrobky, polotovary, včetně mimostaveništní a vnitrostaveništní dopravy (rovněž přesuny), naložení a složení, případně s uložením a přemístěním v rámci objektu. Položka zahrnuje montáž kompletního výrobku vč. doplňků, kotevních prvků a povrchové úpravy. | „soubor 2 VV Seznam figur_SUDOP objekt 3-40-01_121031“ : tepsokl1*1,05
156 | 713131151 | Montáž izolace tepelné stěn a základů volně vloženými rohožemi, pásy, dílci, deskami 1 vrstva | m2 | 34.27 |  | 0 |  | 0 |  | 0 | P | URS |  | ""soubor: 1 VV rekapitulace_SUDOP objekt 3-40-01_121031"/402=izolvenec1
157 | 28334001-01R | polystyren extrudovaný tl.100 mm | m2 | 35.984 |  | 0 |  | 0 |  | 0 | P | URS |  | „soubor 2 VV Seznam figur_SUDOP objekt 3-40-01_121031“ : izolvenec1*1,05
158 | 713141131 | Montáž izolace tepelné střech plochých lepené za studena 1 vrstva rohoží, pásů, dílců, desek | m2 | 900 |  | 0 |  | 0 |  | 0 | P | URS |  | klíny ""soubor: 1 VV rekapitulace_SUDOP objekt 3-40-01_121031"/tep1+"soubor: 1 VV rekapitulace_SUDOP objekt 3-40-01_121031"/tep2*2=tepstrecha1
159 | 28334001-02R | klíny z pěnového polystyrenu EPS 150 S | m3 | 28.35 |  | 0 |  | 0 |  | 0 | P | R | Popisy prací zahrnují veškerý materiál, výrobky, polotovary, včetně mimostaveništní a vnitrostaveništní dopravy (rovněž přesuny), naložení a složení, případně s uložením a přemístěním v rámci objektu. Položka zahrnuje montáž kompletního výrobku vč. doplňků, kotevních prvků a povrchové úpravy. | ""soubor: 1 VV rekapitulace_SUDOP objekt 3-40-01_121031"/tep1d*1,05
160 | 283759120 | deska z pěnového polystyrenu EPS 150 S 1000 x 1000 x 80 mm | m2 | 630 |  | 0 |  | 0 |  | 0 | P | URS |  | „soubor 2 VV Seznam figur_SUDOP objekt 3-40-01_121031“ : tepstrecha1*1,05
161 | 713191132 | Překrytí izolace tepelné separační fólií tl 0,2 mm u podlah, střech nebo vrchem stropů | m2 | 173.39 |  | 0 |  | 0 |  | 0 | P | URS |  | ("soubor: 1 VV rekapitulace_SUDOP objekt 3-40-01_121031"/p1+"soubor: 1 VV rekapitulace_SUDOP objekt 3-40-01_121031"/p2+"soubor: 1 VV rekapitulace_SUDOP objekt 3-40-01_121031"/p3+"soubor: 1 VV rekapitulace_SUDOP objekt 3-40-01_121031"/p4)
162 | 713411141 | Montáž izolace tepelné potrubí pásy nebo rohožemi s al fólií staženými al páskou 1x | m2 | 0.597 | 0.00038 | 0.00022686 |  | 0 |  | 0 | P | URS |  | Odvětrávací potrubí ZTI 1 m´ pod střechou - viz TZ = 3,14*0,19*1
163 | 631481160 | Deska minerální izolační isover orset tl. 40 mm | m2 | 0.597 | 0.0014 | 0.0008358 |  | 0 |  | 0 | P | URS |  | Odvětrávací potrubí ZTI 1 m´ pod střechou - viz TZ = 3,14*0,19*2
[6 empty] | 0 |  | 0 |  | 0
S | Celkem za 713 | Izolace tepelné |  |  |  | 0.0010627 |  | 0 |  | 0
Díl: | 763 | Konstrukce suché výstavby | [8 empty] | SD
164 | 763121428 | SDK stěna předsazená tl 87,5 mm profil CW+UW 75 deska 1xH2 12,5 bez TI EI 15 | m2 | 5.1 |  | 0 |  | 0 |  | 0 | P | URS |  | ""soubor: 1 VV rekapitulace_SUDOP objekt 3-40-01_121031"/76301"
165 | 763131451R | SDK podhled kazetový deska 1xH2 12,5 bez TI dvouvrstvá spodní kce profil CD+UD | m2 | 6 |  | 0 |  | 0 |  | 0 | P | R |  | ""soubor: 1 VV rekapitulace_SUDOP objekt 3-40-01_121031"/podhl"
166 | 763131452 | SDK podhled SDK deska 1xA 12,5 bez TI dvouvrstvá spodní kce profil CD+UD | m2 | 30.8 |  | 0 |  | 0 |  | 0 | P | URS |  | ""soubor: 1 VV rekapitulace_SUDOP objekt 3-40-01_121031"/podhl2"
[6 empty] | 0 |  | 0 |  | 0
S | Celkem za 763 | Konstrukce suché výstavby |  |  |  | 0 |  | 0 |  | 0
Díl: | 764 | Konstrukce klempířské | [8 empty] | SD
167 | 76434001-01R | Spodní okapnice z poplastovaného ocelového plechu tl. 0,6 mm,RŠ 189 mm, odstín RAL 6018 6018 | m | 64.5 |  | 0 |  | 0 |  | 0 | P | R | Popisy prací zahrnují veškerý materiál, výrobky, polotovary, včetně mimostaveništní a vnitrostaveništní dopravy (rovněž přesuny), naložení a složení, případně s uložením a přemístěním v rámci objektu. Položka zahrnuje montáž kompletního výrobku vč. doplňků, kotevních prvků a povrchové úpravy. | dle tabulky prvků
168 | 76434001-02R | Zakládací profil z poplastovaného ocelového plechu tl. 0,6 mm, RŠ 110 mm, odstín RAL 6018 | m | 64.5 |  | 0 |  | 0 |  | 0 | P | R | Popisy prací zahrnují veškerý materiál, výrobky, polotovary, včetně mimostaveništní a vnitrostaveništní dopravy (rovněž přesuny), naložení a složení, případně s uložením a přemístěním v rámci objektu. Položka zahrnuje montáž kompletního výrobku vč. doplňků, kotevních prvků a povrchové úpravy. | dle tabulky prvků
169 | 76434001-03R | Spodní krycí perforovaný profil z ocelového polastovaného plechu tl. 0,6 mm, RŠ 179 mm, odstín RAL 6018 | m | 64.5 |  | 0 |  | 0 |  | 0 | P | R | Popisy prací zahrnují veškerý materiál, výrobky, polotovary, včetně mimostaveništní a vnitrostaveništní dopravy (rovněž přesuny), naložení a složení, případně s uložením a přemístěním v rámci objektu. Položka zahrnuje montáž kompletního výrobku vč. doplňků, kotevních prvků a povrchové úpravy. | dle tabulky prvků
170 | 76434001-04R | Parapet z poplastovaného ocelového plechu tl. 0,6 mm,RŠ max 440 mm (upřesněno dle osazení okna), odstín RAL 6018 | m | 5.7 |  | 0 |  | 0 |  | 0 | P | R | Popisy prací zahrnují veškerý materiál, výrobky, polotovary, včetně mimostaveništní a vnitrostaveništní dopravy (rovněž přesuny), naložení a složení, případně s uložením a přemístěním v rámci objektu. Položka zahrnuje montáž kompletního výrobku vč. doplňků, kotevních prvků a povrchové úpravy. | dle tabulky prvků
171 | 76434001-05R | Příponka parapetu perforovaná z poplastovaného ocelového plechu tl. 0,6 mm,RŠ 168 mm, odstín RAL 6018 | m | 5.42 |  | 0 |  | 0 |  | 0 | P | R | Popisy prací zahrnují veškerý materiál, výrobky, polotovary, včetně mimostaveništní a vnitrostaveništní dopravy (rovněž přesuny), naložení a složení, případně s uložením a přemístěním v rámci objektu. Položka zahrnuje montáž kompletního výrobku vč. doplňků, kotevních prvků a povrchové úpravy. | dle tabulky prvků
172 | 76434001-06R | Profil ostění a nadpraží okna z poplastovaného ocelového plechu tl. 0,6 mm, RŠ 105 mm, odstín RAL 6018 | m | 11.26 |  | 0 |  | 0 |  | 0 | P | R | Popisy prací zahrnují veškerý materiál, výrobky, polotovary, včetně mimostaveništní a vnitrostaveništní dopravy (rovněž přesuny), naložení a složení, případně s uložením a přemístěním v rámci objektu. Položka zahrnuje montáž kompletního výrobku vč. doplňků, kotevních prvků a povrchové úpravy. | dle tabulky prvků
173 | 76434001-07R | Nadpraží okna perforované z poplastovaného ocelového plechu tl. 0,6 mm,RŠ 320 mm (upřesněno dle osazení okna), odstín RAL 6018 | m | 6.34 |  | 0 |  | 0 |  | 0 | P | R | Popisy prací zahrnují veškerý materiál, výrobky, polotovary, včetně mimostaveništní a vnitrostaveništní dopravy (rovněž přesuny), naložení a složení, případně s uložením a přemístěním v rámci objektu. Položka zahrnuje montáž kompletního výrobku vč. doplňků, kotevních prvků a povrchové úpravy. | dle tabulky prvků
174 | 76434001-08R | Příponka k nadpraží okna z poplastovaného ocelového plechu tl. 0,6 mm,RŠ 100 mm, odstín RAL 6018 | m | 6.34 |  | 0 |  | 0 |  | 0 | P | R | Popisy prací zahrnují veškerý materiál, výrobky, polotovary, včetně mimostaveništní a vnitrostaveništní dopravy (rovněž přesuny), naložení a složení, případně s uložením a přemístěním v rámci objektu. Položka zahrnuje montáž kompletního výrobku vč. doplňků, kotevních prvků a povrchové úpravy. | dle tabulky prvků
175 | 76434001-09R | Profil ostění okna z poplastovaného ocelového plechu tl. 0,6 mm,RŠ 320 mm (upřesněno dle osazení okna), odstín RAL 6018 | m | 5.2 |  | 0 |  | 0 |  | 0 | P | R | Popisy prací zahrnují veškerý materiál, výrobky, polotovary, včetně mimostaveništní a vnitrostaveništní dopravy (rovněž přesuny), naložení a složení, případně s uložením a přemístěním v rámci objektu. Položka zahrnuje montáž kompletního výrobku vč. doplňků, kotevních prvků a povrchové úpravy. | dle tabulky prvků
176 | 76434001-10R | Profil ostění a nadpraží dveří z poplastovaného ocelového plechu tl. 0,6 mm,RŠ 105 mm, odstín RAL 6018 | m | 62.2 |  | 0 |  | 0 |  | 0 | P | R | Popisy prací zahrnují veškerý materiál, výrobky, polotovary, včetně mimostaveništní a vnitrostaveništní dopravy (rovněž přesuny), naložení a složení, případně s uložením a přemístěním v rámci objektu. Položka zahrnuje montáž kompletního výrobku vč. doplňků, kotevních prvků a povrchové úpravy. | dle tabulky prvků
177 | 76434001-11R | Nadpraží dveří perforované z poplastovaného ocelového plechu tl. 0,6 mm,RŠ 390 mm (upřesněno dle osazení dveří), odstín RAL 6018 | m | 15.7 |  | 0 |  | 0 |  | 0 | P | R | Popisy prací zahrnují veškerý materiál, výrobky, polotovary, včetně mimostaveništní a vnitrostaveništní dopravy (rovněž přesuny), naložení a složení, případně s uložením a přemístěním v rámci objektu. Položka zahrnuje montáž kompletního výrobku vč. doplňků, kotevních prvků a povrchové úpravy. | dle tabulky prvků
178 | 76434001-12R | Příponka k nadpraží dveří z poplastovaného ocelového plechu tl. 0,6 mm,RŠ 100 mm, odstín RAL 6018 | m | 15.7 |  | 0 |  | 0 |  | 0 | P | R | Popisy prací zahrnují veškerý materiál, výrobky, polotovary, včetně mimostaveništní a vnitrostaveništní dopravy (rovněž přesuny), naložení a složení, případně s uložením a přemístěním v rámci objektu. Položka zahrnuje montáž kompletního výrobku vč. doplňků, kotevních prvků a povrchové úpravy. | dle tabulky prvků
179 | 76434001-13R | Profil ostění dveří z poplastovaného ocelového plechu tl. 0,6 mm,RŠ 390 mm (upřesněno dle osazení dveří), odstín RAL 6018 | m | 80.08 |  | 0 |  | 0 |  | 0 | P | R | Popisy prací zahrnují veškerý materiál, výrobky, polotovary, včetně mimostaveništní a vnitrostaveništní dopravy (rovněž přesuny), naložení a složení, případně s uložením a přemístěním v rámci objektu. Položka zahrnuje montáž kompletního výrobku vč. doplňků, kotevních prvků a povrchové úpravy. | dle tabulky prvků
180 | 76434001-14R | Rohový profil z poplastovaného ocelového plechu tl. 0,6 mm,RŠ 200 mm, odstín RAL 6018 | m | 18 |  | 0 |  | 0 |  | 0 | P | R | Popisy prací zahrnují veškerý materiál, výrobky, polotovary, včetně mimostaveništní a vnitrostaveništní dopravy (rovněž přesuny), naložení a složení, případně s uložením a přemístěním v rámci objektu. Položka zahrnuje montáž kompletního výrobku vč. doplňků, kotevních prvků a povrchové úpravy. | dle tabulky prvků
181 | 76434001-15R | Příponka atiky perforovaná z poplastovaného ocelového plechu tl. 0,6 mm,RŠ 235 mm, odstín RAL 6018 | m | 77.84 |  | 0 |  | 0 |  | 0 | P | R | Popisy prací zahrnují veškerý materiál, výrobky, polotovary, včetně mimostaveništní a vnitrostaveništní dopravy (rovněž přesuny), naložení a složení, případně s uložením a přemístěním v rámci objektu. Položka zahrnuje montáž kompletního výrobku vč. doplňků, kotevních prvků a povrchové úpravy. | dle tabulky prvků
182 | 76434001-16R | Závětrná lišta z pozinkovaného ocelového plechu, který je ze spodní strany lakovaný a na vrchní straně je vrstva PVC, RŠ 330 mm, odstín RAL 6018 | m | 77.84 |  | 0 |  | 0 |  | 0 | P | R | Popisy prací zahrnují veškerý materiál, výrobky, polotovary, včetně mimostaveništní a vnitrostaveništní dopravy (rovněž přesuny), naložení a složení, případně s uložením a přemístěním v rámci objektu. Položka zahrnuje montáž kompletního výrobku vč. doplňků, kotevních prvků a povrchové úpravy. | dle tabulky prvků
183 | 76434001-17R | Koutová lišta vnější z pozinkovaného ocelového plechu, který je ze spodní strany lakovaný a na vrchní straně je vrstva PVC., RŠ 100 mm, odstín RAL 6018 | m | 74 |  | 0 |  | 0 |  | 0 | P | R | Popisy prací zahrnují veškerý materiál, výrobky, polotovary, včetně mimostaveništní a vnitrostaveništní dopravy (rovněž přesuny), naložení a složení, případně s uložením a přemístěním v rámci objektu. Položka zahrnuje montáž kompletního výrobku vč. doplňků, kotevních prvků a povrchové úpravy. | dle tabulky prvků
184 | 76434001-18R | Pásek z pozinkovaného ocelového plechu, který je ze spodní strany lakovaný a na vrchní straně je vrstva PVC., RŠ 50 mm, odstín RAL 6018 | m | 74 |  | 0 |  | 0 |  | 0 | P | R | Popisy prací zahrnují veškerý materiál, výrobky, polotovary, včetně mimostaveništní a vnitrostaveništní dopravy (rovněž přesuny), naložení a složení, případně s uložením a přemístěním v rámci objektu. Položka zahrnuje montáž kompletního výrobku vč. doplňků, kotevních prvků a povrchové úpravy. | dle tabulky prvků
185 | 76434001-19R | Koutová lišta vnitřní z pozinkovaného ocelového plechu, který je ze spodní strany lakovaný a na vrchní straně je vrstva PVC., RŠ 100 mm, odstín RAL 6018 | m | 74 |  | 0 |  | 0 |  | 0 | P | R | Popisy prací zahrnují veškerý materiál, výrobky, polotovary, včetně mimostaveništní a vnitrostaveništní dopravy (rovněž přesuny), naložení a složení, případně s uložením a přemístěním v rámci objektu. Položka zahrnuje montáž kompletního výrobku vč. doplňků, kotevních prvků a povrchové úpravy. | dle tabulky prvků
186 | 76434001-20R | Žlabový kotlík z poplastovaného ocelového plechu tl. 0,6 mm, 300 x 300 mm, výšky 350 mm, odstín RAL 6018 | ks | 4 |  | 0 |  | 0 |  | 0 | P | R | Popisy prací zahrnují veškerý materiál, výrobky, polotovary, včetně mimostaveništní a vnitrostaveništní dopravy (rovněž přesuny), naložení a složení, případně s uložením a přemístěním v rámci objektu. Položka zahrnuje montáž kompletního výrobku vč. doplňků, kotevních prvků a povrchové úpravy. | dle tabulky prvků
187 | 76434001-21R | Střešní chrlič | kus | 4 |  | 0 |  | 0 |  | 0 | P | R | Popisy prací zahrnují veškerý materiál, výrobky, polotovary, včetně mimostaveništní a vnitrostaveništní dopravy (rovněž přesuny), naložení a složení, případně s uložením a přemístěním v rámci objektu. Položka zahrnuje montáž kompletního výrobku vč. doplňků, kotevních prvků a povrchové úpravy. | viz.TZ odd.14.6
[6 empty] | 0 |  | 0 |  | 0
S | Celkem za 764 | Konstrukce klempířské |  |  |  | 0 |  | 0 |  | 0
Díl: | 766 | K-ce trulářské | [8 empty] | SD
188 | 766694112 | Montáž parapetních desek dřevěných, laminovaných šířky do 30 cm délky do 1,6 m | kus | 1 | 0 | 0 |  | 0 |  | 0 | P | URS |  | dle tabulky prvků
189 | 766694113 | Montáž parapetních desek dřevěných, laminovaných šířky do 30 cm délky do 2,6 m | kus | 2 | 0 | 0 |  | 0 |  | 0 | P | URS |  | dle tabulky prvků
190 | 607941020 | Deska parapetní dřevotřísková vnitřní postforming 0,26 x 1 m | m | 5 | 0 | 0 |  | 0 |  | 0 | P | URS |  | dle tabulky prvků
[6 empty] | 0 |  | 0 |  | 0
S | Celkem za 766 | K-ce trulářské |  |  |  | 0 |  | 0 |  | 0
Díl: | 767 | K-ce zámečnické - tab. prvků | [8 empty] | SD
191 | 76734001-01R | Ocelové horizontální mříže velikosti cca 1750x1500 mm umístěné před okenní výplň do ostění, čtvercový průřez profilů | kpl | 1 |  | 0 |  | 0 |  | 0 | P | R | Popisy prací zahrnují veškerý materiál, výrobky, polotovary, včetně mimostaveništní a vnitrostaveništní dopravy (rovněž přesuny), naložení a složení, případně s uložením a přemístěním v rámci objektu. Položka zahrnuje montáž kompletního výrobku vč. doplňků, kotevních prvků a povrchové úpravy. | dle tabulky prvků
192 | 76734001-02R | Ocelové horizontální mříže velikosti cca 1500x500 mm umístěné před okenní výplň do ostění, čtvercový průřez profilů. | kpl | 1 |  | 0 |  | 0 |  | 0 | P | R | Popisy prací zahrnují veškerý materiál, výrobky, polotovary, včetně mimostaveništní a vnitrostaveništní dopravy (rovněž přesuny), naložení a složení, případně s uložením a přemístěním v rámci objektu. Položka zahrnuje montáž kompletního výrobku vč. doplňků, kotevních prvků a povrchové úpravy. | dle tabulky prvků
193 | 76734001-03R | Ocelové horizontální mříže velikosti cca 1750x500 mm umístěné před okenní výplň do ostění, čtvercový průřez profilů. | kpl | 1 |  | 0 |  | 0 |  | 0 | P | R | Popisy prací zahrnují veškerý materiál, výrobky, polotovary, včetně mimostaveništní a vnitrostaveništní dopravy (rovněž přesuny), naložení a složení, případně s uložením a přemístěním v rámci objektu. Položka zahrnuje montáž kompletního výrobku vč. doplňků, kotevních prvků a povrchové úpravy. | dle tabulky prvků
194 | 76734001-04R | Ocelové horizontální mříže velikosti cca 500x500 mm umístěné před okenní výplň do ostění, čtvercový průřez profilů. | kpl | 1 |  | 0 |  | 0 |  | 0 | P | R | Popisy prací zahrnují veškerý materiál, výrobky, polotovary, včetně mimostaveništní a vnitrostaveništní dopravy (rovněž přesuny), naložení a složení, případně s uložením a přemístěním v rámci objektu. Položka zahrnuje montáž kompletního výrobku vč. doplňků, kotevních prvků a povrchové úpravy. | dle tabulky prvků
195 | 76734001-05R | Ocelové horizontální mříže u nadsvětlíku dveří velikosti cca 980x520 mm umístěné před výplň světlíku do ostění, čtvercový průřez profilů. | kpl | 4 |  | 0 |  | 0 |  | 0 | P | R | Popisy prací zahrnují veškerý materiál, výrobky, polotovary, včetně mimostaveništní a vnitrostaveništní dopravy (rovněž přesuny), naložení a složení, případně s uložením a přemístěním v rámci objektu. Položka zahrnuje montáž kompletního výrobku vč. doplňků, kotevních prvků a povrchové úpravy. | dle tabulky prvků
196 | 413232211 | Zazdívka zhlaví válcovaných nosníků v do 150 mm | kus | 66 | 0 | 0 |  | 0 |  | 0 | P | URS |  | 33*2
197 | 413321414 | Nosníky ze žb tř. c 25/30 | m3 | 0.537 | 0 | 0 |  | 0 |  | 0 | P | URS |  | 0,2*0,1*(0,8*9+1*3+0,65*5+0,7*5+0,9*11)
198 | 413351107 | Zřízení bednění nosníků bez podpěrné konstrukce | m2 | 13.425 | 0 | 0 |  | 0 |  | 0 | P | URS |  | 0,2*2*(0,8*9+1*3+0,65*5+0,7*5+0,9*11)+0,1*(0,8*9+1*3+0,65*5+0,7*5+0,9*11)
199 | 413351108 | Odstranění bednění nosníků bez podpěrné konstrukce | m2 | 13.425 | 0 | 0 |  | 0 |  | 0 | P | URS |  | Pol 193
200 | 413351211 | Zřízení podpěrné konstrukce nosníků v do 4 m pro zatížení do 5 kpa | m2 | 2.685 | 0 | 0 |  | 0 |  | 0 | P | URS |  | 0,1*(0,8*9+1*3+0,65*5+0,7*5+0,9*11)
201 | 413351212 | Odstranění podpěrné konstrukce nosníků v do 4 m pro zatížení do 5 kpa | m2 | 2.685 | 0 | 0 |  | 0 |  | 0 | P | URS |  | Pol 195
202 | 783221130 | Nátěry syntetické kdk barva dražší základní antikorozní | m2 | 12.083 | 0 | 0 |  | 0 |  | 0 | P | URS |  | 0,45*(0,8*9+1*3+0,65*5+0,7*5+0,9*11)
203 | 76734001-06R | Kotevní čep kladky 48 kg, vč. nátěru | kpl | 2 |  | 0 |  | 0 |  | 0 | P | R | Popisy prací zahrnují veškerý materiál, výrobky, polotovary, včetně mimostaveništní a vnitrostaveništní dopravy (rovněž přesuny), naložení a složení, případně s uložením a přemístěním v rámci objektu. Položka zahrnuje montáž kompletního výrobku vč. doplňků, kotevních prvků a povrchové úpravy. | dle tabulky prvků
204 | 76734001-07R | Prvky zámečnické dle tab. prvků Z 12 - Z 22 - výroba, dodávka, monáž, osazení, povrchová úprava | kpl | 1 |  | 0 |  | 0 |  | 0 | P | R | Popisy prací zahrnují veškerý materiál, výrobky, polotovary, včetně mimostaveništní a vnitrostaveništní dopravy (rovněž přesuny), naložení a složení, případně s uložením a přemístěním v rámci objektu. Položka zahrnuje montáž kompletního výrobku vč. doplňků, kotevních prvků a povrchové úpravy. | dle tabulky prvků
205 | 76734001-08R | Ocelový pozinkovaný žebřík s ochranným košem, první úsek žebříku o výšce 2,0 m po ochranný koš demontovatelný (umožnění uložení této části žebříku do interiéru objektu) - celková výška 5,935 m , přesah ochranného koše přes atiku 1,100m - Z23 | kpl | 1 |  | 0 |  | 0 |  | 0 | P | R | Popisy prací zahrnují veškerý materiál, výrobky, polotovary, včetně mimostaveništní a vnitrostaveništní dopravy (rovněž přesuny), naložení a složení, případně s uložením a přemístěním v rámci objektu. Položka zahrnuje montáž kompletního výrobku vč. doplňků, kotevních prvků a povrchové úpravy. | dle tabulky prvků
206 | 76734001-09R | Ochranné klece na VZT chladící jednotky, předpokládaného rozměru 850(d)x350(š)x650(v). - Z24 | kpl | 4 |  | 0 |  | 0 |  | 0 | P | R | Popisy prací zahrnují veškerý materiál, výrobky, polotovary, včetně mimostaveništní a vnitrostaveništní dopravy (rovněž přesuny), naložení a složení, případně s uložením a přemístěním v rámci objektu. Položka zahrnuje montáž kompletního výrobku vč. doplňků, kotevních prvků a povrchové úpravy. | dle tabulky prvků
207 | 76734001-10R | Ocelové profily L 60/60/6 mm délky 1650 mm využité jako podchycení věncovky, nátěr: 2x základní barvou + 2x vrchní nátěr - Z25 | kpl | 1 |  | 0 |  | 0 |  | 0 | P | R | Popisy prací zahrnují veškerý materiál, výrobky, polotovary, včetně mimostaveništní a vnitrostaveništní dopravy (rovněž přesuny), naložení a složení, případně s uložením a přemístěním v rámci objektu. Položka zahrnuje montáž kompletního výrobku vč. doplňků, kotevních prvků a povrchové úpravy. | dle tabulky prvků
208 | 76734001-11R | Ocelové profily L 60/60/6 mm délky 1650 mm využité jako podchycení věncovky, nátěr: 2x základní barvou + 2x vrchní nátěr - Z26 | kpl | 1 |  | 0 |  | 0 |  | 0 | P | R | Popisy prací zahrnují veškerý materiál, výrobky, polotovary, včetně mimostaveništní a vnitrostaveništní dopravy (rovněž přesuny), naložení a složení, případně s uložením a přemístěním v rámci objektu. Položka zahrnuje montáž kompletního výrobku vč. doplňků, kotevních prvků a povrchové úpravy. | dle tabulky prvků
[6 empty] | 0 |  | 0 |  | 0
S | Celkem za 767 | K-ce zámečnické - tab. prvků |  |  |  | 0 |  | 0 |  | 0
Díl: | 771 | Podlahy z dlaždic | [8 empty] | SD
209 | 771474113 | Montáž soklíků z dlaždic keramických rovných flexibilní lepidlo v do 120 mm | m | 14.65 |  | 0 |  | 0 |  | 0 | P | URS |  | ""soubor: 1 VV rekapitulace_SUDOP objekt 3-40-01_121031"/p1s"
210 | 771574113 | Montáž podlah keramických režných hladkých lepených flexibilním lepidlem do 12 ks/m2 | m2 | 17.81 |  | 0 |  | 0 |  | 0 | P | URS |  | ""soubor: 1 VV rekapitulace_SUDOP objekt 3-40-01_121031"/p1+"soubor: 1 VV rekapitulace_SUDOP objekt 3-40-01_121031"/p2
211 | 59734001-02R | dlaždice keramické slinuté neglazované mrazuvzdorné | m2 | 14.603 |  | 0 |  | 0 |  | 0 | P | R | Popisy prací zahrnují veškerý materiál, výrobky, polotovary, včetně mimostaveništní a vnitrostaveništní dopravy (rovněž přesuny), naložení a složení, případně s uložením a přemístěním v rámci objektu. Položka zahrnuje montáž kompletního výrobku vč. doplňků, kotevních prvků a povrchové úpravy. | "soubor: 1 VV rekapitulace_SUDOP objekt 3-40-01_121031"/p1*1,1+"soubor: 1 VV rekapitulace_SUDOP objekt 3-40-01_121031"/p1s*0,1*1,1
212 | 59734001-03R | dlaždice keramické slinuté neglazované mrazuvzdorné protiskluzná | m2 | 6.6 |  | 0 |  | 0 |  | 0 | P | R | Popisy prací zahrnují veškerý materiál, výrobky, polotovary, včetně mimostaveništní a vnitrostaveništní dopravy (rovněž přesuny), naložení a složení, případně s uložením a přemístěním v rámci objektu. Položka zahrnuje montáž kompletního výrobku vč. doplňků, kotevních prvků a povrchové úpravy. | "soubor: 1 VV rekapitulace_SUDOP objekt 3-40-01_121031"/p2*1,1
[6 empty] | 0 |  | 0 |  | 0
S | Celkem za 771 | Podlahy z dlaždic |  |  |  | 0 |  | 0 |  | 0
Díl: | 776 | Podlahy povlakové | [8 empty] | SD
213 | 776421100 | Lepení obvodových soklíků nebo lišt z měkčených plastů | m | 107 |  | 0 |  | 0 |  | 0 | P | URS |  | ""soubor: 1 VV rekapitulace_SUDOP objekt 3-40-01_121031"/p3s+"soubor: 1 VV rekapitulace_SUDOP objekt 3-40-01_121031"/p4s
214 | 284110100 | lišta speciální soklová PVC 10340 20 x 100 mm role 50 m | m | 112.35 |  | 0 |  | 0 |  | 0 | P | URS |  | (/p3s+"soubor: 1 VV rekapitulace_SUDOP objekt 3-40-01_121031"/p4s)*1,05
215 | 776521100 | Lepení pásů povlakových podlah plastových | m2 | 44.77 |  | 0 |  | 0 |  | 0 | P | URS |  | ""soubor: 1 VV rekapitulace_SUDOP objekt 3-40-01_121031"/p3"
216 | 28434001-01R | podlahovina PVC tl. 2 mm | m2 | 49.247 |  | 0 |  | 0 |  | 0 | P | R | Popisy prací zahrnují veškerý materiál, výrobky, polotovary, včetně mimostaveništní a vnitrostaveništní dopravy (rovněž přesuny), naložení a složení, případně s uložením a přemístěním v rámci objektu. Položka zahrnuje montáž kompletního výrobku vč. doplňků, kotevních prvků a povrchové úpravy. | "soubor: 1 VV rekapitulace_SUDOP objekt 3-40-01_121031"/p3*1,1
217 | 776521227 | Lepení pásů povlakových podlah plastových elektrostaticky vodivých | m2 | 110.81 |  | 0 |  | 0 |  | 0 | P | URS |  | ""soubor: 1 VV rekapitulace_SUDOP objekt 3-40-01_121031"/p4"
218 | 28434001-02R | podlahovina PVC antistatická tl. 2 mm | m2 | 121.891 |  | 0 |  | 0 |  | 0 | P | R | Popisy prací zahrnují veškerý materiál, výrobky, polotovary, včetně mimostaveništní a vnitrostaveništní dopravy (rovněž přesuny), naložení a složení, případně s uložením a přemístěním v rámci objektu. Položka zahrnuje montáž kompletního výrobku vč. doplňků, kotevních prvků a povrchové úpravy. | "soubor: 1 VV rekapitulace_SUDOP objekt 3-40-01_121031"/p4*1,1
219 | 776590100 | Úprava podkladu nášlapných ploch vysátím | m2 | 155.58 |  | 0 |  | 0 |  | 0 | P | URS |  | "soubor: 1 VV rekapitulace_SUDOP objekt 3-40-01_121031"/p3+"soubor: 1 VV rekapitulace_SUDOP objekt 3-40-01_121031"/p4
220 | 776590150 | Úprava podkladu nášlapných ploch penetrací | m2 | 155.58 |  | 0 |  | 0 |  | 0 | P | URS |  | "soubor: 1 VV rekapitulace_SUDOP objekt 3-40-01_121031"/p3+"soubor: 1 VV rekapitulace_SUDOP objekt 3-40-01_121031"/p4
221 | 61134001-01R | penetrace (á 10 kg) | kg | 77.79 |  | 0 |  | 0 |  | 0 | P | R | Popisy prací zahrnují veškerý materiál, výrobky, polotovary, včetně mimostaveništní a vnitrostaveništní dopravy (rovněž přesuny), naložení a složení, případně s uložením a přemístěním v rámci objektu. Položka zahrnuje montáž kompletního výrobku vč. doplňků, kotevních prvků a povrchové úpravy. | ("soubor: 1 VV rekapitulace_SUDOP objekt 3-40-01_121031"/p3+"soubor: 1 VV rekapitulace_SUDOP objekt 3-40-01_121031"/p4)*0,5 spotřeba 0,5kg/m2
222 | 776990112 | Vyrovnání podkladu samonivelační stěrkou tl 3 mm pevnosti 30 Mpa | m2 | 155.58 |  | 0 |  | 0 |  | 0 | P | URS |  | "soubor: 1 VV rekapitulace_SUDOP objekt 3-40-01_121031"/p3+"soubor: 1 VV rekapitulace_SUDOP objekt 3-40-01_121031"/p4
[6 empty] | 0 |  | 0 |  | 0
S | Celkem za 776 | Podlahy povlakové |  |  |  | 0 |  | 0 |  | 0
Díl: | 777 | Podlahy lité | [8 empty] | SD
223 | 77734001-01R | Nátěry epoxidové podlah betonových dvojnásobné silnovrstvý nátěr vč.penetrace | m2 | 27.68 |  | 0 |  | 0 |  | 0 | P | R | Popisy prací zahrnují veškerý materiál, výrobky, polotovary, včetně mimostaveništní a vnitrostaveništní dopravy (rovněž přesuny), naložení a složení, případně s uložením a přemístěním v rámci objektu. Položka zahrnuje montáž kompletního výrobku vč. doplňků, kotevních prvků a povrchové úpravy. | ""soubor: 1 VV rekapitulace_SUDOP objekt 3-40-01_121031"/p5+"soubor: 1 VV rekapitulace_SUDOP objekt 3-40-01_121031"/p6
224 | 77734001-02R | Nátěry epoxidové podlah betonových dvojnásobné silnovrstvý nátěr vč.penetrace - sokl v.100mm | m | 26.65 |  | 0 |  | 0 |  | 0 | P | R | Popisy prací zahrnují veškerý materiál, výrobky, polotovary, včetně mimostaveništní a vnitrostaveništní dopravy (rovněž přesuny), naložení a složení, případně s uložením a přemístěním v rámci objektu. Položka zahrnuje montáž kompletního výrobku vč. doplňků, kotevních prvků a povrchové úpravy. | ""soubor: 1 VV rekapitulace_SUDOP objekt 3-40-01_121031"/p5s+"soubor: 1 VV rekapitulace_SUDOP objekt 3-40-01_121031"/p6s
225 | 77734001-03R | Nátěry epoxidové podlah betonových dvojnásobné silnovrstvý nátěr vč.penetrace venkovní s posypem | m | 23.08 |  | 0 |  | 0 |  | 0 | P | R | Popisy prací zahrnují veškerý materiál, výrobky, polotovary, včetně mimostaveništní a vnitrostaveništní dopravy (rovněž přesuny), naložení a složení, případně s uložením a přemístěním v rámci objektu. Položka zahrnuje montáž kompletního výrobku vč. doplňků, kotevních prvků a povrchové úpravy. | ""soubor: 1 VV rekapitulace_SUDOP objekt 3-40-01_121031"/406 rampy, schodiště
[6 empty] | 0 |  | 0 |  | 0
S | Celkem za 777 | Podlahy lité |  |  |  | 0 |  | 0 |  | 0
Díl: | 781 | Obklady keramické | [8 empty] | SD
226 | 781474113 | Montáž obkladů vnitřních keramických hladkých do 19 ks/m2 lepených flexibilním lepidlem | m2 | 26.9 |  | 0 |  | 0 |  | 0 | P | URS |  | ""soubor: 1 VV rekapitulace_SUDOP objekt 3-40-01_121031"/ko1z+"soubor: 1 VV rekapitulace_SUDOP objekt 3-40-01_121031"/ko1s"
227 | 59734001-01R | obkládačky keramické | m2 | 29.59 |  | 0 |  | 0 |  | 0 | P | R | Popisy prací zahrnují veškerý materiál, výrobky, polotovary, včetně mimostaveništní a vnitrostaveništní dopravy (rovněž přesuny), naložení a složení, případně s uložením a přemístěním v rámci objektu. Položka zahrnuje montáž kompletního výrobku vč. doplňků, kotevních prvků a povrchové úpravy. | ("soubor: 1 VV rekapitulace_SUDOP objekt 3-40-01_121031"/ko1z+"soubor: 1 VV rekapitulace_SUDOP objekt 3-40-01_121031"/ko1s)*1,1
228 | 781494111 | Plastové profily rohové lepené flexibilním lepidlem | m | 19 |  | 0 |  | 0 |  | 0 | P | URS |  | ""soubor: 1 VV rekapitulace_SUDOP objekt 3-40-01_121031"/rp"
229 | 781494511 | Plastové profily ukončovací lepené flexibilním lepidlem | m | 12.4 |  | 0 |  | 0 |  | 0 | P | URS |  | ""soubor: 1 VV rekapitulace_SUDOP objekt 3-40-01_121031"/up"
[6 empty] | 0 |  | 0 |  | 0
S | Celkem za 781 | Obklady keramické |  |  |  | 0 |  | 0 |  | 0
Díl: | 783 | Nátěry | [8 empty] | SD
230 | 78334001-01R | Nátěry akrylátové omítek a betonových povrchů barva daržší matný povrch 2x základní a 2x email | m2 | 16.8 |  | 0 |  | 0 |  | 0 | P | R | Popisy prací zahrnují veškerý materiál, výrobky, polotovary, včetně mimostaveništní a vnitrostaveništní dopravy (rovněž přesuny), naložení a složení, případně s uložením a přemístěním v rámci objektu. Položka zahrnuje montáž kompletního výrobku vč. doplňků, kotevních prvků a povrchové úpravy. | "soubor: 1 VV rekapitulace_SUDOP objekt 3-40-01_121031"/vcom
[6 empty] | 0 |  | 0 |  | 0
S | Celkem za 783 | Nátěry |  |  |  | 0 |  | 0 |  | 0
Díl: | 784 | Malby | [8 empty] | SD
231 | 78434001-01R | Malby směsi tekuté disperzní bílé otěruvzdorné dvojnásobné s penetrací místnost v do 3,8 m | m2 | 963.55 |  | 0 |  | 0 |  | 0 | P | R | Popisy prací zahrnují veškerý materiál, výrobky, polotovary, včetně mimostaveništní a vnitrostaveništní dopravy (rovněž přesuny), naložení a složení, případně s uložením a přemístěním v rámci objektu. Položka zahrnuje montáž kompletního výrobku vč. doplňků, kotevních prvků a povrchové úpravy. | "soubor: 1 VV rekapitulace_SUDOP objekt 3-40-01_121031"/vc +"soubor: 1 VV rekapitulace_SUDOP objekt 3-40-01_121031"/st +"soubor: 1 VV rekapitulace_SUDOP objekt 3-40-01_121031"/podhl1
[6 empty] | 0 |  | 0 |  | 0
S | Celkem za 784 | Malby |  |  |  | 0 |  | 0 |  | 0
Díl: | 11 | Zemní práce ZTI | [8 empty] | SD
232 | 132201111 | Hloubení rýh š.do 60 cm v hor.3 do 100 m3, | m3 | 5 |  | 0 |  | 0 |  | 0 | P | URS |  | 4,7x1,4x0,6 + 1,2x1x0,6
233 | 451572111 | Lože pod potrubí z kameniva těženého 0 - 4 mm | m3 | 0.32 |  | 0 |  | 0 |  | 0 | P | URS |  | 5,3x0,6x0,1
234 | 175100020 | Obsyp potrubí pískem | m3 | 1.2 |  | 0 |  | 0 |  | 0 | P | URS |  | 5,0x 0,6x0,4
235 | 174100010 | Zásyp jam, rýh a šachet sypaninou | m3 | 3.48 |  | 0 |  | 0 |  | 0 | P | URS |  | 5-1,52
[6 empty] | 0 |  | 0 |  | 0
S | Celkem za 11 | Zemní práce ZTI |  |  |  | 0 |  | 0 |  | 0
Díl: | 721 | Vnitřní kanalizace | [8 empty] | SD
236 | 721176222 | Potrubí KG svodné (ležaté) v zemi DN 100 x 3,2 mm | m | 3 |  | 0 |  | 0 |  | 0 | P | URS | Potrubí PVC SN4 | délka potrubí včetně kolen a odboček viz výkres č.4-Kanalizace řezy část E.2.1.1.5
237 | 721176223 | Potrubí KG svodné (ležaté) v zemi DN 125 x 3,2 mm | m | 4 |  | 0 |  | 0 |  | 0 | P | URS | dtto | dtto výkres č.4
238 | 721176101 | Potrubí HT připojovací DN 32 x 1,8 mm | m | 31 |  | 0 |  | 0 |  | 0 | P | URS | Potrubí odpadní polypropylenové | délka potrubí včetně kolen a odboček, objímek a závěsů, viz výkres č. 4- Kanalizace řezy E2.1.1.5
239 | 721176102 | Potrubí HT připojovací DN 40 x 1,8 mm | m | 3 |  | 0 |  | 0 |  | 0 | P | URS | dtto | dtto výkres č.4
240 | 721176103 | Potrubí HT připojovací DN 50 x 1,8 mm | m | 1 |  | 0 |  | 0 |  | 0 | P | URS | dtto | dtto výkres č.4
241 | 721176105 | Potrubí HT připojovací DN 100 x 2,7 mm | m | 5 |  | 0 |  | 0 |  | 0 | P | URS | dtto | dtto výkres č.4
242 | 721194103 | Vyvedení odpadních výpustek D 32 x 1,8 | kus | 1 |  | 0 |  | 0 |  | 0 | P | URS | Ukončení a provizorní zaslepení potrubí pro napojení | dtto výkres č.4
243 | 721194105 | Vyvedení odpadních výpustek D 50 x 1,8 | kus | 1 |  | 0 |  | 0 |  | 0 | P | URS | dtto | dtto výkres č.4
244 | 721194109 | Vyvedení odpadních výpustek D 110 x 2,3 | kus | 2 |  | 0 |  | 0 |  | 0 | P | URS | dtto | dtto výkres č.4
245 | 721273145 | Hlavice ventilační z d 110 | kus | 1 |  | 0 |  | 0 |  | 0 | P | URS | PP | viz výkres č.4
246 | 72129011 | Zkouška těsnosti kanalizace vodou DN 125 | m | 47 |  | 0 |  | 0 |  | 0 | P | URS |  | suma délky potrubí
247 | 721290123 | Zkouška těsnosti kanalizace kouřem DN 300 | m | 47 |  | 0 |  | 0 |  | 0 | P | URS |  | dtto
248 | 72134001-01R | Sifon podomítk pro napojení kondenzátu DN 32 | ks | 1 |  | 0 |  | 0 |  | 0 | P | R | Popisy prací zahrnují veškerý materiál, výrobky, polotovary, včetně mimostaveništní a vnitrostaveništní dopravy (rovněž přesuny), naložení a složení, případně s uložením a přemístěním v rámci objektu. Položka zahrnuje montáž kompletního výrobku vč. doplňků, kotevních prvků a povrchové úpravy.
249 | 72134001-02R | Šachta plast kanal D315, vč. poklopu litinov. teleskop, roura l 1250mm | kpl | 1 |  | 0 |  | 0 |  | 0 | P | R | šachta vnější , dno odbočné z PP 160/160, šachtová roura korugovaná-PVC | viz výkres č.4 a výkres č.2 část E2.1.1.5
250 | 72134001-03R | Stavební přípomoce | kpl | 1 |  | 0 |  | 0 |  | 0 | P | R | Popisy prací zahrnují veškerý materiál, výrobky, polotovary, včetně mimostaveništní a vnitrostaveništní dopravy (rovněž přesuny), naložení a složení, případně s uložením a přemístěním v rámci objektu. Položka zahrnuje montáž kompletního výrobku vč. doplňků, kotevních prvků a povrchové úpravy.
[6 empty] | 0 |  | 0 |  | 0
S | Celkem za 721 | Vnitřní kanalizace |  |  |  | 0 |  | 0 |  | 0
Díl: | 722 | Vnitřní vodovod | [8 empty] | SD
251 | 72234001-01R | Potrubí z PE-HD, D 32/3 mm | m | 4 |  | 0 |  | 0 |  | 0 | P | R | potrubí-hadice PE100 PN10 | délka potrubí viz výkres č.5 Vodovod část E2.1.1.5
252 | 722172331 | Potrubí z plast trubek PPR D 20/3,4 mm | m | 5 |  | 0 |  | 0 |  | 0 | P | URS | trubky PPR PN20 | délka potrubí všetně kolének, objímek a uchycení , výkres č.5 -E2.1.1.5
253 | 722172332 | Potrubí z plast trubek PPR, D 25/4,2 mm | m | 12 |  | 0 |  | 0 |  | 0 | P | URS | dtto | dtto
254 | 722172333 | Potrubí z plast trubek PPR , D 32/5,4 mm | m | 1 |  | 0 |  | 0 |  | 0 | P | URS | dtto | dtto
255 | 72234001-01R | Izolace návleková PE pěna tl.6mm pro potrrubí D20 | m | 2 |  | 0 |  | 0 |  | 0 | P | R | trubice pro potrubí | dle délky potrubí vi výkres č.5
256 | 72234001-01Ra | Izolace návleková PE pěna tl 6mm pro potrubí D25 | m | 11 |  | 0 |  | 0 |  | 0 | P | R | trubice pro potrubí | dle délky potrubí vi výkres č.5
257 | 72234001-03R | Izolace návleková E pěna tl 13mm pro potrubí D 20 | m | 3 |  | 0 |  | 0 |  | 0 | P | R | trubice pro potrubí | dle délky potrubí vi výkres č.5
258 | 72234001-04R | Ochranná truka Hekalplast d 50 | m | 4 |  | 0 |  | 0 |  | 0 | P | R | flexibilní ochranná PE-HD trubka | pro potrubí v zemi -PE-HD
259 | 72234001-05R | Přechodka PE-PPR d 32 | ks | 1 |  | 0 |  | 0 |  | 0 | P | R | Popisy prací zahrnují veškerý materiál, výrobky, polotovary, včetně mimostaveništní a vnitrostaveništní dopravy (rovněž přesuny), naložení a složení, případně s uložením a přemístěním v rámci objektu. Položka zahrnuje montáž kompletního výrobku vč. doplňků, kotevních prvků a povrchové úpravy.
260 | 722190401 | Vyvedení a upevnění výpustek DN 15 | kus | 5 |  | 0 |  | 0 |  | 0 | P | URS | přechodné zaslepení potrubí u napojení výtoků | dle výtokových bateriíí a ventilů 2+2+1
261 | 722190221 | Přípojky vodovodní pro pevné připojení DN 15 | soubor | 1 |  | 0 |  | 0 |  | 0 | P | URS | napojení ohřívače | ks ohřívače
262 | 722237123 | Kohout mosazný přímý DN 25 | kus | 1 |  | 0 |  | 0 |  | 0 | P | URS |  | viz výkres č.5 část E2.1.1.5
263 | 722237133 | Kohout mosazný přímý s vypouštěním, DN 25 | kus | 1 |  | 0 |  | 0 |  | 0 | P | URS |  | dtto
264 | 722237623 | Ventil mosazný zpětný, DN 25 | kus | 1 |  | 0 |  | 0 |  | 0 | P | URS |  | dtto
265 | 722264111 | Vodoměr Qn 1,5 m3/hod | kus | 1 |  | 0 |  | 0 |  | 0 | P | URS |  | dtto
266 | 722290226 | Zkouška tlaku potrubí závitového DN 50 | m | 22 |  | 0 |  | 0 |  | 0 | P | URS |  | suma délky potrubí
267 | 722290234 | Proplach a dezinfekce vodovod.potrubí DN 80 | m | 22 |  | 0 |  | 0 |  | 0 | P | URS |  | dtto
268 | 72234001-06R | Zednické přípomoce | kpl | 1 |  | 0 |  | 0 |  | 0 | P | R | Popisy prací zahrnují veškerý materiál, výrobky, polotovary, včetně mimostaveništní a vnitrostaveništní dopravy (rovněž přesuny), naložení a složení, případně s uložením a přemístěním v rámci objektu. Položka zahrnuje montáž kompletního výrobku vč. doplňků, kotevních prvků a povrchové úpravy.
[6 empty] | 0 |  | 0 |  | 0
S | Celkem za 722 | Vnitřní vodovod |  |  |  | 0 |  | 0 |  | 0
Díl: | 725 | Zařizovací předměty | [8 empty] | SD
269 | 725014131 | Klozet závěsný s hlub.splachováním, sedátko, bílý | soubor | 1 |  | 0 |  | 0 |  | 0 | P | URS |  | viz výkres č.4 část E2.1.1.5
270 | 725111264 | Montáž.modul pro závěs.WC pro lehké příčky | soubor | 1 |  | 0 |  | 0 |  | 0 | P | URS |  | dle počtu WC
271 | 725017132 | Umyvadlo s otvorem pro stoj.baterii, sifon chrom | soubor | 1 |  | 0 |  | 0 |  | 0 | P | URS |  | viz výkres č.4 část E2.1.1.5
272 | 725019101 | Výlevka keramická s plast mřížkou a odtokem | soubor | 1 |  | 0 |  | 0 |  | 0 | P | URS |  | dtto
273 | 725111101 | Nádrž splachovací vysokopoložpro výlevku | soubor | 1 |  | 0 |  | 0 |  | 0 | P | URS |  | viz výkres č.5 část E2.1.1.5
274 | 725810401 | Ventil rohový bez přípoj. trubičky T 66 G 1/2 | soubor | 2 |  | 0 |  | 0 |  | 0 | P | URS |  | pro napojení stojánkové baterie
275 | 72534001-01R | Batrie umyvadlová nástěnná páková s prodlouž raménkem | kpl | 1 |  | 0 |  | 0 |  | 0 | P | R | Popisy prací zahrnují veškerý materiál, výrobky, polotovary, včetně mimostaveništní a vnitrostaveništní dopravy (rovněž přesuny), naložení a složení, případně s uložením a přemístěním v rámci objektu. Položka zahrnuje montáž kompletního výrobku vč. doplňků, kotevních prvků a povrchové úpravy. | pro výlevku 1ks
276 | 72534001-02R | Baterie umyvadlová stojánková páková s flexi hadič | kpl | 1 |  | 0 |  | 0 |  | 0 | P | R | Popisy prací zahrnují veškerý materiál, výrobky, polotovary, včetně mimostaveništní a vnitrostaveništní dopravy (rovněž přesuny), naložení a složení, případně s uložením a přemístěním v rámci objektu. Položka zahrnuje montáž kompletního výrobku vč. doplňků, kotevních prvků a povrchové úpravy. | pro umyvadlo
277 | 72534001-03R | Vetil rohový s připoj.trubičkou T 67 G 1/2 | soubor | 1 |  | 0 |  | 0 |  | 0 | P | R | Popisy prací zahrnují veškerý materiál, výrobky, polotovary, včetně mimostaveništní a vnitrostaveništní dopravy (rovněž přesuny), naložení a složení, případně s uložením a přemístěním v rámci objektu. Položka zahrnuje montáž kompletního výrobku vč. doplňků, kotevních prvků a povrchové úpravy. | pro nádržku vysokopoloženou
278 | 72534001-04R | Elektr.tlak.zásob.ohřívač 15l-2kW s poj soupravou | kpl | 1 |  | 0 |  | 0 |  | 0 | P | R | Popisy prací zahrnují veškerý materiál, výrobky, polotovary, včetně mimostaveništní a vnitrostaveništní dopravy (rovněž přesuny), naložení a složení, případně s uložením a přemístěním v rámci objektu. Položka zahrnuje montáž kompletního výrobku vč. doplňků, kotevních prvků a povrchové úpravy. | viz výkres č.5 část E2.1.1.5
[6 empty] | 0 |  | 0 |  | 0
S | Celkem za 725 | Zařizovací předměty |  |  |  | 0 |  | 0 |  | 0
Díl: | M740 | Elektroinstalace | [8 empty] | SD
279 | 210111011 | zásuvka jednofázová, dvojnásobná, pod omítku | ks | 25 |  | 0 |  | 0 |  | 0 | P | C21M | ceník montáží elektro | viz výkres č.F3/1 včetně příloh část elektro
280 | 210111016 | zásuvka jednofázová, dvojnásobná, na omítku | ks | 3 |  | 0 |  | 0 |  | 0 | P | C21M | ceník montáží elektro | viz výkres č.F3/1 včetně příloh část elektro
281 | 210111103 | zásuvka třífázová 400V/32A | ks | 1 |  | 0 |  | 0 |  | 0 | P | C21M | ceník montáží elektro | viz výkres č.F3/1 včetně příloh část elektro
282 | 210190002 | zásuvková skříň 2x400V/32/16A+2x230V/16A + jističe + chrániče | ks | 3 |  | 0 |  | 0 |  | 0 | P | C21M | ceník montáží elektro | viz výkres č.F3/1 včetně příloh část elektro
283 | 210190121a | rozvodnice oceloplastová pod omítku, 12 modulů, atypická náplň, ozn. RM06 | ks | 1 |  | 0 |  | 0 |  | 0 | P | C21M | ceník montáží elektro | viz výkresy č.F1/1 - F1/107 včetně příloh část elektro
284 | 210190121b | rozvodnice oceloplastová pod omítku, 12 modulů, atypická náplň, ozn. RM08 | ks | 1 |  | 0 |  | 0 |  | 0 | P | C21M | ceník montáží elektro | viz výkresy č.F1/1 - F1/107 včetně příloh část elektro
285 | 210190121c | rozvodnice oceloplastová pod omítku, 12 modulů, atypická náplň, ozn. RM09 | ks | 1 |  | 0 |  | 0 |  | 0 | P | C21M | ceník montáží elektro | viz výkresy č.F1/1 - F1/107 včetně příloh část elektro
286 | 210190121d | rozvodnice oceloplastová pod omítku, 36 modulů, atypická náplň, ozn. RS4 | ks | 2 |  | 0 |  | 0 |  | 0 | P | C21M | ceník montáží elektro | viz výkresy č.F1/1 - F1/107 včetně příloh část elektro
287 | 210190121e | rozvodnice oceloplastová pod omítku, 36 modulů, atypická náplň, ozn. RS5 | ks | 2 |  | 0 |  | 0 |  | 0 | P | C21M | ceník montáží elektro | viz výkresy č.F1/1 - F1/107 včetně příloh část elektro
288 | 210190121f | rozvodnice oceloplastová pod omítku, 64 modulů, atypická náplň, ozn. RS2 | ks | 2 |  | 0 |  | 0 |  | 0 | P | C21M | ceník montáží elektro | viz výkresy č.F1/1 - F1/107 včetně příloh část elektro
289 | 210190121g | rozvodnice oceloplastová pod omítku, 64 modulů, atypická náplň, ozn. RS3 | ks | 2 |  | 0 |  | 0 |  | 0 | P | C21M | ceník montáží elektro | viz výkresy č.F1/1 - F1/107 včetně příloh část elektro
290 | 210190121h | rozvodnice oceloplastová na omítku, 12 modulů, atypická náplň, ozn. RM13 | ks | 1 |  | 0 |  | 0 |  | 0 | P | C21M | ceník montáží elektro | viz výkresy č.F1/1 - F1/107 včetně příloh část elektro
291 | 210190121i | rozvodnice oceloplastová na omítku, 36 modulů, atypická náplň, ozn. RM11 | ks | 3 |  | 0 |  | 0 |  | 0 | P | C21M | ceník montáží elektro | viz výkresy č.F1/1 - F1/107 včetně příloh část elektro
292 | 210190121j | rozvodnice oceloplastová na omítku, 36 modulů, atypická náplň,ozn. RM12 | ks | 3 |  | 0 |  | 0 |  | 0 | P | C21M | ceník montáží elektro | viz výkresy č.F1/1 - F1/107 včetně příloh část elektro
293 | 210190121k | rozvodnice oceloplastová na omítku, 64 modulů, atypická náplň, ozn. RS1 | ks | 3 |  | 0 |  | 0 |  | 0 | P | C21M | ceník montáží elektro | viz výkresy č.F1/1 - F1/107 včetně příloh část elektro
294 | 210010301a | elektroinstalační krabice pod omítku přístrojová | ks | 58 |  | 0 |  | 0 |  | 0 | P | C21M | ceník montáží elektro | viz výkresy č.F3/1 - F3/2 včetně příloh část elektro
295 | 210010321a | elektroinstalační krabice pod omítku rozbočná do 4mm2 | ks | 19 |  | 0 |  | 0 |  | 0 | P | C21M | ceník montáží elektro | viz výkresy č.F3/1 - F3/2 včetně příloh část elektro
296 | 210144521 | el. přímotop 0,5 kW | ks | 6 |  | 0 |  | 0 |  | 0 | P | C21M | ceník montáží elektro | viz výkresy č.F3/1 - F3/2 včetně příloh část elektro
297 | 210144521e | el. přímotop 0,75 kW | ks | 2 |  | 0 |  | 0 |  | 0 | P | C21M | ceník montáží elektro | viz výkresy č.F3/1 - F3/2 včetně příloh část elektro
298 | 210144521a | el. přímotop 1 kW | ks | 3 |  | 0 |  | 0 |  | 0 | P | C21M | ceník montáží elektro | viz výkresy č.F3/1 - F3/2 včetně příloh část elektro
299 | 210144521b | el. přímotop 1,25 kW | ks | 1 |  | 0 |  | 0 |  | 0 | P | C21M | ceník montáží elektro | viz výkresy č.F3/1 - F3/2 včetně příloh část elektro
300 | 210144521c | el. přímotop 1,5 kW | ks | 1 |  | 0 |  | 0 |  | 0 | P | C21M | ceník montáží elektro | viz výkresy č.F3/1 - F3/2 včetně příloh část elektro
301 | 210144521d | el. přímotop 2 kW | ks | 3 |  | 0 |  | 0 |  | 0 | P | C21M | ceník montáží elektro | viz výkresy č.F3/1 - F3/2 včetně příloh část elektro
302 | 210110001 | spínač, řazení 1, pod omítku | ks | 15 |  | 0 |  | 0 |  | 0 | P | C21M | ceník montáží elektro | viz výkresy č.F3/1 - F3/2 včetně příloh část elektro
303 | 210110011 | spínač, řazení 1, na omítku | ks | 6 |  | 0 |  | 0 |  | 0 | P | C21M | ceník montáží elektro | viz výkresy č.F3/1 - F3/2 včetně příloh část elektro
304 | 210110003 | spínač, řazení 5, pod omítku | ks | 2 |  | 0 |  | 0 |  | 0 | P | C21M | ceník montáží elektro | viz výkresy č.F3/1 - F3/2 včetně příloh část elektro
305 | 210110004 | spínač, řazení 6, pod omítku | ks | 4 |  | 0 |  | 0 |  | 0 | P | C21M | ceník montáží elektro | viz výkresy č.F3/1 - F3/2 včetně příloh část elektro
306 | 210110007 | spínač, řazení 7, pod omítku | ks | 4 |  | 0 |  | 0 |  | 0 | P | C21M | ceník montáží elektro | viz výkresy č.F3/1 - F3/2 včetně příloh část elektro
307 | 210201021 | 2x26W, podhledové zářivkové svítidlo, EP, IP20 | ks | 3 |  | 0 |  | 0 |  | 0 | P | C21M | ceník montáží elektro | viz výkresy č.F3/1 - F3/2 včetně příloh část elektro
308 | 210201030 | 4x24W T5, zápustné zářivkové svítidlo, EP, IP20 | ks | 6 |  | 0 |  | 0 |  | 0 | P | C21M | ceník montáží elektro | viz výkresy č.F3/1 - F3/2 včetně příloh část elektro
309 | 210201043 | 2x54W T5, zářivkové svítidlo, EP, IP40 | ks | 1 |  | 0 |  | 0 |  | 0 | P | C21M | ceník montáží elektro | viz výkresy č.F3/1 - F3/2 včetně příloh část elektro
310 | 210201030e | 4x54W, zářivkové svítidlo, autonomnost min. 1 hod., IP40 | ks | 1 |  | 0 |  | 0 |  | 0 | P | C21M | ceník montáží elektro | viz výkresy č.F3/1 - F3/2 včetně příloh část elektro
311 | 210201093 | 2x58W, průmyslové zářivkové svítidlo, EP, IP66 | ks | 53 |  | 0 |  | 0 |  | 0 | P | C21M | ceník montáží elektro | viz výkresy č.F3/1 - F3/2 včetně příloh část elektro
312 | 210201093 | 2x58W, průmyslové zářivkové svítidlo, EP, auton. min.1 hod., IP66 | ks | 11 |  | 0 |  | 0 |  | 0 | P | C21M | ceník montáží elektro | viz výkresy č.F3/1 - F3/2 včetně příloh část elektro
313 | 210201021a | 2x11W, průmyslové zářivkové svítidlo, EP, IP66 | ks | 10 |  | 0 |  | 0 |  | 0 | P | C21M | ceník montáží elektro | viz výkresy č.F3/1 - F3/2 včetně příloh část elektro
314 | 210201009 | 1x11W, nouzové nástěnné svítidlo včetně piktogramu, auton. min.1 hod., IP66 | ks | 5 |  | 0 |  | 0 |  | 0 | P | C21M | ceník montáží elektro | viz výkresy č.F3/1 - F3/2 včetně příloh část elektro
315 | 210201009 | 1x11W, nouzové nástěnné svítidlo bez piktogramu, auton. min.1 hod., IP66 | ks | 2 |  | 0 |  | 0 |  | 0 | P | C21M | ceník montáží elektro | viz výkresy č.F3/1 - F3/2 včetně příloh část elektro
316 | 210220021 | zemnící pásek FeZn 30x4mm | m | 450 |  | 0 |  | 0 |  | 0 | P | C21M | ceník montáží elektro | viz výkresy č.F3/1 - F3/2 včetně příloh část elektro
317 | 210220361 | zemní tyč, délka 2m | ks | 36 |  | 0 |  | 0 |  | 0 | P | C21M | ceník montáží elektro | viz výkresy č.F3/1 - F3/2 včetně příloh část elektro
318 | 210220301d | zkušební svorka SZ | ks | 20 |  | 0 |  | 0 |  | 0 | P | C21M | ceník montáží elektro | viz výkresy č.F3/1 - F3/2 včetně příloh část elektro
319 | 210220301a | křížová svorka | ks | 102 |  | 0 |  | 0 |  | 0 | P | C21M | ceník montáží elektro | viz výkresy č.F3/1 - F3/2 včetně příloh část elektro
320 | 210220002a | jímací vedení FeZn 8-10mm | m | 160 |  | 0 |  | 0 |  | 0 | P | C21M | ceník montáží elektro | viz výkresy č.F3/1 - F3/2 včetně příloh část elektro
321 | 210220201 | jímací tyč s rovným koncem, 2m | ks | 2 |  | 0 |  | 0 |  | 0 | P | C21M | ceník montáží elektro | viz výkresy č.F3/1 - F3/2 včetně příloh část elektro
322 | 210220201a | stojan pro jímací tyče SJ | ks | 2 |  | 0 |  | 0 |  | 0 | P | C21M | ceník montáží elektro | viz výkresy č.F3/1 - F3/2 včetně příloh část elektro
323 | 210220201b | svorka připojovací k jímači, 3 vodiče SJ1 | ks | 2 |  | 0 |  | 0 |  | 0 | P | C21M | ceník montáží elektro | viz výkresy č.F3/1 - F3/2 včetně příloh část elektro
324 | 210220301 | svorka spojovací SS | ks | 30 |  | 0 |  | 0 |  | 0 | P | C21M | ceník montáží elektro | viz výkresy č.F3/1 - F3/2 včetně příloh část elektro
325 | 210220372a | ochranný úhelník OU+držáky | ks | 8 |  | 0 |  | 0 |  | 0 | P | C21M | ceník montáží elektro | viz výkresy č.F3/1 - F3/2 včetně příloh část elektro
326 | 210220372 | držák ochranného úhelníku DUD | ks | 16 |  | 0 |  | 0 |  | 0 | P | C21M | ceník montáží elektro | viz výkresy č.F3/1 - F3/2 včetně příloh část elektro
327 | 210220002 | podpěra vedení do zatepleného zdiva PV17ppp | ks | 50 |  | 0 |  | 0 |  | 0 | P | C21M | ceník montáží elektro | viz výkresy č.F3/1 - F3/2 včetně příloh část elektro
328 | 210220002b | podpěra vedení na plechové střechy PV23 | ks | 75 |  | 0 |  | 0 |  | 0 | P | C21M | ceník montáží elektro | viz výkresy č.F3/1 - F3/2 včetně příloh část elektro
329 | 210220302 | svorka okapová SO | ks | 8 |  | 0 |  | 0 |  | 0 | P | C21M | ceník montáží elektro | viz výkresy č.F3/1 - F3/2 včetně příloh část elektro
330 | 210220311 | svorka na okapové roury ST | ks | 1 |  | 0 |  | 0 |  | 0 | P | C21M | ceník montáží elektro | viz výkresy č.F3/1 - F3/2 včetně příloh část elektro
331 | 210120451f | třípólový vypínač 400V, 20A, IP44 | ks | 6 |  | 0 |  | 0 |  | 0 | P | C21M | ceník montáží elektro | viz výkresy č.F3/1 - F3/2 včetně příloh část elektro
332 | 210120451g | třípólový vypínač 400V, 25A, IP44 | ks | 1 |  | 0 |  | 0 |  | 0 | P | C21M | ceník montáží elektro | viz výkresy č.F3/1 - F3/2 včetně příloh část elektro
333 | 210192573Ra | venkovní čidlo teploty | ks | 9 |  | 0 |  | 0 |  | 0 | P | R | Popisy prací zahrnují veškerý materiál, výrobky, polotovary, včetně mimostaveništní a vnitrostaveništní dopravy (rovněž přesuny), naložení a složení, případně s uložením a přemístěním v rámci objektu. Položka zahrnuje montáž kompletního výrobku vč. doplňků, kotevních prvků a povrchové úpravy.
334 | 210192574R | vnitřní prostorové čidlo teploty | ks | 4 |  | 0 |  | 0 |  | 0 | P | R | Popisy prací zahrnují veškerý materiál, výrobky, polotovary, včetně mimostaveništní a vnitrostaveništní dopravy (rovněž přesuny), naložení a složení, případně s uložením a přemístěním v rámci objektu. Položka zahrnuje montáž kompletního výrobku vč. doplňků, kotevních prvků a povrchové úpravy.
335 | 210192575R | drobný mont. materiál | kpl | 1 |  | 0 |  | 0 |  | 0 | P | R | Popisy prací zahrnují veškerý materiál, výrobky, polotovary, včetně mimostaveništní a vnitrostaveništní dopravy (rovněž přesuny), naložení a složení, případně s uložením a přemístěním v rámci objektu. Položka zahrnuje montáž kompletního výrobku vč. doplňků, kotevních prvků a povrchové úpravy.
336 | 210810005 | kabel CYKY 3x1,5 mm2 | m | 880 |  | 0 |  | 0 |  | 0 | P | C21M | ceník montáží elektro | viz výkresy č.F3/1 - F3/2 včetně příloh část elektro
337 | 210810006 | kabel CYKY 3x2,5 mm2 | m | 690 |  | 0 |  | 0 |  | 0 | P | C21M | ceník montáží elektro | viz výkresy č.F3/1 - F3/2 včetně příloh část elektro
338 | 210810015 | kabel CYKY 5x1,5 mm2 | m | 220 |  | 0 |  | 0 |  | 0 | P | C21M | ceník montáží elektro | viz výkresy č.F3/1 - F3/2 včetně příloh část elektro
339 | 210810016 | kabel CYKY 5x2,5 mm2 | m | 80 |  | 0 |  | 0 |  | 0 | P | C21M | ceník montáží elektro | viz výkresy č.F3/1 - F3/2 včetně příloh část elektro
340 | 210810017 | kabel CYKY 5x4 mm2 | m | 80 |  | 0 |  | 0 |  | 0 | P | C21M | ceník montáží elektro | viz výkresy č.F3/1 - F3/2 včetně příloh část elektro
341 | 210810018 | kabel CYKY 5x6 mm2 | m | 200 |  | 0 |  | 0 |  | 0 | P | C21M | ceník montáží elektro | viz výkresy č.F3/1 - F3/2 včetně příloh část elektro
342 | 210800010a | kabel CYA 6 zel/žl | m | 90 |  | 0 |  | 0 |  | 0 | B | C21M | ceník montáží elektro | viz výkresy č.F3/1 - F3/2 včetně příloh část elektro
343 | 210800010b | kabel CYA 10 zel/žl | m | 50 |  | 0 |  | 0 |  | 0 | B | C21M | ceník montáží elektro | viz výkresy č.F3/1 - F3/2 včetně příloh část elektro
344 | 210800010c | kabel CYA 16 zel/žl | m | 30 |  | 0 |  | 0 |  | 0 | B | C21M | ceník montáží elektro | viz výkresy č.F3/1 - F3/2 včetně příloh část elektro
345 | 210010321 | krabice odbočná s víčkem KR68 | ks | 62 |  | 0 |  | 0 |  | 0 | P | C21M | ceník montáží elektro | viz výkresy č.F3/1 - F3/2 včetně příloh část elektro
346 | 210010322 | krabice odbočná s víčkem KR97 | ks | 8 |  | 0 |  | 0 |  | 0 | P | C21M | ceník montáží elektro | viz výkresy č.F3/1 - F3/2 včetně příloh část elektro
347 | 210010352 | krabice rozvodka do 6 mm2 | ks | 18 |  | 0 |  | 0 |  | 0 | P | C21M | ceník montáží elektro | viz výkresy č.F3/1 - F3/2 včetně příloh část elektro
348 | 210010101 | lišta instalační L20 vkládací | m | 80 |  | 0 |  | 0 |  | 0 | P | C21M | ceník montáží elektro | viz výkresy č.F3/1 - F3/2 včetně příloh část elektro
349 | 210010103 | lišta instalační L60 vkládací | m | 80 |  | 0 |  | 0 |  | 0 | P | C21M | ceník montáží elektro | viz výkresy č.F3/1 - F3/2 včetně příloh část elektro
350 | 210020307 | kabelový žlab MARS 125/50mmm vč. víka a podpěrek | m | 40 |  | 0 |  | 0 |  | 0 | B | C21M | ceník montáží elektro | viz výkresy č.F3/1 - F3/2 včetně příloh část elektro
351 | 97403-1132 | výsek rýhy v cihlovém zdivu do hl.50mm, šíře do 70mm | m | 280 |  | 0 |  | 0 |  | 0 | P | URS | ceník stavebních prací | viz výkresy č.F3/1 - F3/2 včetně příloh část elektro
352 | 97403-1133 | výsek rýhy v cihlovém zdivu do hl.50mm, šíře do 100mm | m | 120 |  | 0 |  | 0 |  | 0 | P | URS | ceník stavebních prací | viz výkresy č.F3/1 - F3/2 včetně příloh část elektro
353 | 97403-1134 | výsek rýhy v cihlovém zdivu do hl.50mm, šíře do 150mm | m | 80 |  | 0 |  | 0 |  | 0 | P | URS | ceník stavebních prací | viz výkresy č.F3/1 - F3/2 včetně příloh část elektro
354 | 97303-1326 | výsek zdi cihlové kapsy do 0,25m2, hloubka do 450mm | ks | 9 |  | 0 |  | 0 |  | 0 | P | URS | ceník stavebních prací | viz výkresy č.F3/1 - F3/2 včetně příloh část elektro
355 | 2100100541a | protipožární ucpávka-prostup stěnou do 250mm2 | ks | 22 |  | 0 |  | 0 |  | 0 | B | C21M | ceník montáží elektro | viz výkresy č.F3/1 - F3/2 včetně příloh část elektro
356 | 2100100001a | ukončení vodičů do 5x4mm2 | ks | 80 |  | 0 |  | 0 |  | 0 | B | C21M | ceník montáží elektro | viz výkresy č.F3/1 - F3/2 včetně příloh část elektro
357 | 2100100001b | ukončení vodičů do 5x16mm2 | ks | 8 |  | 0 |  | 0 |  | 0 | B | C21M | ceník montáží elektro | viz výkresy č.F3/1 - F3/2 včetně příloh část elektro
358 | 97403-1132r | frézování rýh v betonovém stropu do 5x5cm včetně zaomítání | ks | 14 |  | 0 |  | 0 |  | 0 | B | C801-3 | ceník stavebních prací | viz výkresy č.F3/1 - F3/2 včetně příloh část elektro
359 | 97403-1133r | vrtání otvorů do zdiva tl. 45cm | ks | 30 |  | 0 |  | 0 |  | 0 | B | C801-3 | ceník stavebních prací | viz výkresy č.F3/1 - F3/2 včetně příloh část elektro
360 | 97403-1134r | vrtání otvorů do betonové stěny do tl. 30cm | ks | 5 |  | 0 |  | 0 |  | 0 | B | C801-3 | ceník stavebních prací | viz výkresy č.F3/1 - F3/2 včetně příloh část elektro
361 | 217309001 | výchozí revize včetně revizní zprávy a protokolu, zkoušky, dokumentace | hod | 84 |  | 0 |  | 0 |  | 0 | B | C21M | ceník montáží elektro | viz výkresy č.F3/1 - F3/2 včetně příloh část elektro
[6 empty] | 0 |  | 0 |  | 0
S | Celkem za M740 | Elektroinstalace |  |  |  | 0 |  | 0 |  | 0
Díl: | M769 | Vzduchotechnika | [8 empty] | SD
363 | 76934001-01R | Protidešťová žaluzie se sítem 200x200 | ks | 2 |  | 0 |  | 0 |  | 0 | P | R | Popisy prací zahrnují veškerý materiál, výrobky, polotovary, včetně mimostaveništní a vnitrostaveništní dopravy (rovněž přesuny), naložení a složení, případně s uložením a přemístěním v rámci objektu. Položka zahrnuje montáž kompletního výrobku vč. doplňků, kotevních prvků a povrchové úpravy.
364 | 76934001-02R | Klapka uzavírací 200x200 vč. servopohonu | kpl | 2 |  | 0 |  | 0 |  | 0 | P | R | Popisy prací zahrnují veškerý materiál, výrobky, polotovary, včetně mimostaveništní a vnitrostaveništní dopravy (rovněž přesuny), naložení a složení, případně s uložením a přemístěním v rámci objektu. Položka zahrnuje montáž kompletního výrobku vč. doplňků, kotevních prvků a povrchové úpravy.
365 | 76934001-03R | Ax.stěnový ventilátor - 750 m3/h, 250 Pa průměr 250 | ks | 2 |  | 0 |  | 0 |  | 0 | P | R | Popisy prací zahrnují veškerý materiál, výrobky, polotovary, včetně mimostaveništní a vnitrostaveništní dopravy (rovněž přesuny), naložení a složení, případně s uložením a přemístěním v rámci objektu. Položka zahrnuje montáž kompletního výrobku vč. doplňků, kotevních prvků a povrchové úpravy.
366 | 76934001-04R | Samotížná klapka výfuková průměr 250 | ks | 2 |  | 0 |  | 0 |  | 0 | P | R | Popisy prací zahrnují veškerý materiál, výrobky, polotovary, včetně mimostaveništní a vnitrostaveništní dopravy (rovněž přesuny), naložení a složení, případně s uložením a přemístěním v rámci objektu. Položka zahrnuje montáž kompletního výrobku vč. doplňků, kotevních prvků a povrchové úpravy.
367 | 76934001-05R | Trouba 400x200 - 1700 | ks | 4 |  | 0 |  | 0 |  | 0 | P | R | Popisy prací zahrnují veškerý materiál, výrobky, polotovary, včetně mimostaveništní a vnitrostaveništní dopravy (rovněž přesuny), naložení a složení, případně s uložením a přemístěním v rámci objektu. Položka zahrnuje montáž kompletního výrobku vč. doplňků, kotevních prvků a povrchové úpravy.
368 | 76934001-06R | Trouba 400x200 - 1400 v.p. | ks | 1 |  | 0 |  | 0 |  | 0 | P | R | Popisy prací zahrnují veškerý materiál, výrobky, polotovary, včetně mimostaveništní a vnitrostaveništní dopravy (rovněž přesuny), naložení a složení, případně s uložením a přemístěním v rámci objektu. Položka zahrnuje montáž kompletního výrobku vč. doplňků, kotevních prvků a povrchové úpravy.
369 | 76934001-07R | Samotížná klapka sací 400x200 | ks | 1 |  | 0 |  | 0 |  | 0 | P | R | Popisy prací zahrnují veškerý materiál, výrobky, polotovary, včetně mimostaveništní a vnitrostaveništní dopravy (rovněž přesuny), naložení a složení, případně s uložením a přemístěním v rámci objektu. Položka zahrnuje montáž kompletního výrobku vč. doplňků, kotevních prvků a povrchové úpravy.
370 | 76934001-08R | Ochranná mřížka 400x200 | ks | 1 |  | 0 |  | 0 |  | 0 | P | R | Popisy prací zahrnují veškerý materiál, výrobky, polotovary, včetně mimostaveništní a vnitrostaveništní dopravy (rovněž přesuny), naložení a složení, případně s uložením a přemístěním v rámci objektu. Položka zahrnuje montáž kompletního výrobku vč. doplňků, kotevních prvků a povrchové úpravy.
371 | 76934001-09R | Trouba prům. 250 - 500 | ks | 2 |  | 0 |  | 0 |  | 0 | P | R | Popisy prací zahrnují veškerý materiál, výrobky, polotovary, včetně mimostaveništní a vnitrostaveništní dopravy (rovněž přesuny), naložení a složení, případně s uložením a přemístěním v rámci objektu. Položka zahrnuje montáž kompletního výrobku vč. doplňků, kotevních prvků a povrchové úpravy.
372 | 76934001-10R | Trouba 200x200 - 50 v.p. | ks | 2 |  | 0 |  | 0 |  | 0 | P | R | Popisy prací zahrnují veškerý materiál, výrobky, polotovary, včetně mimostaveništní a vnitrostaveništní dopravy (rovněž přesuny), naložení a složení, případně s uložením a přemístěním v rámci objektu. Položka zahrnuje montáž kompletního výrobku vč. doplňků, kotevních prvků a povrchové úpravy.
373 | 76934001-91R | Montáž | kpl | 1 |  | 0 |  | 0 |  | 0 | P | R | Popisy prací zahrnují veškerý materiál, výrobky, polotovary, včetně mimostaveništní a vnitrostaveništní dopravy (rovněž přesuny), naložení a složení, případně s uložením a přemístěním v rámci objektu. Položka zahrnuje montáž kompletního výrobku vč. doplňků, kotevních prvků a povrchové úpravy.
374 | 76934001-11R | Protidešťová žaluzie se sítem 315x200 | ks | 2 |  | 0 |  | 0 |  | 0 | P | R | Popisy prací zahrnují veškerý materiál, výrobky, polotovary, včetně mimostaveništní a vnitrostaveništní dopravy (rovněž přesuny), naložení a složení, případně s uložením a přemístěním v rámci objektu. Položka zahrnuje montáž kompletního výrobku vč. doplňků, kotevních prvků a povrchové úpravy.
375 | 76934001-12R | Klapka uzavírací 315x200 vč. servopohonu | kpl | 2 |  | 0 |  | 0 |  | 0 | P | R | Popisy prací zahrnují veškerý materiál, výrobky, polotovary, včetně mimostaveništní a vnitrostaveništní dopravy (rovněž přesuny), naložení a složení, případně s uložením a přemístěním v rámci objektu. Položka zahrnuje montáž kompletního výrobku vč. doplňků, kotevních prvků a povrchové úpravy.
376 | 76934001-13R | Samotížná klapka sací 355x200 | ks | 1 |  | 0 |  | 0 |  | 0 | P | R | Popisy prací zahrnují veškerý materiál, výrobky, polotovary, včetně mimostaveništní a vnitrostaveništní dopravy (rovněž přesuny), naložení a složení, případně s uložením a přemístěním v rámci objektu. Položka zahrnuje montáž kompletního výrobku vč. doplňků, kotevních prvků a povrchové úpravy.
377 | 76934001-14R | Ax.vent.do kruh.potr.-750 m3/h, 25 Pa prům. 250 | ks | 1 |  | 0 |  | 0 |  | 0 | P | R | Popisy prací zahrnují veškerý materiál, výrobky, polotovary, včetně mimostaveništní a vnitrostaveništní dopravy (rovněž přesuny), naložení a složení, případně s uložením a přemístěním v rámci objektu. Položka zahrnuje montáž kompletního výrobku vč. doplňků, kotevních prvků a povrchové úpravy.
378 | 76934001-15R | Ax.vent.do kruh.potr.-1500 m3/h, 50 Pa prům. 250 | ks | 1 |  | 0 |  | 0 |  | 0 | P | R | Popisy prací zahrnují veškerý materiál, výrobky, polotovary, včetně mimostaveništní a vnitrostaveništní dopravy (rovněž přesuny), naložení a složení, případně s uložením a přemístěním v rámci objektu. Položka zahrnuje montáž kompletního výrobku vč. doplňků, kotevních prvků a povrchové úpravy.
379 | 76934001-16R | Pružná spojka prům.250 | ks | 4 |  | 0 |  | 0 |  | 0 | P | R | Popisy prací zahrnují veškerý materiál, výrobky, polotovary, včetně mimostaveništní a vnitrostaveništní dopravy (rovněž přesuny), naložení a složení, případně s uložením a přemístěním v rámci objektu. Položka zahrnuje montáž kompletního výrobku vč. doplňků, kotevních prvků a povrchové úpravy.
380 | 76934001-17R | Tlumič hluku do kruh.potrubí 250/900 | ks | 2 |  | 0 |  | 0 |  | 0 | P | R | Popisy prací zahrnují veškerý materiál, výrobky, polotovary, včetně mimostaveništní a vnitrostaveništní dopravy (rovněž přesuny), naložení a složení, případně s uložením a přemístěním v rámci objektu. Položka zahrnuje montáž kompletního výrobku vč. doplňků, kotevních prvků a povrchové úpravy.
381 | 76934001-18R | Ochranná mřížka prům.250 | ks | 2 |  | 0 |  | 0 |  | 0 | P | R | Popisy prací zahrnují veškerý materiál, výrobky, polotovary, včetně mimostaveništní a vnitrostaveništní dopravy (rovněž přesuny), naložení a složení, případně s uložením a přemístěním v rámci objektu. Položka zahrnuje montáž kompletního výrobku vč. doplňků, kotevních prvků a povrchové úpravy.
382 | 76934001-19R | Samotížná klapka výfuková průměr 250 | ks | 2 |  | 0 |  | 0 |  | 0 | P | R | Popisy prací zahrnují veškerý materiál, výrobky, polotovary, včetně mimostaveništní a vnitrostaveništní dopravy (rovněž přesuny), naložení a složení, případně s uložením a přemístěním v rámci objektu. Položka zahrnuje montáž kompletního výrobku vč. doplňků, kotevních prvků a povrchové úpravy.
383 | 76934001-20R | Trouba prům 250 | m | 12 |  | 0 |  | 0 |  | 0 | P | R | Popisy prací zahrnují veškerý materiál, výrobky, polotovary, včetně mimostaveništní a vnitrostaveništní dopravy (rovněž přesuny), naložení a složení, případně s uložením a přemístěním v rámci objektu. Položka zahrnuje montáž kompletního výrobku vč. doplňků, kotevních prvků a povrchové úpravy.
384 | 76934001-21R | Trouba 315x200-500 v.p. | ks | 2 |  | 0 |  | 0 |  | 0 | P | R | Popisy prací zahrnují veškerý materiál, výrobky, polotovary, včetně mimostaveništní a vnitrostaveništní dopravy (rovněž přesuny), naložení a složení, případně s uložením a přemístěním v rámci objektu. Položka zahrnuje montáž kompletního výrobku vč. doplňků, kotevních prvků a povrchové úpravy.
385 | 76934001-22R | Trouba 355x200-500 v.p. | ks | 1 |  | 0 |  | 0 |  | 0 | P | R | Popisy prací zahrnují veškerý materiál, výrobky, polotovary, včetně mimostaveništní a vnitrostaveništní dopravy (rovněž přesuny), naložení a složení, případně s uložením a přemístěním v rámci objektu. Položka zahrnuje montáž kompletního výrobku vč. doplňků, kotevních prvků a povrchové úpravy.
386 | 76934001-91R | Montáž | kpl | 1 |  | 0 |  | 0 |  | 0 | P | R | Popisy prací zahrnují veškerý materiál, výrobky, polotovary, včetně mimostaveništní a vnitrostaveništní dopravy (rovněž přesuny), naložení a složení, případně s uložením a přemístěním v rámci objektu. Položka zahrnuje montáž kompletního výrobku vč. doplňků, kotevních prvků a povrchové úpravy.
387 | 76934001-23R | Ax.vent.do kruh.potr.- 2500 m3/h, 45 Pa prům. 355 | ks | 2 |  | 0 |  | 0 |  | 0 | P | R | Popisy prací zahrnují veškerý materiál, výrobky, polotovary, včetně mimostaveništní a vnitrostaveništní dopravy (rovněž přesuny), naložení a složení, případně s uložením a přemístěním v rámci objektu. Položka zahrnuje montáž kompletního výrobku vč. doplňků, kotevních prvků a povrchové úpravy.
388 | 76934001-24R | Pružná spojka prům.355 | ks | 2 |  | 0 |  | 0 |  | 0 | P | R | Popisy prací zahrnují veškerý materiál, výrobky, polotovary, včetně mimostaveništní a vnitrostaveništní dopravy (rovněž přesuny), naložení a složení, případně s uložením a přemístěním v rámci objektu. Položka zahrnuje montáž kompletního výrobku vč. doplňků, kotevních prvků a povrchové úpravy.
389 | 76934001-25R | Prodlužovací díl TVS 355 | ks | 2 |  | 0 |  | 0 |  | 0 | P | R | Popisy prací zahrnují veškerý materiál, výrobky, polotovary, včetně mimostaveništní a vnitrostaveništní dopravy (rovněž přesuny), naložení a složení, případně s uložením a přemístěním v rámci objektu. Položka zahrnuje montáž kompletního výrobku vč. doplňků, kotevních prvků a povrchové úpravy.
390 | 76934001-26R | Ochranná mřížka prům.355 | ks | 2 |  | 0 |  | 0 |  | 0 | P | R | Popisy prací zahrnují veškerý materiál, výrobky, polotovary, včetně mimostaveništní a vnitrostaveništní dopravy (rovněž přesuny), naložení a složení, případně s uložením a přemístěním v rámci objektu. Položka zahrnuje montáž kompletního výrobku vč. doplňků, kotevních prvků a povrchové úpravy.
391 | 76934001-27R | Tlumič hluku do kruh.potrubí 355/900 | ks | 2 |  | 0 |  | 0 |  | 0 | P | R | Popisy prací zahrnují veškerý materiál, výrobky, polotovary, včetně mimostaveništní a vnitrostaveništní dopravy (rovněž přesuny), naložení a složení, případně s uložením a přemístěním v rámci objektu. Položka zahrnuje montáž kompletního výrobku vč. doplňků, kotevních prvků a povrchové úpravy.
392 | 76934001-28R | Přechod prům 355 / 355x355 | ks | 2 |  | 0 |  | 0 |  | 0 | P | R | Popisy prací zahrnují veškerý materiál, výrobky, polotovary, včetně mimostaveništní a vnitrostaveništní dopravy (rovněž přesuny), naložení a složení, případně s uložením a přemístěním v rámci objektu. Položka zahrnuje montáž kompletního výrobku vč. doplňků, kotevních prvků a povrchové úpravy.
393 | 76934001-29R | Samotížná klapka výfuková 355x355 | ks | 3 |  | 0 |  | 0 |  | 0 | P | R | Popisy prací zahrnují veškerý materiál, výrobky, polotovary, včetně mimostaveništní a vnitrostaveništní dopravy (rovněž přesuny), naložení a složení, případně s uložením a přemístěním v rámci objektu. Položka zahrnuje montáž kompletního výrobku vč. doplňků, kotevních prvků a povrchové úpravy.
394 | 76934001-30R | Trouba 355x355-1000 v.p. | ks | 2 |  | 0 |  | 0 |  | 0 | P | R | Popisy prací zahrnují veškerý materiál, výrobky, polotovary, včetně mimostaveništní a vnitrostaveništní dopravy (rovněž přesuny), naložení a složení, případně s uložením a přemístěním v rámci objektu. Položka zahrnuje montáž kompletního výrobku vč. doplňků, kotevních prvků a povrchové úpravy.
395 | 76934001-31R | Trouba 355x355- 500 v.p. | ks | 1 |  | 0 |  | 0 |  | 0 | P | R | Popisy prací zahrnují veškerý materiál, výrobky, polotovary, včetně mimostaveništní a vnitrostaveništní dopravy (rovněž přesuny), naložení a složení, případně s uložením a přemístěním v rámci objektu. Položka zahrnuje montáž kompletního výrobku vč. doplňků, kotevních prvků a povrchové úpravy.
396 | 76934001-92R | Montáž | kpl | 1 |  | 0 |  | 0 |  | 0 | P | R | Popisy prací zahrnují veškerý materiál, výrobky, polotovary, včetně mimostaveništní a vnitrostaveništní dopravy (rovněž přesuny), naložení a složení, případně s uložením a přemístěním v rámci objektu. Položka zahrnuje montáž kompletního výrobku vč. doplňků, kotevních prvků a povrchové úpravy.
397 | 76934002-01R | Protidešťová žaluzie se sítem 200x200 | ks | 2 |  | 0 |  | 0 |  | 0 | P | R | Popisy prací zahrnují veškerý materiál, výrobky, polotovary, včetně mimostaveništní a vnitrostaveništní dopravy (rovněž přesuny), naložení a složení, případně s uložením a přemístěním v rámci objektu. Položka zahrnuje montáž kompletního výrobku vč. doplňků, kotevních prvků a povrchové úpravy.
398 | 76934003-01R | Klapka uzavírací 200x200 vč. servopohonu | kpl | 2 |  | 0 |  | 0 |  | 0 | P | R | Popisy prací zahrnují veškerý materiál, výrobky, polotovary, včetně mimostaveništní a vnitrostaveništní dopravy (rovněž přesuny), naložení a složení, případně s uložením a přemístěním v rámci objektu. Položka zahrnuje montáž kompletního výrobku vč. doplňků, kotevních prvků a povrchové úpravy.
399 | 76934004-01R | Samotížná klapka sací 200x200 | ks | 1 |  | 0 |  | 0 |  | 0 | P | R | Popisy prací zahrnují veškerý materiál, výrobky, polotovary, včetně mimostaveništní a vnitrostaveništní dopravy (rovněž přesuny), naložení a složení, případně s uložením a přemístěním v rámci objektu. Položka zahrnuje montáž kompletního výrobku vč. doplňků, kotevních prvků a povrchové úpravy.
400 | 76934005-01R | Ax.vent.do kruh.potr.-750 m3/h, 25 Pa prům. 250 | ks | 1 |  | 0 |  | 0 |  | 0 | P | R | Popisy prací zahrnují veškerý materiál, výrobky, polotovary, včetně mimostaveništní a vnitrostaveništní dopravy (rovněž přesuny), naložení a složení, případně s uložením a přemístěním v rámci objektu. Položka zahrnuje montáž kompletního výrobku vč. doplňků, kotevních prvků a povrchové úpravy.
401 | 76934006-01R | Ax.vent.do kruh.potr.-1500 m3/h, 50 Pa prům. 250 | ks | 1 |  | 0 |  | 0 |  | 0 | P | R | Popisy prací zahrnují veškerý materiál, výrobky, polotovary, včetně mimostaveništní a vnitrostaveništní dopravy (rovněž přesuny), naložení a složení, případně s uložením a přemístěním v rámci objektu. Položka zahrnuje montáž kompletního výrobku vč. doplňků, kotevních prvků a povrchové úpravy.
402 | 76934007-01R | Pružná spojka prům.250 | ks | 2 |  | 0 |  | 0 |  | 0 | P | R | Popisy prací zahrnují veškerý materiál, výrobky, polotovary, včetně mimostaveništní a vnitrostaveništní dopravy (rovněž přesuny), naložení a složení, případně s uložením a přemístěním v rámci objektu. Položka zahrnuje montáž kompletního výrobku vč. doplňků, kotevních prvků a povrchové úpravy.
403 | 76934008-01R | Prodlužovací díl TVS 250 | ks | 2 |  | 0 |  | 0 |  | 0 | P | R | Popisy prací zahrnují veškerý materiál, výrobky, polotovary, včetně mimostaveništní a vnitrostaveništní dopravy (rovněž přesuny), naložení a složení, případně s uložením a přemístěním v rámci objektu. Položka zahrnuje montáž kompletního výrobku vč. doplňků, kotevních prvků a povrchové úpravy.
404 | 76934009-01R | Tlumič hluku do kruh.potrubí 250/900 | ks | 2 |  | 0 |  | 0 |  | 0 | P | R | Popisy prací zahrnují veškerý materiál, výrobky, polotovary, včetně mimostaveništní a vnitrostaveništní dopravy (rovněž přesuny), naložení a složení, případně s uložením a přemístěním v rámci objektu. Položka zahrnuje montáž kompletního výrobku vč. doplňků, kotevních prvků a povrchové úpravy.
405 | 76934010-01R | Ochranná mřížka prům.250 | ks | 2 |  | 0 |  | 0 |  | 0 | P | R | Popisy prací zahrnují veškerý materiál, výrobky, polotovary, včetně mimostaveništní a vnitrostaveništní dopravy (rovněž přesuny), naložení a složení, případně s uložením a přemístěním v rámci objektu. Položka zahrnuje montáž kompletního výrobku vč. doplňků, kotevních prvků a povrchové úpravy.
406 | 76934011-01R | Samotížná klapka výfuková 250x250 | ks | 2 |  | 0 |  | 0 |  | 0 | P | R | Popisy prací zahrnují veškerý materiál, výrobky, polotovary, včetně mimostaveništní a vnitrostaveništní dopravy (rovněž přesuny), naložení a složení, případně s uložením a přemístěním v rámci objektu. Položka zahrnuje montáž kompletního výrobku vč. doplňků, kotevních prvků a povrchové úpravy.
407 | 76934012-01R | Přechod prům.250/ 250x250 | ks | 2 |  | 0 |  | 0 |  | 0 | P | R | Popisy prací zahrnují veškerý materiál, výrobky, polotovary, včetně mimostaveništní a vnitrostaveništní dopravy (rovněž přesuny), naložení a složení, případně s uložením a přemístěním v rámci objektu. Položka zahrnuje montáž kompletního výrobku vč. doplňků, kotevních prvků a povrchové úpravy.
408 | 76934013-01R | Trouba 250x250-1000 v.p. | ks | 2 |  | 0 |  | 0 |  | 0 | P | R | Popisy prací zahrnují veškerý materiál, výrobky, polotovary, včetně mimostaveništní a vnitrostaveništní dopravy (rovněž přesuny), naložení a složení, případně s uložením a přemístěním v rámci objektu. Položka zahrnuje montáž kompletního výrobku vč. doplňků, kotevních prvků a povrchové úpravy.
409 | 76934014-01R | Trouba 200x200-500 v.p. | ks | 3 |  | 0 |  | 0 |  | 0 | P | R | Popisy prací zahrnují veškerý materiál, výrobky, polotovary, včetně mimostaveništní a vnitrostaveništní dopravy (rovněž přesuny), naložení a složení, případně s uložením a přemístěním v rámci objektu. Položka zahrnuje montáž kompletního výrobku vč. doplňků, kotevních prvků a povrchové úpravy.
410 | 76934015-01R | Montáž | kpl | 1 |  | 0 |  | 0 |  | 0 | P | R | Popisy prací zahrnují veškerý materiál, výrobky, polotovary, včetně mimostaveništní a vnitrostaveništní dopravy (rovněž přesuny), naložení a složení, případně s uložením a přemístěním v rámci objektu. Položka zahrnuje montáž kompletního výrobku vč. doplňků, kotevních prvků a povrchové úpravy.
411 | 76934001-32R | Rad.vent.do kruh.potr.- 110 m3/h, 60 Pa prům. 1400 | ks | 1 |  | 0 |  | 0 |  | 0 | P | R | Popisy prací zahrnují veškerý materiál, výrobky, polotovary, včetně mimostaveništní a vnitrostaveništní dopravy (rovněž přesuny), naložení a složení, případně s uložením a přemístěním v rámci objektu. Položka zahrnuje montáž kompletního výrobku vč. doplňků, kotevních prvků a povrchové úpravy.
412 | 76934001-33R | Samotížná klapka výfuková průměr100 | ks | 1 |  | 0 |  | 0 |  | 0 | P | R | Popisy prací zahrnují veškerý materiál, výrobky, polotovary, včetně mimostaveništní a vnitrostaveništní dopravy (rovněž přesuny), naložení a složení, případně s uložením a přemístěním v rámci objektu. Položka zahrnuje montáž kompletního výrobku vč. doplňků, kotevních prvků a povrchové úpravy.
413 | 76934001-93R | Montáž | kpl | 1 |  | 0 |  | 0 |  | 0 | P | R | Popisy prací zahrnují veškerý materiál, výrobky, polotovary, včetně mimostaveništní a vnitrostaveništní dopravy (rovněž přesuny), naložení a složení, případně s uložením a přemístěním v rámci objektu. Položka zahrnuje montáž kompletního výrobku vč. doplňků, kotevních prvků a povrchové úpravy.
414 | 76934001-34R | Protidešťová žaluzie se sítem 150x150 | ks | 2 |  | 0 |  | 0 |  | 0 | P | R | Popisy prací zahrnují veškerý materiál, výrobky, polotovary, včetně mimostaveništní a vnitrostaveništní dopravy (rovněž přesuny), naložení a složení, případně s uložením a přemístěním v rámci objektu. Položka zahrnuje montáž kompletního výrobku vč. doplňků, kotevních prvků a povrchové úpravy.
415 | 76934001-35R | Klapka uzavírací 150x150 vč. servopohonu | kpl | 2 |  | 0 |  | 0 |  | 0 | P | R | Popisy prací zahrnují veškerý materiál, výrobky, polotovary, včetně mimostaveništní a vnitrostaveništní dopravy (rovněž přesuny), naložení a složení, případně s uložením a přemístěním v rámci objektu. Položka zahrnuje montáž kompletního výrobku vč. doplňků, kotevních prvků a povrchové úpravy.
416 | 76934001-36R | Protidešťová žaluzie se sítem 500x400 | ks | 2 |  | 0 |  | 0 |  | 0 | P | R | Popisy prací zahrnují veškerý materiál, výrobky, polotovary, včetně mimostaveništní a vnitrostaveništní dopravy (rovněž přesuny), naložení a složení, případně s uložením a přemístěním v rámci objektu. Položka zahrnuje montáž kompletního výrobku vč. doplňků, kotevních prvků a povrchové úpravy.
417 | 76934001-37R | Klapka uzavírací 500x400 vč. servopohonu | kpl | 2 |  | 0 |  | 0 |  | 0 | P | R | Popisy prací zahrnují veškerý materiál, výrobky, polotovary, včetně mimostaveništní a vnitrostaveništní dopravy (rovněž přesuny), naložení a složení, případně s uložením a přemístěním v rámci objektu. Položka zahrnuje montáž kompletního výrobku vč. doplňků, kotevních prvků a povrchové úpravy.
418 | 76934001-38R | Protidešťová žaluzie se sítem 315x200 | ks | 2 |  | 0 |  | 0 |  | 0 | P | R | Popisy prací zahrnují veškerý materiál, výrobky, polotovary, včetně mimostaveništní a vnitrostaveništní dopravy (rovněž přesuny), naložení a složení, případně s uložením a přemístěním v rámci objektu. Položka zahrnuje montáž kompletního výrobku vč. doplňků, kotevních prvků a povrchové úpravy.
419 | 76934001-39R | Klapka uzavírací 315x200 vč. servopohonu | kpl | 2 |  | 0 |  | 0 |  | 0 | P | R | Popisy prací zahrnují veškerý materiál, výrobky, polotovary, včetně mimostaveništní a vnitrostaveništní dopravy (rovněž přesuny), naložení a složení, případně s uložením a přemístěním v rámci objektu. Položka zahrnuje montáž kompletního výrobku vč. doplňků, kotevních prvků a povrchové úpravy.
420 | 76934001-40R | Protidešťová žaluzie se sítem 200x200 | ks | 4 |  | 0 |  | 0 |  | 0 | P | R | Popisy prací zahrnují veškerý materiál, výrobky, polotovary, včetně mimostaveništní a vnitrostaveništní dopravy (rovněž přesuny), naložení a složení, případně s uložením a přemístěním v rámci objektu. Položka zahrnuje montáž kompletního výrobku vč. doplňků, kotevních prvků a povrchové úpravy.
421 | 76934001-41R | Klapka uzavírací 200x200 vč. servopohonu | kpl | 4 |  | 0 |  | 0 |  | 0 | P | R | Popisy prací zahrnují veškerý materiál, výrobky, polotovary, včetně mimostaveništní a vnitrostaveništní dopravy (rovněž přesuny), naložení a složení, případně s uložením a přemístěním v rámci objektu. Položka zahrnuje montáž kompletního výrobku vč. doplňků, kotevních prvků a povrchové úpravy.
422 | 76934001-42R | Trouba 150x150- 500 v.p. | ks | 2 |  | 0 |  | 0 |  | 0 | P | R | Popisy prací zahrnují veškerý materiál, výrobky, polotovary, včetně mimostaveništní a vnitrostaveništní dopravy (rovněž přesuny), naložení a složení, případně s uložením a přemístěním v rámci objektu. Položka zahrnuje montáž kompletního výrobku vč. doplňků, kotevních prvků a povrchové úpravy.
423 | 76934001-43R | Trouba 500x400- 500 v.p. | ks | 2 |  | 0 |  | 0 |  | 0 | P | R | Popisy prací zahrnují veškerý materiál, výrobky, polotovary, včetně mimostaveništní a vnitrostaveništní dopravy (rovněž přesuny), naložení a složení, případně s uložením a přemístěním v rámci objektu. Položka zahrnuje montáž kompletního výrobku vč. doplňků, kotevních prvků a povrchové úpravy.
424 | 76934001-44R | Trouba 315x200- 500 v.p. | ks | 2 |  | 0 |  | 0 |  | 0 | P | R | Popisy prací zahrnují veškerý materiál, výrobky, polotovary, včetně mimostaveništní a vnitrostaveništní dopravy (rovněž přesuny), naložení a složení, případně s uložením a přemístěním v rámci objektu. Položka zahrnuje montáž kompletního výrobku vč. doplňků, kotevních prvků a povrchové úpravy.
425 | 76934001-45R | Trouba 200x200- 500 v.p. | ks | 4 |  | 0 |  | 0 |  | 0 | P | R | Popisy prací zahrnují veškerý materiál, výrobky, polotovary, včetně mimostaveništní a vnitrostaveništní dopravy (rovněž přesuny), naložení a složení, případně s uložením a přemístěním v rámci objektu. Položka zahrnuje montáž kompletního výrobku vč. doplňků, kotevních prvků a povrchové úpravy.
426 | 76934001-94R | Montáž | kpl | 1 |  | 0 |  | 0 |  | 0 | P | R | Popisy prací zahrnují veškerý materiál, výrobky, polotovary, včetně mimostaveništní a vnitrostaveništní dopravy (rovněž přesuny), naložení a složení, případně s uložením a přemístěním v rámci objektu. Položka zahrnuje montáž kompletního výrobku vč. doplňků, kotevních prvků a povrchové úpravy.
[6 empty] | 0 |  | 0 |  | 0
S | Celkem za M769 | Vzduchotechnika |  |  |  | 0 |  | 0 |  | 0
Díl: | 015 | Poplatky za likvidaci odpadů | [8 empty] | SD
427 | 171201211 | Poplatek za uložení odpadu ze sypaniny na skládce (skládkovné) | t | 496.386 |  | 0 |  | 0 |  | 0 | P | URS |  | =P33*1,808
[6 empty] | 0 |  | 0 |  | 0
S | Celkem za 015 | Poplatky za likvidaci odpadů |  |  |  | 0 |  | 0 |  | 0
Součet za Díl
Zaokrouhlit množství

## VV_rekap
VÝKAZ VÝMĚR – REKAPITULACE
SUDOP objekt 3-40-01
Č. | Kód | Popis | Měr. | Dodavatel,výrobce/ | Podlaží |  | MNOŽSTVÍ
ř. | práce,dodávky | práce, dodávky | jedn. | referenční výrobek |  |  | CELKEM
1 | 2 | 3 | 4 | 5 | 6 | 7 | 8
1 | 1 | Zemní práce
2 | odk | odkop horn.1 strojně | m3 |  | 4.3911 |  | 4.3911
3 | r60 | výkop rýhy do 600mm horn.1 strojně | m3 |  | 14.1349 |  | 14.1349
4 | r200 | výkop rýhy do 2000mm horn.1 strojně | m3 |  | 74.8 |  | 74.8
5 | j | výkop jámy horn.1 strojně | m3 |  | 178.9 |  | 178.9
6 | zas1 | zásyp hutněný kamenivem 8/16 | m3 |  | 177.6831 |  | 177.6831
7 | zas2 | násyp hutněný pod základy kamenivo 8/16 | m3 |  | 14.1349 |  | 14.1349
8 | 2 | Základy
9 | 201 | hutnění základové spáry | m2 |  | 338 |  | 338
10 | 203a | základové železobetonové pasy C30/37-XC4 | m3 |  | 55.8341 |  | 55.8341
11 | 203b | bednění pasů | m2 |  | 276.4422 |  | 276.4422
12 | 203c | výztuž pasů | t |  | 2.5125 |  | 2.11
13 | 204a | základová železobetonová deska C30/37-XC4 | m3 |  | 63.4129 |  | 63.4129
14 | 204b | bednění desek | m2 |  | 29.567 |  | 29.567
15 | 204c | výztuž desek | t |  | 2.8536 |  | 9.35
16 | 205a | základová železobetonová stěna C30/37-XC4 – v základové desce | m3 |  | 2.3552 |  | 2.3552
17 | 205b | bednění stěn oboustranné | m2 |  | 21.0044 |  | 21.0044
18 | 205c | bednění stěn jednostranné | m2 |  | 4.755 |  | 4.755
19 | 205d | výztuž stěn | t |  | 0.10598 |  | 0
20 | 206a | základová železobetonová deska C20/25-XC2 – dno kanálů | m3 |  | 13.9266 |  | 13.9266
21 | 206b | bednění desek | m2 |  | 4.5375 |  | 4.5375
22 | 206c | výztuž desek | t |  | 0.6267 |  | 0.6267
23 | 207a | základová železobetonová stěna C20/25-XC2 – stěny kanálů | m3 |  | 30.5817 |  | 30.15
24 | 207b | bednění stěn oboustranné | m2 |  | 128.047 |  | 127.11
25 | 207c | bednění stěn jednostranné | m2 |  | 42.4188 |  | 42.4188
26 | 207d | výztuž stěn | t |  | 1.3762 |  | 1.36
27 | 208 | výplňový beton C16/20 | m3 |  | 19.6265 |  | 20.44
28 | 3 | Svislé konstrukce
29 | 301 | tvárnice superizolační P+D tl.300mm P10 M5 – zakládací tvárnice | m |  | 61.6 |  | 61.6
30 | 302 | tvárnice superizolační P+D tl.400mm P8 M5 – obvodové zdivo | m2 |  | 241.2175 |  | 241.2175
31 | 303 | tvárnice P+D tl.300mm P10 M5 – vnitřní stěny | m2 |  | 151.2188 |  | 151.2188
32 | 304 | tvárnice P+D tl.175mm P10 M5 – vnitřní stěny | m2 |  | 39 |  | 39
33 | 305 | tvárnice P+D tl.150mm P10 M5 – vnitřní příčka | m2 |  | 117.508 |  | 117.508
34 | 306 | izolace na omítku | m2 |  | 40.95 |  | 40.95
35 | 4 | Vodorovné konstrukce
36 | 401a | věnec železobetonový C25/30-XC3 | m3 |  | 13.0375 |  | 13.0375
37 | 401b | bednění věnce | m2 |  | 62.594 |  | 62.594
38 | 401c | výztuž věnce 60kg/m3 | t |  | 0.78225 |  | 0.78225
39 | 402 | zateplení věnce extrudovaným polystyren tl.100mm | m2 |  | 34.272 |  | 34.272
40 | 403 | věncovka keramická tl.80mm v.22,5cm | m |  | 153.76 |  | 153.76
41 | 404a | beton ramp | m3 |  | 2.4573 |  | 2.4573
42 | 404b | bednění desek | m2 |  | 6.45 |  | 6.45
43 | 405a | beton.schodiště | m3 |  | 3.0885 |  | 3.0885
44 | 405b | bednění stupňů | m2 |  | 10.589 |  | 10.589
45 | 406 | nátěr na betonové rampy a stupně | m2 |  | 23.0837 |  | 23.0837
46 | 6 | Povrchové úpravy, podlahy
47 | fas | zavěšený obklad z trapézových plechů výška vlny 18mm pozinkovaných tl.0,7mm s povrchovou úpravou polyuretan+polyamid vč.nosného roštu | m2 |  | 338.694 |  | 338.694
48 | sokl | syntetická omítkovina střednězrnná typu marmolit +lepidlo+síť | m2 |  | 22.98 |  | 22.98
49 | par | vyrovnání parapetu mazanina | m2 |  | 2.2 |  | 2.2
50 | vc | omítka stěny VC štuková +malba otěruvzdorná bílá | m2 |  | 692.716 |  | 692.716
51 | vcom | omítka stěny VC štuková +malba omyvatelná akrylátová | m2 |  | 16.8 |  | 16.8
52 | st | stěrka na strop +očištění podkladu od cementového mléka +malba bílá | m2 |  | 240.03 |  | 240.03
53 | ko1z | obklad keramický na zdivo | m2 |  | 21.8 |  | 21.8
54 | ko1s | obklad keramický na SDK desku | m2 |  | 5.1 |  | 5.1
55 | up | ukončovací profil | m |  | 12.4 |  | 12.4
56 | rp | rohový profil | m |  | 19 |  | 19
57 | podhl | podhled SDK kazetový zavěšený 2úrovňový rošt +deska GKBI 12,5mm +malba | m2 |  | 6 |  | 6
57a | podhl2 | podhled SDK zavěšený 2úrovňový rošt +deska GKB 12,5mm +malba | m2 |  | 30.8 |  | 30.8
58 | p1 | podlaha P1 | m2 |  | 11.81 |  | 11.81
59 | p2 | podlaha P2 | m2 |  | 6 |  | 6
60 | p3 | podlaha P3 | m2 |  | 44.77 |  | 44.77
61 | p4 | podlaha P4 | m2 |  | 110.81 |  | 110.81
62 | p5 | podlaha P5 | m2 |  | 12.89 |  | 17.91
63 | p6 | podlaha P6 | m2 |  | 12.01 |  | 9.77
64 | p1s | sokl P1 | m |  | 14.65 |  | 14.65
65 | p3s | sokl P3 | m |  | 33.4 |  | 33.4
66 | p4s | sokl P4 | m |  | 73.6 |  | 73.6
67 | p5s | sokl P5 | m |  | 2.75 |  | 10.35
68 | p6s | sokl P6 | m |  | 23.9 |  | 16.3
69 | is | hydroizolační stěrka vytažená na stěny | m2 |  | 3.45 |  | 3.45
70 | 9 | Ostatní práce, lešení
71 | lf | lešení fasádní | m2 |  | 237.412 |  | 237.412
72 | u | úklid | m2 |  | 276.83 |  | 276.83
73 | l19 | lešení pomocné do 1,9m | m2 |  | 276.83 |  | 276.83
74 | 711 | Izolace proti vodě
75 | 71101 | hydroizolace vodorovná základové desky – ochranná geotextilie 300g/m2 +1xSBS modifikovaný asfaltový pás se skelnou vložkou tl.4mm +penetrace asfalt.lakem | m2 |  | 185.32 |  | 185.32
76 | 71101s | hydroizolace svislá základové desky – ochranná geotextilie 300g/m2 +1xSBS modifikovaný asfaltový pás se skelnou vložkou tl.4mm +penetrace asfalt.lakem | m2 |  | 35.02 |  | 35.02
77 | 71102 | hydroizolace vodorovná základové desky – ochranná geotextilie 300g/m2 +2xSBS modifikovaný asfaltový pás se skelnou vložkou tl.4mm +penetrace asfalt.lakem | m2 |  | 138.789 |  | 138.789
78 | 71102s | hydroizolace svislá základové desky – ochranná geotextilie 300g/m2 +2xSBS modifikovaný asfaltový pás se skelnou vložkou tl.4mm +penetrace asfalt.lakem | m2 |  | 68.3724 |  | 68.3724
79 | 713 | Tepelná izolace
80 | 71301 | tepelná izolace stěny extrudovaný polystyren tl.100mm – sokl | m2 |  | 58.6662 |  | 58.6662
81 | 71302 | ochranná geotextilie 300g/m2 na desku polystyren tl.100mm pod terénem | m2 |  | 36.3638 |  | 36.3638
82 | 712 | Střecha
83 | pf | parotěsná folie z SBS modofikovaného asfaltového pásu tl.4mm tavený bodově +penetrace – vodorovně | m2 |  | 330.24 |  | 330.24
84 | pfs | parotěsná folie z SBS modofikovaného asfaltového pásu tl.4mm tavený bodově +penetrace – svisle | m2 |  | 64.38 |  | 64.38
85 | tep1 | tepelná izolace ze spádových klínů stabilizovaný polystyren EPS 150 S – 1x vrtsva | m2 |  | 300 |  | 300
86 | tep1d | dodávka klínů | m3 |  | 27 |  | 27
87 | tep2 | tepelní izolace z desek stabilizovaný polystyren EPS 150 S – 2x 80mm | m2 |  | 300 |  | 300
88 | fol | separační textilie ze 100% PP +hydroizolační folie z PVC-P tl.2mm mechanicky kotvená – vodorovně | m2 |  | 330.24 |  | 330.24
89 | fols | separační textilie ze 100% PP +hydroizolační folie z PVC-P tl.2mm mechanicky kotvená – svisle | m2 |  | 47.42 |  | 47.42
90 | 763 | Dřevostavby
91 | 76301 | předstěna SDK deska GKBI 12,5mm | m2 |  | 5.1 |  | 5.1
Poznámka:
1. Z tohoto listu Rekapitulace jsou převzaty jednotlivé hodnoty položek (sloupec 8) do rozpočtového programu KrosPlus.
2. V rozpočtovém programu KrosPlus jsou v poznámkách nebo přímo ve výkazech výměr uvedeny odkazy na název tohoto souboru a potom na kód položky (sloupec 2), která je podkladem pro určitou položku soupisu prací/ výkazu výměr.
3. Množství jednotek dané položky (sloupec 8) v listě „Rekapitulace“ je převzato z listu „Vypocet vymer“, kde je uveden podrobný výpočet všech položek výše uvedených.
4. Hodnota v buňce sloupce 8 se počítá automaticky z listu Vypocet vymer.

## VV_výpočet
VÝKAZ VÝMĚR – VÝPOČET | Sloupec1 | Sloupec2 | Sloupec3 | Sloupec4 | Sloupec5 | Sloupec6 | Sloupec7 | Sloupec8 | Sloupec9 | Sloupec10 | Sloupec11 | Sloupec12 | Sloupec13 | Sloupec14
SUDOP objekt 3-40-01 | [9 empty] | Podlaží: | 1NP | [7 empty] | Podlaží: | 1NP
Č. | Kód | Popis | Umístění | Figura | Celkem | Odečítat | Výška | Délka | Počet | Otvor | Otvor | Ostění | Počet |  | Odečítat | Výška | Délka | Počet | Otvor | Otvor | Ostění | Počet
ř. | práce, | výpočet, postup, části konstrukce atd. | na výkrese, tabulce, | umístění | položky | Otvor | tloušťka | plocha | tloušťka | Šířka | Výška | Šířka | Otvorů | 1NP | Otvor | tloušťka | plocha | tloušťka | Šířka | Výška | Šířka | Otvorů
| dodávky |  | text.dokumentu | ve výkrese |  | Ne (N) | m | m | ks/m | m | m | m | kus | MJ | Ne (N) | m | m | ks/m | m | m | m | kus
1 | 2 | 3 | 4 | 5 | 6 | 7 | 8 | 9 | 10 | 11 | 12 | 13 | 14 | 15 | 7 | 8 | 9 | 10 | 11 | 12 | 13 | 14
1 | 1 | Zemní práce
2
3 |  | Odkopy:
4 | odk | průměrná výška PT = -0,610m
5 | odk | Odkop z úrovně PT na úroveň -0,600 | E.2.1.1.1.3_SO 3-40-01 Půdorys základů |  | 4.3911 |  | 0.01 | 439.11 | [5 empty] | 4.3911 |  | =(0,55+0,8+0,65+0,44)/4-0,6 | =28,7*15,3
6 | odk | srovnáno na rovnou pláň = -0,600m, následují další výkopy (rýhy, jámy)
7
8 |  | Jámy:
9 |  | výkop jámy z pláně o úrovni -0,600m
10 | j | Výsledek výpočtu = objem 3D objektu pomocí softwaru
11 | j | hl.1m | E.2.1.1.1.3_SO 3-40-01 Půdorys základů_121024 VV-Model2 | j1 | 21.36 |  | 1 | 21.36 | [5 empty] | 21.36 |  | 1 | 21.36
12 | j | hl.0,45m | dtto. | j2 | 31.62 |  | 1 | 31.62 | [5 empty] | 31.62 |  | 1 | 31.62
13 | j | hl.0,7m | dtto. | j3 | 107.31 |  | 1 | 107.31 | [5 empty] | 107.31 |  | 1 | 107.31
14 | j | hl.0,3m | dtto. | j4 | 2.33 |  | 1 | 2.33 | [5 empty] | 2.33 |  | 1 | 2.33
15 | j | hl.1m | dtto. | j5 | 8.97 |  | 1 | 8.97 | [5 empty] | 8.97 |  | 1 | 8.97
16 | j | hl.0,7m | dtto. | j6 | 7.31 |  | 1 | 7.31 | [5 empty] | 7.31 |  | 1 | 7.31
17
18 |  | Rýhy:
19 |  | vše z úrovně -0,600
20 |  | výpočet proveden jako výpočet objemu 3D těles pomocí softwaru AutoCad, přiloženo schéma výkresu
21 | r200 | hl.0,7m | E.2.1.1.1.3_SO 3-40-01 Půdorys základů_121024 VV-Model3 | r101 | 17.94 |  | 1 | 18.16 |  | 1 | 0.11 |  | 2 | 17.94 |  | 1 | 18.16 |  | 1 | 0.11 |  | 2
22 | r200 | hl.0,7m | dtto. | r102 | 3.18 |  | 1 | 3.18 | [5 empty] | 3.18 |  | 1 | 3.18
23 | r200 | hl.0,7m | dtto. | r103 | 3.93 |  | 1 | 3.93 | [5 empty] | 3.93 |  | 1 | 3.93
24 | r200 | hl.0,7m | dtto. | r104 | 3.19 |  | 1 | 3.19 | [5 empty] | 3.19 |  | 1 | 3.19
25 | r200 | hl.0,7m | dtto. | r105 | 3.18 |  | 1 | 3.18 | [5 empty] | 3.18 |  | 1 | 3.18
26 | r200 | hl.0,7m | dtto. | r106 | 8.81 |  | 1 | 8.81 | [5 empty] | 8.81 |  | 1 | 8.81
27 | r200 | hl.0,7m | dtto. | r107 | 7.76 |  | 1 | 7.76 | [5 empty] | 7.76 |  | 1 | 7.76
28 | r200 | hl.0,7m | dtto. | r108 | 7.76 |  | 1 | 7.76 | [5 empty] | 7.76 |  | 1 | 7.76
29 | r200 | hl.0,7m | dtto. | r109 | 3.1 |  | 1 | 3.1 | [5 empty] | 3.1 |  | 1 | 3.1
30 | r200 | hl.0,7m | dtto. | r110 | 4.37 |  | 1 | 4.37 | [5 empty] | 4.37 |  | 1 | 4.37
31 | r200 | hl.0,25m | dtto. | r111 | 4.23 |  | 1 | 4.23 | [5 empty] | 4.23 |  | 1 | 4.23
32 | r200 | hl.0,25m | dtto. | r112 | 4.39 |  | 1 | 4.39 | [5 empty] | 4.39 |  | 1 | 4.39
33 | r200 | hl.0,25m | dtto. | r113 | 1.48 |  | 1 | 1.48 | [5 empty] | 1.48 |  | 1 | 1.48
34 | r200 | hl.0,25m | dtto. | r114 | 1.48 |  | 1 | 1.48 | [5 empty] | 1.48 |  | 1 | 1.48
35 |  | rýhy pod základovými pasy – výpočet klasicky v tabulce níže
36 | r60 |  | E.2.1.1.1.3_SO 3-40-01 Půdorys základů_1210248 VV-Model4 | r201 | 1.416 |  | 0.2 | 11.8 | 0.6 |  |  |  |  | 1.416 |  | 0.2 | 11.8 | 0.6
37 | r60 |  | dtto. | r202 | 2.952 |  | 0.2 | 24.6 | 0.6 |  |  |  |  | 2.952 |  | 0.2 | 24.6 | 0.6
38 | r60 |  | dtto. | r203 | 1.416 |  | 0.2 | 11.8 | 0.6 |  |  |  |  | 1.416 |  | 0.2 | 11.8 | 0.6
39 | r60 |  | dtto. | r204 | 0.444 |  | 0.2 | 3.7 | 0.6 |  |  |  |  | 0.444 |  | 0.2 | 3.7 | 0.6
40 | r60 |  | dtto. | r205 | 0.855 |  | 0.2 | 7.125 | 0.6 |  |  |  |  | 0.855 |  | 0.2 | 7.125 | 0.6
41 | r60 |  | dtto. | r206 | 1.1004 |  | 0.2 | 9.17 | 0.6 |  |  |  |  | 1.1004 |  | 0.2 | 9.17 | 0.6
42 | r60 |  | dtto. | r207 | 0.336 |  | 0.2 | 2.8 | 0.6 |  |  |  |  | 0.336 |  | 0.2 | 2.8 | 0.6
43 | r60 |  | dtto. | r208 | 0.384 |  | 0.2 | 3.2 | 0.6 |  |  |  |  | 0.384 |  | 0.2 | 3.2 | 0.6
44 | r60 |  | dtto. | r209 | 0.08 |  | 0.2 | 0.8 | 0.5 |  |  |  |  | 0.08 |  | 0.2 | 0.8 | 0.5
45 | r60 |  | dtto. | r210 | 0.6 |  | 0.2 | 6 | 0.5 |  |  |  |  | 0.6 |  | 0.2 | 6 | 0.5
46 | r60 |  | dtto. | r211 | 1.7225 |  | 0.2 | 17.225 | 0.5 |  |  |  |  | 1.7225 |  | 0.2 | 17.225 | 0.5
47 | r60 |  | dtto. | r212 | 0.45 |  | 0.2 | 4.5 | 0.5 |  |  |  |  | 0.45 |  | 0.2 | 4.5 | 0.5
48 | r60 |  | dtto. | r213 | 0.45 |  | 0.2 | 4.5 | 0.5 |  |  |  |  | 0.45 |  | 0.2 | 4.5 | 0.5
49 | r60 |  | dtto. | r214 | 1.593 |  | 0.2 | 11.8 | 0.675 |  |  |  |  | 1.593 |  | 0.2 | 11.8 | 0.675
50 | r60 | neobsazeno | dtto. | r215
51 | r60 | neobsazeno | dtto. | r216
52 | r60 | neobsazeno | dtto. | r217
53 | r60 | neobsazeno | dtto. | r218
54 | r60 | neobsazeno | dtto. | r219
55 | r60 | neobsazeno | dtto. | r220
56 | r60 |  | dtto. | r221 | 0.336 |  | 0.4 | 1.4 | 0.6 |  |  |  |  | 0.336 |  | =1,9-1,5 | 1.4 | 0.6
57
58 |  | Zásypy:
59 | zas1 | Objem horniny, který se vykopal:
60 | zas1 | Odkopy - (součet z listu rekapitulace) | list Rekapitulace |  | 4.3911 |  | 1 | 4.3911 | [5 empty] | 4.3911 |  | 1 | 4.39
61 | zas1 | Jámy - (součet z listu rekapitulace) | list Rekapitulace |  | 178.9 |  | 1 | 178.9 | [5 empty] | 178.9 |  | 1 | 178.9
62 | zas1 | Rýhy š.200cm - (součet z listu rekapitulace) | list Rekapitulace |  | 74.8 |  | 1 | 74.8 | [5 empty] | 74.8 |  | 1 | 74.8
63 | zas1 | Násyp:
64 | zas1 | násyp v půdorysu objektu od úrovně -0,6m na úroveň -0,4m pod úroveň žlb.desky (tloušťka x plocha) | E.2.1.1.1.3_SO 3-40-01 Půdorys základů |  | 67.6 |  | 0.2 | 338 | [5 empty] | 67.6 |  | =0,6-0,4 | =26*13
65 | zas1 | Odečet objemu konstrukcí základů:
66 | zas1 | výpočet proveden jako výpočet objemu 3D těles pomocí softwaru AutoCad, přiloženo schéma výkresu
67 | zas1 | provádí se odečet všech těles, které jsou pod úrovní -0,4m (spodní úroveň železobetonové desky podlahy) | E.2.1.1.1.3_SO 3-40-01 Půdorys základů_121024 VV-Model1 | z1 | -7.02 |  |  |  |  | 1 | 7.02 |  |  | -7.02 |  |  |  |  | 1 | 7.02
68 | zas1 | Výpočet = „1“ x objem 3D tělesa | dtto. | z2 | -1 |  |  |  |  | 1 | 1 |  |  | -1 |  |  |  |  | 1 | 1
69 | zas1 |  | dtto. | z3 | -12.96 |  |  |  |  | 1 | 12.96 |  |  | -12.96 |  |  |  |  | 1 | 12.96
70 | zas1 |  | dtto. | z4 | -6.37 |  |  |  |  | 1 | 6.37 |  |  | -6.37 |  |  |  |  | 1 | 6.37
71 | zas1 |  | dtto. | z5 | -1.57 |  |  |  |  | 1 | 1.57 |  |  | -1.57 |  |  |  |  | 1 | 1.57
72 | zas1 |  | dtto. | z6 | -2.4 |  |  |  |  | 1 | 2.4 |  |  | -2.4 |  |  |  |  | 1 | 2.4
73 | zas1 |  | dtto. | z7 | -4.63 |  |  |  |  | 1 | 4.63 |  |  | -4.63 |  |  |  |  | 1 | 4.63
74 | zas1 |  | dtto. | z8 | -5.51 |  |  |  |  | 1 | 5.51 |  |  | -5.51 |  |  |  |  | 1 | 5.51
75 | zas1 |  | dtto. | z9 | -1.51 |  |  |  |  | 1 | 1.51 |  |  | -1.51 |  |  |  |  | 1 | 1.51
76 | zas1 | neobsazeno | dtto. | z10
77 | zas1 | neobsazeno | dtto. | z11
78 | zas1 | neobsazeno | dtto. | z12
79 | zas1 | neobsazeno | dtto. | z13
80 | zas1 | neobsazeno | dtto. | z14
81 | zas1 |  | dtto. | z15 | -7.17 |  |  |  |  | 1 | 7.17 |  |  | -7.17 |  |  |  |  | 1 | 7.17
82 | zas1 | neobsazeno | dtto. | z16
83 | zas1 |  | dtto. | z17 | -7.74 |  |  |  |  | 1 | 7.74 |  |  | -7.74 |  |  |  |  | 1 | 7.74
84 | zas1 |  | dtto. | z18 | -2.02 |  |  |  |  | 1 | 2.02 |  |  | -2.02 |  |  |  |  | 1 | 2.02
85 | zas1 |  | dtto. | z19 | -2.02 |  |  |  |  | 1 | 2.02 |  |  | -2.02 |  |  |  |  | 1 | 2.02
86 | zas1 |  | dtto. | z20 | -2.56 |  |  |  |  | 1 | 2.56 |  |  | -2.56 |  |  |  |  | 1 | 2.56
87 | zas1 |  | dtto. | z21 | -0.64 |  |  |  |  | 1 | 0.64 |  |  | -0.64 |  |  |  |  | 1 | 0.64
88 | zas1 |  | dtto. | z22 | -1.56 |  |  |  |  | 1 | 1.56 |  |  | -1.56 |  |  |  |  | 1 | 1.56
89 | zas1 |  | dtto. | z23 | -2.52 |  |  |  |  | 1 | 2.52 |  |  | -2.52 |  |  |  |  | 1 | 2.52
90 | zas1 |  | dtto. | z24 | -1.17 |  |  |  |  | 1 | 1.17 |  |  | -1.17 |  |  |  |  | 1 | 1.17
91 | zas1 |  | dtto. | z25 | -12.15 |  |  |  |  | 1 | 12.15 |  |  | -12.15 |  |  |  |  | 1 | 12.15
92 | zas1 |  | dtto. | z26 | -0.3 |  |  |  |  | 1 | 0.3 |  |  | -0.3 |  |  |  |  | 1 | 0.3
93 | zas1 |  | dtto. | z27 | -7.25 |  |  |  |  | 1 | 7.25 |  |  | -7.25 |  |  |  |  | 1 | 7.25
94 | zas1 |  | dtto. | z28 | -2.01 |  |  |  |  | 1 | 2.01 |  |  | -2.01 |  |  |  |  | 1 | 2.01
95 | zas1 | neobsazeno | dtto. | z29
96 | zas1 | neobsazeno | dtto. | z30
97 | zas1 | neobsazeno | dtto. | z31
98 | zas1 | neobsazeno | dtto. | z32
99 | zas1 |  | dtto. | z33 | -24.37 |  |  |  |  | 1 | 24.37 |  |  | -24.37 |  |  |  |  | 1 | 24.37
100 | zas1 |  | dtto. | z34 | -31.19 |  |  |  |  | 1 | 31.19 |  |  | -31.19 |  |  |  |  | 1 | 21.19
101 | zas1 |  | dtto. | z35 | -1.92 |  |  |  |  | 1 | 1.92 |  |  | -1.92 |  |  |  |  | 1 | 1.92
102 | zas1 | přisypání zásypu okolo obvodového základového pasu (odskok pro tepelnopu izolaci), výpočet = výška x délka x tloušťka
103 | zas1 | zásyp od úrovně odskoku základ.pasu po úroveň -0,6m
104 | zas1 | sever | E.2.1.1.1.3_SO 3-40-01 Půdorys základů |  | 0.52 |  | 0.2 | 26 | 0.1 |  |  |  |  | 0.52 |  | =0,8-0,6 | 26 | 0.1
105 | zas1 | východ | dtto. |  | 0.256 |  | 0.2 | 12.8 | 0.1 |  |  |  |  | 0.256 |  | =0,8-0,6 | 12.8 | 0.1
106 | zas1 | jih | dtto. |  | 0.52 |  | 0.2 | 26 | 0.1 |  |  |  |  | 0.52 |  | =0,8-0,6 | 26 | 0.1
107 | zas1 | západ | dtto. |  | 0.256 |  | 0.2 | 12.8 | 0.1 |  |  |  |  | 0.256 |  | =0,8-0,6 | 12.8 | 0.1
108 | zas1
109
110 |  | Násyp pod základy:
111 | zas2 | násyp pod základové pasy
112 | zas2 | stejný objem, jako výkop rýhy š.do 600mm – přenes součet z listu Rekapitulace | list Rekapitulace |  | 14.1349 |  | 1 | 14.1349 | [5 empty] | 14.1349 |  | 1 | 16.46
113
114 | 2 | Základy
115 | 201 | hutnění základové spáry
116 | 201 | celá plocha pod deskou a pasy – výpočet šířka x délka | E.2.1.1.1.3_SO 3-40-01 Půdorys základů |  | 338 |  | 26 | 13 | [5 empty] | 338 |  | 26 | 13
117
118 | 202 | lože pod základy kamenivo 8/16
119 | 202 | celá plocha pod deskou a pasy – výpočet „1“ x plocha | E.2.1.1.1.3_SO 3-40-01 Půdorys základů |  | 67.6 |  | 0.2 | 338 | [5 empty] | 67.6 |  | 0.2 | =26*13
120
121 |  | Základové pasy:
122 | 203a | základové železobetonové pasy C30/37-XC4
123 | 203a | Výpočet = výška x délka x tloušťka základu
124 | 203a | obvodové pasy
125 | 203a | venkovní rozšíření
126 | 203a | jih | E.2.1.1.1.3_SO 3-40-01 Půdorys základů |  | 2.6 |  | 0.5 | 26 | 0.2 |  |  |  |  | 2.6 |  | =1,3-0,8 | 26 | 0.2
127 | 203a | východ | dtto. |  | 1.26 |  | 0.5 | 12.6 | 0.2 |  |  |  |  | 1.26 |  | 0.5 | 12.6 | 0.2
128 | 203a | sever | dtto. |  | 0.517 |  | 0.5 | 5.17 | 0.2 |  |  |  |  | 0.517 |  | 0.5 | 5.17 | 0.2
129 | 203a |  | dtto. |  | 0.172 |  | 0.8 | 1.075 | 0.2 |  |  |  |  | 0.172 |  | =1,6-0,8 | 1.075 | 0.2
130 | 203a |  | dtto. |  | 0.1004 |  | 0.4 | 1.255 | 0.2 |  |  |  |  | 0.1004 |  | =1,6-1,2 | 1.255 | 0.2
131 | 203a |  | dtto. |  | 0.172 |  | 0.8 | 1.075 | 0.2 |  |  |  |  | 0.172 |  | =1,6-0,8 | 1.075 | 0.2
132 | 203a |  | dtto. |  | 0.63 |  | 0.5 | 6.3 | 0.2 |  |  |  |  | 0.63 |  | =1,3-0,8 | 6.3 | 0.2
133 | 203a |  | dtto. |  | 0.432 |  | 0.8 | 2.7 | 0.2 |  |  |  |  | 0.432 |  | =1,6-0,8 | 2.7 | 0.2
134 | 203a |  | dtto. |  | 0.064 |  | 0.4 | 0.8 | 0.2 |  |  |  |  | 0.064 |  | =1,6-1,2 | 0.8 | 0.2
135 | 203a |  | dtto. |  | 0.228 |  | 0.8 | 1.425 | 0.2 |  |  |  |  | 0.228 |  | =1,6-0,8 | 1.425 | 0.2
136 | 203a |  | dtto. |  | 0.064 |  | 0.4 | 0.8 | 0.2 |  |  |  |  | 0.064 |  | 0.4 | 0.8 | 0.2
137 | 203a |  | dtto. |  | 0.32 |  | 0.8 | 2 | 0.2 |  |  |  |  | 0.32 |  | =1,6-0,8 | 2 | 0.2
138 | 203a |  | dtto. |  | 0.34 |  | 0.5 | 3.4 | 0.2 |  |  |  |  | 0.34 |  | =1,3-0,8 | 3.4 | 0.2
139 | 203a | východ | dtto. |  | 1.26 |  | 0.5 | 12.6 | 0.2 |  |  |  |  | 1.26 |  | =1,3-0,8 | 12.6 | 0.2
140 | 203a | střední část | dtto.
141 | 203a | jih | dtto. |  | 1.665 |  | 0.9 | 4.625 | 0.4 |  |  |  |  | 1.665 |  | =1,3-0,4 | 4.625 | 0.4
142 | 203a |  | dtto. |  | 2.046 |  | 1.1 | 6.2 | 0.3 |  |  |  |  | 2.046 |  | =1,3-0,2 | 6.2 | 0.3
143 | 203a |  | dtto. |  | 2.655 |  | 0.9 | 7.375 | 0.4 |  |  |  |  | 2.655 |  | 0.9 | 7.375 | 0.4
144 | 203a |  | dtto. |  | 2.442 |  | 1.1 | 7.4 | 0.3 |  |  |  |  | 2.442 |  | =1,3-0,2 | 7.4 | 0.3
145 | 203a | Výpočet – výška x (délka x tloušťka) | dtto. |  | -0.069375 |  |  |  |  | 0.3 | 0.23125 |  |  | -0.069375 |  |  |  |  | 0.3 | =0,925*0,25
146 | 203a | východ | dtto. |  | 1.782 |  | 1.1 | 5.4 | 0.3 |  |  |  |  | 1.782 |  | =1,3-0,2 | =0,35+1,05*2+2,7+0,25 | 0.3
147 | 203a |  | dtto. |  | 2.304 |  | 1.2 | 6.4 | 0.3 |  |  |  |  | 2.304 |  | =1,3-0,1 | =1,6*4 | 0.3
148 | 203a | Výpočet – výška x (délka x tloušťka) | dtto. |  | -0.07875 |  |  |  |  | 0.3 | 0.2625 |  |  | -0.07875 |  |  |  |  | 0.3 | =1,05*0,25
149 | 203a | sever | dtto. |  | 1.6401 |  | 1.1 | 4.97 | 0.3 |  |  |  |  | 1.6401 |  | =1,3-0,2 | 4.97 | 0.3
150 | 203a |  | dtto. |  | 1.0206 |  | 1.4 | 2.43 | 0.3 |  |  |  |  | 1.0206 |  | =1,6-0,2 | 2.43 | 0.3
151 | 203a |  | dtto. |  | 0.468 |  | 1.2 | 0.975 | 0.4 |  |  |  |  | 0.468 |  | =1,6-0,4 | 0.975 | 0.4
152 | 203a |  | dtto. |  | 2.268 |  | 0.9 | 6.3 | 0.4 |  |  |  |  | 2.268 |  | =1,3-0,4 | 6.3 | 0.4
153 | 203a |  | dtto. |  | 0.192 |  | 1.2 | 0.4 | 0.4 |  |  |  |  | 0.192 |  | =1,6-0,4 | 0.4 | 0.4
154 | 203a |  | dtto. |  | 1.449 |  | 1.4 | 3.45 | 0.3 |  |  |  |  | 1.449 |  | =1,6-0,2 | 3.45 | 0.3
155 | 203a |  | dtto. |  | 0.372 |  | 1.2 | 0.775 | 0.4 |  |  |  |  | 0.372 |  | =1,6-0,4 | 0.775 | 0.4
156 | 203a |  | dtto. |  | 1.134 |  | 1.4 | 2.7 | 0.3 |  |  |  |  | 1.134 |  | =1,6-0,2 | 2.7 | 0.3
157 | 203a |  | dtto. |  | 0.192 |  | 1.2 | 0.4 | 0.4 |  |  |  |  | 0.192 |  | =1,6-0,4 | 0.4 | 0.4
158 | 203a |  | dtto. |  | 1.152 |  | 0.9 | 3.2 | 0.4 |  |  |  |  | 1.152 |  | =1,3-0,4 | 3.2 | 0.4
159 | 203a |  | dtto. |  | -0.18825 |  |  |  |  | 0.3 | 0.6275 |  |  | -0.18825 |  |  |  |  | 0.3 | =1,255*0,5
160 | 203a |  | dtto. |  | -0.132 |  |  |  |  | 0.3 | 0.44 |  |  | -0.132 |  |  |  |  | 0.3 | =0,8*0,55
161 | 203a |  | dtto. |  | -0.12 |  |  |  |  | 0.3 | 0.4 |  |  | -0.12 |  |  |  |  | 0.3 | =0,8*0,5
162 | 203a |  | dtto. |  | -0.0225 |  |  |  |  | 0.3 | 0.075 |  |  | -0.0225 |  |  |  |  | 0.3 | =0,25*0,3
163 | 203a | západ | dtto. |  | 4.248 |  | 0.9 | 11.8 | 0.4 |  |  |  |  | 4.248 |  | =1,3-0,4 | 11.8 | 0.4
164 | 203a | vnitřní rozšíření | dtto.
165 | 203a | jih | dtto. |  | 0.279 |  | 0.45 | 6.2 | 0.1 |  |  |  |  | 0.279 |  | =1,3-0,85 | 6.2 | 0.1
166 | 203a |  | dtto. |  | 0.142 |  | 0.2 | 7.1 | 0.1 |  |  |  |  | 0.142 |  | =1,3-1,1 | 7.1 | 0.1
167 | 203a | východ | dtto. |  | 0.236 |  | 0.2 | 11.8 | 0.1 |  |  |  |  | 0.236 |  | =1,3-1,1 | 11.8 | 0.1
168 | 203a | sever | dtto. |  | 0.0934 |  | 0.2 | 4.67 | 0.1 |  |  |  |  | 0.0934 |  | =1,3-1,1 | 4.67 | 0.1
169 | 203a |  | dtto. |  | 0.0486 |  | 0.2 | 2.43 | 0.1 |  |  |  |  | 0.0486 |  | =1,6-1,4 | 2.43 | 0.1
170 | 203a |  | dtto. |  | 0.095 |  | 0.2 | 4.75 | 0.1 |  |  |  |  | 0.095 |  | =1,6-1,4 | =3,45+1,3 | 0.1
171 | 203a |  | dtto. |  | 0.0605 |  | 0.55 | 1.1 | 0.1 |  |  |  |  | 0.0605 |  | =1,6-1,05 | 1.1 | 0.1
172 | 203a | vnitřní pasy | dtto.
173 | 203a | vodorovné pasy | dtto.
174 | 203a | levá strana | dtto.
175 | 203a | střední část pasu | dtto. |  | 1.9013 |  | 0.9 | 4.225 | 0.5 |  |  |  |  | 1.9013 |  | =1,3-0,4 | 4.225 | 0.5
176 | 203a | počítáno z levé strany | dtto. |  | 0.135 |  | 0.9 | 0.375 | 0.4 |  |  |  |  | 0.135 |  | =1,3-0,4 | 0.375 | 0.4
177 | 203a |  | dtto. |  | 1.7243 |  | 1.1 | 5.225 | 0.3 |  |  |  |  | 1.7243 |  | =1,3-0,2 | =0,2+5,025 | 0.3
178 | 203a |  | dtto. |  | 0.117 |  | 0.65 | 0.6 | 0.3 |  |  |  |  | 0.117 |  | =1,3-0,65 | 0.6 | 0.3
179 | 203a |  | dtto. |  | 2.448 |  | 0.9 | 6.8 | 0.4 |  |  |  |  | 2.448 |  | =1,3-0,4 | 6.8 | 0.4
180 | 203a | rozšíření pasů | dtto.
181 | 203a | jih | dtto. |  | 0.279 |  | 0.45 | 6.2 | 0.1 |  |  |  |  | 0.279 |  | =1,3-0,85 | 6.2 | 0.1
182 | 203a | sever | dtto. |  | 0.04725 |  | 0.45 | 1.05 | 0.1 |  |  |  |  | 0.04725 |  | =1,3-0,85 | 1.05 | 0.1
183 | 203a |  | dtto. |  | 0.81025 |  | 0.7 | 11.575 | 0.1 |  |  |  |  | 0.81025 |  | =1,3-0,6 | 11.575 | 0.1
184 | 203a |  | dtto. |  | -0.117 |  |  |  |  | 0.3 | 0.39 |  |  | -0.117 |  |  |  |  | 0.3 | =0,6*0,65
185 | 203a | svislé pasy | dtto.
186 | 203a | počítáno z levé strany a od spodu | dtto.
187 | 203a | střední část pasu | dtto. |  | 1.62 |  | 0.9 | 4.5 | 0.4 |  |  |  |  | 1.62 |  | =1,3-0,4 | 4.5 | 0.4
188 | 203a | východ | dtto. |  | 0.2025 |  | 0.45 | 4.5 | 0.1 |  |  |  |  | 0.2025 |  | =1,3-0,85 | 4.5 | 0.1
189 | 203a | střední část pasu | dtto. |  | 1.62 |  | 0.9 | 4.5 | 0.4 |  |  |  |  | 1.62 |  | =1,3-0,4 | 4.5 | 0.4
190 | 203a | západ | dtto. |  | 0.2025 |  | 0.45 | 4.5 | 0.1 |  |  |  |  | 0.2025 |  | =1,3-0,85 | 4.5 | 0.1
191 | 203a | střední část pasu | dtto. |  | 1.332 |  | 0.9 | 3.7 | 0.4 |  |  |  |  | 1.332 |  | =1,3-0,4 | 3.7 | 0.4
192 | 203a |  | dtto. |  | 0.0405 |  | 0.9 | 0.15 | 0.3 |  |  |  |  | 0.0405 |  | =1,3-0,4 | 0.15 | 0.3
193 | 203a |  | dtto. |  | 0.6204 |  | 1.1 | 1.88 | 0.3 |  |  |  |  | 0.6204 |  | =1,3-0,2 | 1.88 | 0.3
194 | 203a |  | dtto. |  | 0.462 |  | 1.4 | 1.1 | 0.3 |  |  |  |  | 0.462 |  | =1,6-0,2 | 1.1 | 0.3
195 | 203a |  | dtto. |  | -0.054 |  |  |  |  | 0.3 | 0.18 |  |  | -0.054 |  |  |  |  | 0.3 | =0,4*0,45
196 | 203a | západ | dtto. |  | 0.05 |  | 0.25 | 2 | 0.1 |  |  |  |  | 0.05 |  | =1,3-1,05 | 2 | 0.1
197 | 203a |  | dtto. |  | 0.0605 |  | 0.55 | 1.1 | 0.1 |  |  |  |  | 0.0605 |  | =1,6-1,05 | 1.1 | 0.1
198 | 203a | východ | dtto. |  | 0.2565 |  | 0.45 | 5.7 | 0.1 |  |  |  |  | 0.2565 |  | =1,3-0,85 | 5.7 | 0.1
199 | 203a |  | dtto. |  | 0.022 |  | 0.2 | 1.1 | 0.1 |  |  |  |  | 0.022 |  | =1,6-1,4 | 1.1 | 0.1
200 | 203a | střední část pasu | dtto. |  | 5.0198 |  | 0.9 | 9.7 | 0.575 |  |  |  |  | 5.0198 |  | =1,3-0,4 | =1,7+8 | =0,475+0,1
201 | 203a |  | dtto. |  | 0.38475 |  | 0.9 | 0.9 | 0.475 |  |  |  |  | 0.38475 |  | =1,3-0,4 | 0.9 | 0.475
202 | 203a |  | dtto. |  | 0.828 |  | 1.2 | 1.2 | 0.575 |  |  |  |  | 0.828 |  | =1,6-0,4 | 1.2 | =0,575
203 | 203a | západ | dtto. |  | 0.063 |  | 0.7 | 0.9 | 0.1 |  |  |  |  | 0.063 |  | =1,3-0,6 | 0.9 | 0.1
204 | 203a | východ | dtto. |  | 0.202 |  | 0.2 | 10.1 | 0.1 |  |  |  |  | 0.202 |  | =1,3-1,1 | =7,1+3 | 0.1
205 | 203a |  | dtto. |  | 0.024 |  | 0.2 | 1.2 | 0.1 |  |  |  |  | 0.024 |  | =1,6-1,4 | =1,2 | 0.1
206
207 | 203b | bednění pasů | dtto.
208 | 203b | Výpočet = výška x délka | dtto.
209 | 203b | odečet otvoru = výška x šířka, přípočet ostění | dtto.
210 | 203b | obvodové pasy | dtto.
211 | 203b | venkovní bednění | dtto.
212 | 203b | jih | dtto. |  | 13 |  | 0.5 | 26 | [5 empty] | 13 |  | =1,3-0,8 | 26
213 | 203b |  | dtto. |  | 4.8 |  | 0.4 | 12 | [5 empty] | 4.8 |  | =0,8-0,4 | =4,625+7,375
214 | 203b |  | dtto. |  | 8.6337 |  | 0.6 | 13.6 |  | 0.925 | 0.25 | 0.3 |  | 8.6337 |  | =0,8-0,2 | =25,6-R237 |  | 0.925 | 0.25 | 0.3
215 | 203b | východ | dtto. |  | 6.5 |  | 0.5 | 13 | [5 empty] | 6.5 |  | =1,3-0,8 | 13
216 | 203b |  | dtto. |  | 4.2375 |  | 0.6 | 6.2 |  | 1.05 | 0.25 | 0.3 |  | 4.2375 |  | =0,8-0,2 | =12,6-R241 |  | 1.05 | 0.25 | 0.3
217 | 203b |  | dtto. |  | 4.48 |  | 0.7 | 6.4 | [5 empty] | 4.48 |  | =0,8-0,1 | =1,6*4
218 | 203b | sever | dtto. |  | 7.4325 |  | 0.5 | 14.865 | [5 empty] | 7.4325 |  | =1,3-0,8 | 14.86
219 | 203b |  | dtto. |  | 9.3335 |  | 0.8 | 11.135 |  | 1.255 | 0.5 | 0.3 |  | 9.3335 |  | =1,6-0,8 | =3,41+7,725 |  | 1.255 | 0.5 | 0.3
220 | 203b |  | dtto. |  | 0.37 |  |  |  |  | 0.8 | 0.55 | 0.3 |  | 0.37 |  |  |  |  | 0.8 | 0.55 | 0.3
221 | 203b |  | dtto. |  | 0.38 |  |  |  |  | 0.8 | 0.5 | 0.3 |  | 0.38 |  |  |  |  | 0.8 | 0.5 | 0.3
222 | 203b |  | dtto. |  | 0.255 |  |  |  |  | 0.25 | 0.3 | 0.3 |  | 0.255 |  |  |  |  | 0.25 | 0.3 | 0.3
223 | 203b |  | dtto. |  | 5.1012 |  | 0.4 | 12.753 | [5 empty] | 5.1012 |  | =0,8-0,4 | =7,875+1,13+3,748
224 | 203b |  | dtto. |  | 7.7082 |  | 0.6 | 12.847 | [5 empty] | 7.7082 |  | =0,8-0,2 | 12.85
225 | 203b | západ | dtto. |  | 6.5 |  | 0.5 | 13 | [5 empty] | 6.5 |  | =1,3-0,8 | 13
226 | 203b |  | dtto. |  | 5.04 |  | 0.4 | 12.6 | [5 empty] | 5.04 |  | =0,8-0,4 | 12.6
227 | 203b | vnitřní bednění | dtto.
228 | 203b | jih | dtto. |  | 9.2025 |  | 0.9 | 10.225 | [5 empty] | 9.2025 |  | =1,3-0,4 | =3,825+6,4
229 | 203b |  | dtto. |  | 2.7 |  | 0.45 | 6 | [5 empty] | 2.7 |  | =1,3-0,85 | =6
230 | 203b |  | dtto. |  | 4.03 |  | 0.65 | 6.2 | [5 empty] | 4.03 |  | =0,85-0,2 | 6.2
231 | 203b |  | dtto. |  | 1.28 |  | 0.2 | 6.4 | [5 empty] | 1.28 |  | =1,3-1,1 | =6,9-0,5
232 | 203b |  | dtto. |  | 6.1588 |  | 0.9 | 7.1 |  | 0.925 | 0.25 |  |  | 6.1588 |  | =1,1-0,2 | 7.1 |  | 0.925 | 0.25
233 | 203b | východ | dtto. |  | 2.36 |  | 0.2 | 11.8 | [5 empty] | 2.36 |  | =1,3-1,1 | 11.8
234 | 203b |  | dtto. |  | 6.1375 |  | 1 | 6.4 |  | 1.05 | 0.25 |  |  | 6.1375 |  | =1,1-0,1 | =1,6*4 |  | 1.05 | 0.25
235 | 203b |  | dtto. |  | 5.04 |  | 0.9 | 5.6 | [5 empty] | 5.04 |  | =1,1-0,2 | „=12-R241
236 | 203b | sever | dtto. |  | 0.9138 |  | 0.2 | 4.569 | [5 empty] | 0.9138 |  | =1,3-1,1 | 4.569
237 | 203b |  | dtto. |  | 4.2021 |  | 0.9 | 4.669 | [5 empty] | 4.2021 |  | =1,1-0,2 | 4.669
238 | 203b |  | dtto. |  | 0.466 |  | 0.2 | 2.33 | [5 empty] | 0.466 |  | =1,6-1,4 | 2.33
239 | 203b |  | dtto. |  | 2.2885 |  | 1.2 | 2.43 |  | 1.255 | 0.5 |  |  | 2.2885 |  | =1,4-0,2 | 2.43 |  | 1.255 | 0.5
240 | 203b |  | dtto. |  | 6.03 |  | 0.9 | 6.7 | [5 empty] | 6.03 |  | =1,3-0,4 | 6.7
241 | 203b |  | dtto. |  | 1.165 |  | 0.2 | 5.825 | [5 empty] | 1.165 |  | =1,6-1,4 | 5.825
242 | 203b |  | dtto. |  | 6.67 |  | 1.2 | 5.925 |  | 0.8 | 0.55 |  |  | 6.67 |  | =1,4-0,2 | 5.925 |  | 0.8 | 0.55
243 | 203b |  | dtto. |  | -0.4 |  |  |  |  | 0.8 | 0.5 |  |  | -0.4 |  |  |  |  | 0.8 | 0.5
244 | 203b |  | dtto. |  | 0.77 |  | 0.55 | 1.4 | [5 empty] | 0.77 |  | =1,6-1,05 | 1.4
245 | 203b |  | dtto. |  | 1.2 |  | 0.85 | 1.5 |  | 0.25 | 0.3 |  |  | 1.2 |  | =1,05-0,2 | 1.5 |  | 0.25 | 0.3
246 | 203b |  | dtto. |  | 2.52 |  | 0.9 | 2.8 | [5 empty] | 2.52 |  | =1,3-0,4 | 2.8
247 | 203b | západ | dtto. |  | 10.17 |  | 0.9 | 11.3 | [5 empty] | 10.17 |  | =1,3-0,4 | =6,8+4,5
248 | 203b | vnitřní pasy | dtto.
249 | 203b | počítáno po jednotlivých polích, od jihu proti směru hodinových ručiček | dtto.
250 | 203b | pole jih levý roh | dtto. |  | 7.4925 |  | 0.9 | 8.325 | [5 empty] | 7.4925 |  | =1,3-0,4 | =4,5+3,825
251 | 203b | pole jih střed vlevo | dtto. |  | 6.75 |  | 0.45 | 15 | [5 empty] | 6.75 |  | =1,3-0,85 | =4,5*2+6
252 | 203b |  | dtto. |  | 4.23 |  | 0.45 | 9.4 | [5 empty] | 4.23 |  | =0,85-0,4 | =4,7*2
253 | 203b |  | dtto. |  | 4.39 |  | 0.65 | 6.2 |  | 0.6 | 0.45 | 0.3 |  | 4.39 |  | =0,85-0,2 | 6.2 |  | 0.6 | 0.45 | 0.3
254 | 203b | pole jih střed vpravo | dtto. |  | 13.05 |  | 0.9 | 14.5 | [5 empty] | 13.05 |  | =1,3-0,4 | =4,5-0,9+6,4+4,5
255 | 203b |  | dtto. |  | 0.63 |  | 0.7 | 0.9 | [5 empty] | 0.63 |  | =1,3-0,6 | 0.9
256 | 203b |  | dtto. |  | 0.5625 |  | 0.2 | 0.9 |  | 0.3 | 0.15 | 0.475 |  | 0.5625 |  | =0,6-0,4 | 0.9 |  | 0.3 | 0.15 | 0.475
257 | 203b | východ | dtto.
258 | 203b |  | dtto. |  | 7.48 |  | 0.2 | 37.4 | [5 empty] | 7.48 |  | =02 | '=6,9*2+11,8*2
259 | 203b |  | dtto. |  | 34.38 |  | 0.9 | 38.2 | [5 empty] | 34.38 |  | =0,2 | =12*2+7,1*2
260 | 203b |  | dtto. |  | 1.275 |  | 0.375 | 3.4 | [5 empty] | 1.275 |  | =0,375 | =3,4
261 | 203b | odečet otvorů | dtto. |  | 0.48187 |  |  |  |  | 0.925 | 0.225 | 0.3 |  | 0.48187 |  |  |  |  | 0.93 | 0.23 | 0.3
262 | 203b |  | dtto. |  | 0.5175 |  |  |  |  | 1.05 | 0.25 | 0.3 |  | 0.5175 |  |  |  |  | 1.05 | 0.25 | 0.3
263 | 203b |  | dtto. |  | 0.4255 |  |  |  |  | 1.255 | 0.5 | 0.3 |  | 0.4255 |  |  |  |  | 1.255 | 0.5 | 0.3
264 | 203b |  | dtto. |  | 0.3825 |  |  |  |  | 0.3 | 0.15 | 0.475 |  | 0.3825 |  |  |  |  | 0.3 | 0.15 | 0.475
265 | 203b |  | dtto. |  | 0.3425 |  |  |  |  | 0.25 | 0.15 | 0.475 |  | 0.3425 |  |  |  |  | 0.25 | 0.15 | 0.475
266 | 203b | pole sever střed | dtto. |  | 0.22 |  | 0.2 | 1.1 | [5 empty] | 0.22 |  | =1,6-1,4 | 1.1
267 | 203b |  | dtto. |  | 1.44 |  | 1.2 | 1.2 | [5 empty] | 1.44 |  | =1,4-0,2 | 1.2
268 | 203b |  | dtto. |  | 2.565 |  | 0.45 | 5.7 | [5 empty] | 2.565 |  | =1,3-0,85 | 5.7
269 | 203b |  | dtto. |  | 1.63 |  | 0.65 | 2 |  | 0.4 | 0.45 | 0.3 |  | 1.63 |  | =0,85-0,2 | =2 |  | 0.4 | 0.45 | 0.3
270 | 203b |  | dtto. |  | 1.845 |  | 0.45 | 4.1 | [5 empty] | 1.845 |  | =0,85-0,4 | 4.1
271 | 203b |  | dtto. |  | 9.2365 |  | 0.7 | 13.195 | [5 empty] | 9.2365 |  | =1,3-0,6 | =12,525+0,67
272 | 203b |  | dtto. |  | 2.33 |  | 0.4 | 5.825 | [5 empty] | 2.33 |  | =0,6-0,2 | 5.825
273 | 203b |  | dtto. |  | 1.4825 |  | 0.2 | 7.6 |  | 0.25 | 0.15 |  |  | 1.4825 |  | =0,6-0,4 | =6,9+0,7 |  | 0.25 | 0.15
274 | 203b |  | dtto. |  | 4.4325 |  | 0.9 | 4.925 | [5 empty] | 4.4325 |  | =1,3-0,4 | 4.925
275 | 203b |  | dtto. |  | 1.44 |  | 1.2 | 1.2 | [5 empty] | 1.44 |  | =1,6-0,4 | 1.2
276 | 203b | pole sever levý roh | dtto. |  | 7.11 |  | 0.9 | 7.9 | [5 empty] | 7.11 |  | =1,3-0,4 | =4,2+3,7
277 | 203b |  | dtto. |  | 0.5 |  | 0.25 | 2 | [5 empty] | 0.5 |  | =1,3-1,05 | 2
278 | 203b |  | dtto. |  | 1.52 |  | 0.85 | 2 |  | 0.4 | 0.45 |  |  | 1.52 |  | =1,05-0,2 | 2 |  | 0.4 | 0.45
279 | 203b |  | dtto. |  | 0.605 |  | 0.55 | 1.1 | [5 empty] | 0.605 |  | =1,6-1,05 | 1.1
280 | 203b |  | dtto. |  | 1.02 |  | 0.85 | 1.2 | [5 empty] | 1.02 |  | =1,05-0,2 | 1.2
281
282 | 203c | výztuž pasů
283 | 203c | viz.výkres statika | E.2.1.1.1.3_SO 3-40-01 Výkres výztuže základů příloha 5 |  |  |  | 1 | 2.108 | [5 empty] | 2.108 |  | 1 | 2.108
284
285 | 204a | základová železobetonová deska C30/37-XC4
286 | 204a | Deska -0,2/-0,4
287 | 204a |  | E.2.1.1.1.3_SO 3-40-01 Půdorys základů-Model5 | D1 | 11.758 |  | 0.2 | 58.79 | [5 empty] | 11.758 |  | 0.2 | 58.79
288 | 204a |  | dtto. | D2 | 7.758 |  | 0.2 | 38.79 | [5 empty] | 7.758 |  | 0.2 | 38.79
289 | 204a |  | dtto. | D3 | 14.912 |  | 0.2 | 74.56 | [5 empty] | 14.912 |  | 0.2 | 74.56
290 | 204a | Deska -0,65/-0,85 | dtto.
291 | 204a |  | dtto. | D4 | 5.828 |  | 0.2 | 29.14 | [5 empty] | 5.828 |  | 0.2 | 29.14
292 | 204a |  | dtto. | D15 | 1.254 |  | 0.2 | 6.27 | [5 empty] | 1.254 |  | 0.2 | 6.27
293 | 204a | Deska -0,4/-0,6 | dtto.
294 | 204a |  | dtto. | D5 | 0.324 |  | 0.2 | 1.62 | [5 empty] | 0.324 |  | 0.2 | 1.62
295 | 204a |  | dtto. | D14 | 1.918 |  | 0.2 | 9.59 | [5 empty] | 1.918 |  | 0.2 | 9.59
296 | 204a | Deska -0,9/-1,1 | dtto.
297 | 204a |  | dtto. | D6 | 16.794 |  | 0.2 | 83.97 | [5 empty] | 16.794 |  | 0.2 | =7,1*12-1,5*0,82
298 | 204a | neobsazeno | dtto. | D7
299 | 204a | neobsazeno | dtto. | D8
300 | 204a | neobsazeno | dtto. | D9
301 | 204a | neobsazeno | dtto. | D10
302 | 204a | neobsazeno | dtto. | D11
303 | 204a | Deska -1,2/-1,4 | dtto.
304 | 204a |  | dtto. | D12 | 0.33292 |  | 0.2 | 1.6646 | [5 empty] | 0.33292 |  | 0.2 | =2,03*0,82
305 | 204a |  | dtto. | D13 | 1.516 |  | 0.2 | 7.58 | [5 empty] | 1.516 |  | 0.2 | 7.58
306 | 204a |  | dtto. | D16 | 0.314 |  | 0.2 | 1.57 | [5 empty] | 0.314 |  | 0.2 | 1.57
307 | 204a | Deska -0,85/-1,05 | dtto.
308 | 204a |  | dtto. | D17 | 0.704 |  | 0.2 | 3.52 | [5 empty] | 0.704 |  | 0.2 | 3.52
309
310 | 204b | bednění desek | E.2.1.1.1.3_SO 3-40-01 Půdorys základů-Model6
311 | 204b | Deska -0,2/-0,4 | dtto.
312 | 204b |  | dtto. | D1 | 7.12 |  | 0.2 | 35.6 | [5 empty] | 7.12 |  | 0.2 | 35.6
313 | 204b |  | dtto. | D2 | 5.94 |  | 0.2 | 29.7 | [5 empty] | 5.94 |  | 0.2 | 29.7
314 | 204b |  | dtto. | D3 | 8.466 |  | 0.2 | 42.33 | [5 empty] | 8.466 |  | 0.2 | 42.33
315 | 204b | Deska -0,65/-0,85 | dtto.
316 | 204b |  | dtto. | D4 |  |  | 0.2 | [8 empty] | 0.2
317 | 204b |  | dtto. | D15 | 0.975 |  | 0.2 | 4.875 | [5 empty] | 0.975 |  | 0.2 | 4.875
318 | 204b | Deska -0,4/-0,6 | dtto.
319 | 204b |  | dtto. | D5 | 0.86 |  | 0.2 | 4.3 | [5 empty] | 0.86 |  | 0.2 | =1,7*2+0,9
320 | 204b |  | dtto. | D14 | 2.305 |  | 0.2 | 11.525 | [5 empty] | 2.305 |  | 0.2 | 11.525
321 | 204b | Deska -0,9/-1,1 | dtto.
322 | 204b |  | dtto. | D6 |  |  | 0.2 | [8 empty] | 0.2
323 | 204b |  | dtto. | D7 |  |  | 0.2 | [8 empty] | 0.2
324 | 204b |  | dtto. | D8 |  |  | 0.2 | [8 empty] | 0.2
325 | 204b |  | dtto. | D9 |  |  | 0.2 | [8 empty] | 0.2
326 | 204b |  | dtto. | D10 |  |  | 0.2 | [8 empty] | 0.2
327 | 204b |  | dtto. | D11 | 0.624 |  | 0.3 | 2.08 | [5 empty] | 0.624 |  | 0.3 | =1,04*2
328 | 204b | Deska -1,2/-1,4 | dtto.
329 | 204b |  | dtto. | D12 | 0.672 |  | 0.3 | 2.24 | [5 empty] | 0.672 |  | 0.3 | =1,12*2
330 | 204b |  | dtto. | D13 | 1.53 |  | 0.2 | 7.65 | [5 empty] | 1.53 |  | 0.2 | =3,45+2,1*2
331 | 204b |  | dtto. | D16 | 0.255 |  | 0.2 | 1.275 | [5 empty] | 0.255 |  | 0.2 | =0,475+0,28+0,52
332 | 204b | Deska -0,85/-1,05 | dtto.
333 | 204b |  | dtto. | D17 | 0.82 |  | 0.2 | 4.1 | [5 empty] | 0.82 |  | 0.2 | =1+3,1
334
335 | 204c | výztuž desek
336 | 204c | viz.výkres statika | E.2.1.1.1.3_SO 3-40-01 Výkres výztuže základů příloha 5 |  |  |  | 1 | 9.349 | [5 empty] | 9.349 |  | 1 | 9.349
337
338 | 205a | základová železobetonová stěna C30/37-XC4
339 | 205a | Základová stěna na základové desce – vyrovnání rozdílů
340 | 205a |  | E.2.1.1.1.3_SO 3-40-01 Půdorys základů-Model7 | ZS1 | 0.235 |  | 0.25 | 4.7 | 0.2 |  |  |  |  | 0.235 |  | =0,65-0,4 | 4.7 | 0.2
341 | 205a |  | dtto. | ZS2 | 0.0448 |  | 0.1 | 2.24 | 0.2 |  |  |  |  | 0.0448 |  | =1,2-1,1 | =1,12*2 | 0.2
342 | 205a |  | dtto. | ZS3 | 1.192 |  | 0.8 | 7.45 | 0.2 |  |  |  |  | 1.192 |  | =1,2-0,4 | =3,45+2,2*2-0,2*2 | 0.2
343 | 205a |  | dtto. | ZS4 | 0.19594 |  | 0.25 | 5.225 | 0.15 |  |  |  |  | 0.19594 |  | =0,65-0,4 | 5.225 | 0.15
344 | 205a |  | dtto. | ZS5 | 0.16548 |  | 0.8 | 1.379 | 0.15 |  |  |  |  | 0.16548 |  | =1,2-0,4 | =0,475+0,28+0,624 | 0.15
345 | 205a |  | dtto. | ZS6 | 0.2835 |  | 0.45 | 4.2 | 0.15 |  |  |  |  | 0.2835 |  | =0,85-0,4 | =1,1+3,1 | 0.15
346 | 205a |  | dtto. | ZS7 | 0.2385 |  | 0.2 | 11.925 | 0.1 |  |  |  |  | 0.2385 |  | 0.2 | 11.925 | 0.1
347
348 | 205b | bednění stěn oboustranné
349 | 205b | Základová stěna na základové desce – vyrovnání rozdílů
350 | 205b |  | dtto. | ZS1
351 | 205b |  | dtto. | ZS2 | 0.448 |  | 0.1 | 4.48 | [5 empty] | 0.448 |  | =1,2-1,1 | =1,12*2*2
352 | 205b |  | dtto. | ZS3 | 11.92 |  | 0.8 | 14.9 | [5 empty] | 11.92 |  | =1,2-0,4 | =3,45+2,2*2+3,05+2*2
353 | 205b |  | dtto. | ZS4 | 2.65 |  | 0.25 | 10.6 | [5 empty] | 2.65 |  | =0,65-0,4 | =5,225*2+0,15
354 | 205b |  | dtto. | ZS5 | 2.2064 |  | 0.8 | 2.758 | [5 empty] | 2.2064 |  | =1,2-0,4 | =(0,475+0,28+0,624)*2
355 | 205b |  | dtto. | ZS6 | 3.78 |  | 0.45 | 8.4 | [5 empty] | 3.78 |  | =0,85-0,4 | =1,1+3,2+1+3,1
356
357 | 205c | bednění stěn jednostranné
358 | 205c | Základová stěna na základové desce – vyrovnání rozdílů
359 | 205c |  | dtto. | ZS1 | 2.35 |  | 0.25 | 9.4 | [5 empty] | 2.35 |  | =0,65-0,4 | =4,7*2
360 | 205c |  | dtto. | ZS7 | 2.405 |  | 0.2 | 12.025 | [5 empty] | 2.405 |  | 0.2 | =11,925+0,1
361
362 | 205d | výztuž stěn
363 | 205d | dle TZ 45kg/m3 – celkový objem přenesen z listu Rekapitulace | list Rekapitulace |  | 0.10598 |  | 0.045 | 2.3552 | [5 empty] | 0.10598 |  | 0.045 | 2.33
364
365 | 206a | základová železobetonová deska C20/25-XC2 – dno kanálů
366 | 206a |  | E.2.1.1.1.3_SO 3-40-01 Půdorys základů-Model8 | DK1 | 1.8435 |  | 0.15 | 12.29 | [5 empty] | 1.8435 |  | 0.15 | 12.29
367 | 206a |  | dtto. | DK2 | 0.141 |  | 0.15 | 0.94 | [5 empty] | 0.141 |  | 0.15 | 0.94
368 | 206a |  | dtto. | DK3 | 8.4325 |  | 0.1 | 84.325 | [5 empty] | 8.4325 |  | 0.1 | =7,1*12-1,25*0,7
369 | 206a | neobsazeno | dtto. | DK4
370 | 206a | neobsazeno | dtto. | DK5
371 | 206a | neobsazeno | dtto. | DK6
372 | 206a | neobsazeno | dtto. | DK7
373 | 206a | neobsazeno | dtto. | DK8
374 | 206a |  | dtto. | DK9 | 0.111 |  | 0.1 | 1.11 | [5 empty] | 0.111 |  | 0.1 | 1.11
375 | 206a |  | dtto. | DK10 | 0.94481 |  | 0.15 | 6.2988 | [5 empty] | 0.94481 |  | 0.15 | =6,18+0,25*0,475
376 | 206a |  | dtto. | DK11 | 0.831 |  | 0.15 | 5.54 | [5 empty] | 0.831 |  | 0.15 | =5,42+0,4*0,3
377 | 206a |  | dtto. | DK12 | 0.137 |  | 0.1 | 1.37 | [5 empty] | 0.137 |  | 0.1 | 1.37
378 | 206a |  | dtto. | DK13 | 0.915 |  | 0.15 | 6.1 | [5 empty] | 0.915 |  | 0.15 | 6.1
379 | 206a |  | dtto. | DK14 | 0.4545 |  | 0.15 | 3.03 | [5 empty] | 0.4545 |  | 0.15 | 3.03
380 | 206a |  | dtto. | DK15 | 0.11625 |  | 0.1 | 1.1625 | [5 empty] | 0.11625 |  | 0.1 | =11,625*0,1
381
382 | 206b | bednění desek
383 | 206b |  | dtto. | DK1 | 4.215 |  | 0.15 | 28.1 | [5 empty] | 4.215 |  | 0.15 | =30,7-(0,9*2+0,7*2)+0,6
384 | 206b |  | dtto. | DK2 | 0.045 |  | 0.15 | 0.3 | [5 empty] | 0.045 |  | 0.15 | 0.3
385 | 206b |  | dtto. | DK3 | 0.18 |  | 0.1 | 1.8 | [5 empty] | 0.18 |  | 0.1 | =0,9*2
386 | 206b | neobsazeno | dtto. | DK4
387 | 206b | neobsazeno | dtto. | DK5
388 | 206b | neobsazeno | dtto. | DK6
389 | 206b | neobsazeno | dtto. | DK7
390 | 206b | neobsazeno | dtto. | DK8
391 | 206b |  | dtto. | DK9 |  |  | 0.1 | [8 empty] | 0.1
392 | 206b |  | dtto. | DK10 | 0.0375 |  | 0.15 | 0.25 | [5 empty] | 0.0375 |  | 0.15 | 0.25
393 | 206b |  | dtto. | DK11 | 0.06 |  | 0.15 | 0.4 | [5 empty] | 0.06 |  | 0.15 | 0.4
394 | 206b |  | dtto. | DK12 |  |  | 0.1 | [8 empty] | 0.1
395 | 206b |  | dtto. | DK13 |  |  | 0.15 | [8 empty] | 0.15
396 | 206b |  | dtto. | DK14 |  |  | 0.15 | [8 empty] | 0.15
397 | 206b |  | dtto. | DK15 |  |  | 0.1 | [8 empty] | 0.1
398
399 | 206c | výztuž desek
400 | 206c | dle TZ 45kg/m3 – celkový objem desek přenesen jako součet z Rekapitulace | list Rekapitulace |  | 0.6267 |  | 0.045 | 13.9266 | [5 empty] | 0.6267 |  | 0.045 | 11.95
401
402 | 207a | základová železobetonová stěna C20/25-XC2 – stěny kanálů
403 | 207a | Pro každou konstrukci SK.. je proveden výpočet žlb.stěny(207a)+bednění oboustranné(207b)+příp.bednění jednostranné(207c) | E.2.1.1.1.3_SO 3-40-01 Půdorys základů-Model9 | SK1 | 1.404 |  | 0.4 | 23.4 | 0.15 |  |  |  |  | 1.404 |  | =0,5-0,1 | =4,7-0,4*2+4,875*4 | 0.15
404 | 207b |  | dtto. |  | 18.96 |  | 0.4 | 47.4 | [5 empty] | 18.96 |  | 0.4 | =4,7*2-0,4*4+4,875*8+0,15*4
405 | 207a |  | dtto. | SK1a | 0.705 |  | 0.4 | 4.7 | 0.375 |  |  |  |  | 0.705 |  | =0,5-0,1 | 4.7 | 0.375
406 | 207c |  | dtto. |  | 1.88 |  | 0.4 | 4.7 | [5 empty] | 1.88 |  | 0.4 | 4.7
407 | 207a |  | dtto. | SK2 | 0.024 |  | 0.4 | 0.6 | 0.1 |  |  |  |  | 0.024 |  | 0.4 | 0.6 | 0.1
408 | 207c |  | dtto. |  | 0.24 |  | 0.4 | 0.6 | [5 empty] | 0.24 |  | 0.4 | 0.6
409 | 207a |  | dtto. | SK3 | 0.032 |  | 0.4 | 0.8 | 0.1 |  |  |  |  | 0.032 |  | 0.4 | =0,4*2 | 0.1
410 | 207c |  | dtto. |  | 0.32 |  | 0.4 | 0.8 | [5 empty] | 0.32 |  | 0.4 | =0,4*2
411 | 207a |  | dtto. | SK4 | 0.0525 |  | 0.15 | 3.5 | 0.1 |  |  |  |  | 0.0525 |  | =0,25-0,1 | =1,6*2+0,3 | 0.1
412 | 207c |  | dtto. |  | 0.495 |  | 0.15 | 3.3 | [5 empty] | 0.495 |  | 0.15 | =1,5*2+0,3
413 | 207a | výpočet v případě složitých tvarů proveden jako výpočet půdprysné plochy 2D těles pomocí softwaru AutoCad, přiloženo schéma výkresu x výška tělesa | dtto. | SK5 | 2.492 |  | 0.7 | 7.8 |  | 4.24 | 0.7 |  |  | 2.492 |  | 0.7 | 7.8 |  | 4.24 | 0.7
414 | 207b |  | dtto. |  | 22.4 |  | 0.7 | 32 | [5 empty] | 22.4 |  | 0.7 | =20,35+11,65
415 | 207a |  | dtto. | SK6 | 1.2337 |  | 0.7 | 3.525 | 0.5 |  |  |  |  | 1.2337 |  | 0.7 | 3.525 | 0.5
416 | 207a |  | dtto. |  | -0.15 |  |  |  |  | 0.25 | 0.6 |  |  | -0.15 |  |  |  |  | =0,5*0,5 | 0.6
417 | 207b |  | dtto. |  | 4.335 |  | 0.7 | 7.05 |  | 0.5 | 0.6 |  | 2 | 4.335 |  | 0.7 | =3,525*2 |  | 0.5 | 0.6 |  | 2
418 | 207c | ostění | dtto. |  | 1.1 |  | 0.5 | 2.2 | [5 empty] | 1.1 |  | 0.5 | =0,5*2+0,6*2
419 | 207a |  | dtto. | SK7 | 3.4503 |  | 0.7 | 7.95 | 0.62 |  |  |  |  | 3.4503 |  | 0.7 | 7.95 | 0.62
420 | 207b |  | dtto. |  | 10.955 |  | 0.7 | 15.65 | [5 empty] | 10.955 |  | 0.7 | =7,95*2+0,25-0,5
421 | 207a |  | dtto. | SK8 | 1.0106 |  | 0.7 | 3.85 | 0.375 |  |  |  |  | 1.0106 |  | 0.7 | 3.85 | 0.375
422 | 207a |  | dtto. |  | -0.1125 |  |  |  |  | 0.1875 | 0.6 |  |  | -0.1125 |  |  |  |  | =0,5*0,375 | 0.6
423 | 207b |  | dtto. |  | 4.79 |  | 0.7 | 7.7 |  | 0.5 | 0.6 |  | 2 | 4.79 |  | 0.7 | =3,85*2 |  | 0.5 | 0.6 |  | 2
424 | 207c | ostění | dtto. |  | 0.825 |  | 0.375 | 2.2 | [5 empty] | 0.825 |  | 0.375 | =0,5*2+0,6*2
425 | 207a |  | dtto. | SK9 | 0.49 |  | 0.7 | 1.52 |  | 0.82 | 0.7 |  |  | 0.49 |  | 0.7 | 1.52 |  | 0.82 | 0.7
426 | 207b |  | dtto. |  | 0.693 |  | 0.7 | 0.99 | [5 empty] | 0.693 |  | 0.7 | =5,13-4,14
427 | 207a |  | dtto. | SK10 | 0.43365 |  | 0.7 | 4.13 | 0.15 |  |  |  |  | 0.43365 |  | 0.7 | =1,4+0,28+2,45 | 0.15
428 | 207b |  | dtto. |  | 5.782 |  | 0.7 | 8.26 | [5 empty] | 5.782 |  | 0.7 | =(1,4+0,28+2,45)*2
429 | 207a |  | dtto. | SK11 | 2.72 |  | 0.7 | 7 |  | 3.12 | 0.7 |  |  | 2.716 |  | 0.7 | 7 |  | '=1,93+1,19 | 0.7
430 | 207b |  | dtto. |  | 22.41 |  | 0.7 | 32.01 | [5 empty] | 22.407 |  | 0.7 | =23+6,84+4,54-(0,85+1,52)
431 | 207a |  | dtto. | SK12 | 0.2905 |  | 0.7 | 4.15 | 0.1 |  |  |  |  | 0.2905 |  | 0.7 | =4,15 | 0.1
432 | 207c |  | dtto. |  | 2.905 |  | 0.7 | 4.15 | [5 empty] | 2.905 |  | 0.7 | 4.15
433 | 207a |  | dtto. | SK13 | 8.4 |  | 0.7 | 12 | [5 empty] | 8.4 |  | 0.7 | 12
434 | 207c |  | dtto. |  | 8.26 |  | 0.7 | 11.8 | [5 empty] | 8.26 |  | 0.7 | 11.8
435 | 207a |  | dtto. | SK14 | 0.3955 |  | 0.7 | 5.65 | 0.1 |  |  |  |  | 0.3955 |  | 0.7 | =6,9-1,25 | 0.1
436 | 207a |  | dtto. |  | 0.1375 |  | 1.1 | 1.25 | 0.1 |  |  |  |  | 0.1375 |  | =1,1 | 1.25 | 0.1
437 | 207a |  | dtto. |  | -0.0625 |  |  |  |  | 0.125 | 0.5 |  |  | -0.0625 |  |  |  |  | =0,1*1,25 | 0.5
438 | 207c |  | dtto. |  | 3.955 |  | 0.7 | 5.65 | [5 empty] | 3.955 |  | 0.7 | 5.65
439 | 207c |  | dtto. |  | 0.75 |  | 1.1 | 1.25 |  | 1.25 | 0.5 |  |  | 0.75 |  | 1.1 | 1.25 |  | 1.25 | 0.5
440 | 207a |  | dtto. | SK15 | 0.2765 |  | 0.7 | 3.95 | 0.1 |  |  |  |  | 0.2765 |  | 0.7 | 3.95 | 0.1
441 | 207c |  | dtto. |  | 2.695 |  | 0.7 | 3.85 | [5 empty] | 2.695 |  | 0.7 | 3.85
442 | 207a |  | dtto. | SK16 | 1.4087 |  | 0.7 | 8.05 | 0.25 |  |  |  |  | 1.4087 |  | 0.7 | 8.05 | 0.25
443 | 207a |  | dtto. |  | -0.03125 |  |  |  |  | 0.125 | 0.25 |  |  | -0.03125 |  |  |  |  | =1,25*0,1 | 0.25
444 | 207c |  | dtto. |  | 5.565 |  | 0.7 | 7.95 | [5 empty] | 5.565 |  | 0.7 | =0,15+7,8
445 | 207a |  | dtto. | SK17 | 0.4368 |  | 0.7 | 2.6 | 0.24 |  |  |  |  | 0.4368 |  | 0.7 | 2.6 | 0.24
446 | 207c |  | dtto. |  | 1.918 |  | 0.7 | 2.74 | [5 empty] | 1.918 |  | 0.7 | =0,14+2,6
447 | 207a |  | dtto. | SK18 | 0.027 |  | 0.3 | 0.9 | 0.1 |  |  |  |  | 0.027 |  | 0.3 | 0.9 | 0.1
448 | 207c |  | dtto. |  | 0.27 |  | 0.3 | 0.9 | [5 empty] | 0.27 |  | 0.3 | 0.9
449 | 207a |  | dtto. | SK19 | 0.0405 |  | 0.3 | 0.9 | 0.15 |  |  |  |  | 0.0405 |  | 0.3 | 0.9 | 0.15
450 | 207c |  | dtto. |  | 0.27 |  | 0.3 | 0.9 | [5 empty] | 0.27 |  | 0.3 | 0.9
451 | 207a |  | dtto. | SK21 | 0.0125 |  | 0.1 | 0.5 | 0.25 |  |  |  |  | 0.0125
452 | 207b |  | dtto. |  | 0.1 |  | 0.1 | 1 | [5 empty] | 0.1
453 | 207a |  | dtto. | SK22 | 0.01 |  | 0.1 | 0.4 | 0.25 |  |  |  |  | 0.01
454 | 207b |  | dtto. |  | 0.08 |  | 0.1 | 0.8 | [5 empty] | 0.08
| 207a |  |  | SK23 |  |  | 0.7 | 3.54 |  | 2.35 | 0.7 |  |  | 0.833 |  | 0.7 | 3.54 |  | 2.35 | 0.7
| 207b | [5 empty] | 0.7 | 13.72 | [5 empty] | 9.604 |  | 0.7 | =7,56+6,16
455 | 207a | neobsazeno | dtto. | SK24-33
456 | 207a |  | dtto. | SK34 | 0.5796 |  | 0.7 | 5.52 | 0.15 |  |  |  |  | 0.5796 |  | =0,8-0,1 | =1,7*2+0,5*2+0,28*4 | 0.15
457 | 207b |  | dtto. |  | 7.392 |  | 0.7 | 10.56 | [5 empty] | 7.392 |  | 0.7 | =1,7*4+0,5*4+0,28*4+0,16*4
458 | 207a |  | dtto. | SK35 | 0.22078 |  | 0.15 | 11.775 | 0.125 |  |  |  |  | 0.22078 |  | =0,25-0,1 | 11.775 | 0.125
459 | 207b |  | dtto. |  | 3.5325 |  | 0.15 | 23.55 | [5 empty] | 3.5325 |  | 0.15 | 23.56
460 | 207c |  | dtto. |  | 0.01875 |  | 0.15 | 0.125 | [5 empty] | 0.01875 |  | 0.15 | 0.125
461 | 207a |  | dtto. | SK36 | 0.26494 |  | 0.15 | 11.775 | 0.15 |  |  |  |  | 0.26494 |  | 0.15 | 11.78 | 0.15
462 | 207b |  | dtto. |  | 3.5325 |  | 0.15 | 23.55 | [5 empty] | 3.5325 |  | 0.15 | 23.56
463 | 207c |  | dtto. |  | 0.0225 |  | 0.15 | 0.15 | [5 empty] | 0.0225 |  | 0.15 | 0.15
464 | 207a |  | dtto. | SK37 | 0.327 |  | 0.4 | 5.45 | 0.15 |  |  |  |  | 0.327 |  | =0,5-0,1 | =5,7-0,25 | 0.15
465 | 207b |  | dtto. |  | 4.36 |  | 0.4 | 10.9 | [5 empty] | 4.36 |  | 0.4 | 10.9
466 | 207a |  | dtto. | SK38 | 0.192 |  | 1 | 1.28 | 0.15 |  |  |  |  | 0.192 |  | =1,1-0,1 | =0,6+0,28+0,4 | 0.15
467 | 207b |  | dtto. |  | 2.56 |  | 1 | 2.56 | [5 empty] | 2.56 |  | 1 | 2.56
468 | 207a |  | dtto. | SK39 | 0.118 |  | 1 | 1.18 | 0.1 |  |  |  |  | 0.118 |  | 1 | 1.18 | 0.1
469 | 207a |  | dtto. |  | -0.0352 |  |  |  |  | 0.1 | 0.352 |  |  | -0.0352 |  |  |  |  | 0.1 | =0,8*0,44
470 | 207c |  | dtto. |  | 0.448 |  | 1 | 0.8 |  | 1 | 0.352 |  |  | 0.448 |  | 1 | 0.8 |  | 1 | =0,8*0,44
471 | 207a |  | dtto. | SK40 | 0.24 |  | 1 | 1.2 | 0.2 |  |  |  |  | 0.24 |  | 1 | 1.2 | 0.2
472 | 207c |  | dtto. |  | 1.2 |  | 1 | 1.2 | [5 empty] | 1.2 |  | 1 | 1.2
473 | 207a |  | dtto. | SK41 | 0.456 |  | 0.4 | 5.7 | 0.2 |  |  |  |  | 0.456 |  | =0,5-0,1 | =5,7 | 0.2
474 | 207a |  | dtto. |  | -0.02 |  |  |  |  | 0.2 | 0.1 |  |  | -0.02 |  |  |  |  | 0.2 | =0,4*0,25
475 | 207c |  | dtto. |  | 2.18 |  | 0.4 | 5.7 |  | 1 | 0.1 |  |  | 2.18 |  | 0.4 | 5.7 |  | 1 | =0,4*0,25
476 | 207a |  | dtto. | SK42 | 0.024 |  | 0.4 | 0.6 | 0.1 |  |  |  |  | 0.024 |  | 0.4 | 0.6 | 0.1
477 | 207a |  | dtto. |  | -0.021 |  |  |  |  | 0.1 | 0.21 |  |  | -0.021 |  |  |  |  | 0.1 | =0,6*0,35
478 | 207c |  | dtto. |  | 0.03 |  | 0.4 | 0.6 |  | 1 | 0.21 |  |  | 0.03 |  | 0.4 | 0.6 |  | 1 | =0,6*0,35
479 | 207a |  | dtto. | SK43 | 0.15 |  | 1 | 1 | 0.15 |  |  |  |  | 0.15 |  | =1,1-0,1 | 1 | 0.15
480 | 207b |  | dtto. |  | 0.2 |  | 0.1 | 2 | [5 empty] | 0.2 |  | 0.1 | =1*2
481 | 207c |  | dtto. |  | 0.9 |  | 0.9 | 1 | [5 empty] | 0.9 |  | 0.9 | 1
482 | 207a |  | dtto. | SK44 | 0.4725 |  | 0.6 | 5.25 | 0.15 |  |  |  |  | 0.4725 |  | =0,7-0,1 | =0,6+3,05+1,6 | 0.15
483 | 207b |  | dtto. |  | 1.009 |  | 0.1 | 10.09 | [5 empty] | 1.009 |  | 0.1 | =4,55+0,75+3,05+1,74
484 | 207c |  | dtto. |  | 2.275 |  | 0.5 | 4.55 | [5 empty] | 2.275 |  | 0.5 | =0,6+2,75+1,6-0,4
485 | 207a |  | dtto. | SK45 | 0.255 |  | 0.6 | 1.7 | 0.25 |  |  |  |  | 0.255 |  | 0.6 | 1.7 | 0.25
486 | 207c |  | dtto. |  | 0.93 |  | 0.6 | 1.55 | [5 empty] | 0.93 |  | 0.6 | =1,55
487 | 207a |  | dtto. | SK46 | 0.335 |  | 1 | 1.34 | 0.25 |  |  |  |  | 0.335 |  | 1 | 1.34 | 0.25
488 | 207a |  | dtto. |  | -0.1 |  |  |  |  | 0.25 | 0.4 |  |  | -0.1 |  |  |  |  | 0.25 | =0,8*0,5
489 | 207c |  | dtto. |  | 1.45 |  | 1 | 1.2 |  | 0.8 | 0.5 | 0.25 |  | 1.45 |  | 1 | =1,2 |  | 0.8 | 0.5 | 0.25
490 | 207a |  | dtto. | SK47 | 0.468 |  | 0.6 | 1.95 | 0.4 |  |  |  |  | 0.468 |  | =0,7-0,1 | 1.95 | 0.4
491 | 207b |  | dtto. |  | 2.34 |  | 0.6 | 3.9 | [5 empty] | 2.34 |  | 0.6 | =1,95*2
492 | 207c |  | dtto. |  | 0.24 |  | 0.6 | 0.4 | [5 empty] | 0.24 |  | 0.6 | 0.4
493 | 207a |  | dtto. | SK48 | 0.0927 |  | 0.3 | 2.06 | 0.15 |  |  |  |  | 0.0927 |  | =0,4-0,1 | =0,98+0,4+0,68 | 0.15
494 | 207b |  | dtto. |  | 0.409 |  | 0.1 | 4.09 | [5 empty] | 0.409 |  | 0.1 | =1,7+0,98+0,73+0,68
495 | 207c |  | dtto. |  | 0.34 |  | 0.2 | 1.7 | [5 empty] | 0.34 |  | 0.2 | =0,8+0,4+0,5
496 | 207c |  | dtto. |  | 0.045 |  | 0.3 | 0.15 | [5 empty] | 0.045 |  | 0.3 | 0.15
497 | 207a |  | dtto. | SK49 | 0.0288 |  | 0.15 | 1.28 | 0.15 |  |  |  |  | 0.0288 |  | =0,25-0,1 | 1.28 | 0.15
498 | 207b |  | dtto. |  | 0.384 |  | 0.15 | 2.56 | [5 empty] | 0.384 |  | 0.15 | =1,28*2
499 | 207a |  | dtto. | SK50 | 0.0963 |  | 0.6 | 1.07 | 0.15 |  |  |  |  | 0.0963 |  | =0,7-0,1 | 1.07 | 0.15
500 | 207b |  | dtto. |  | 1.284 |  | 0.6 | 2.14 | [5 empty] | 1.284 |  | 0.6 | =1,07*2
501 | 207a |  | dtto. | SK51 | 0.010725 |  | 0.15 | 1.43 | 0.05 |  |  |  |  | 0.010725 |  | =0,25-0,1 | 1.43 | 0.05
502 | 207c |  | dtto. |  | 0.222 |  | 0.15 | 1.48 | [5 empty] | 0.222 |  | 0.15 | =1,43+0,05
503 | 207a |  | dtto. | SK52 | 0.0396 |  | 0.6 | 1.32 | 0.05 |  |  |  |  | 0.0396 |  | =0,7-0,1 | =1,07+0,25 | 0.05
504 | 207a |  | dtto. |  | -0.003125 |  |  |  |  | 0.05 | 0.0625 |  |  | -0.003125 |  |  |  |  | 0.05 | =0,25*0,25
505 | 207c |  | dtto. |  | 0.6695 |  | 0.6 | 1.22 |  | 1 | 0.0625 |  |  | 0.6695 |  | 0.6 | =0,97+0,25 |  | 1 | 0.06
506
507 | 207d | výztuž stěn
508 | 207d | dle TZ 45kg/m3 – celkový objem stěn přenesen jako součet z Rekapitulace | list Rekapitulace |  | 1.3762 |  | 0.045 | 30.5817 | [5 empty] | 1.3762 |  | 0.045 | 18.64
509
510 | 208 | výplňový beton C16/20 | E.2.1.1.1.3_SO 3-40-01 Půdorys základů-Model9
511 | 208 | BV1 – neobsazeno | dtto.
512 | 208 | BV2 | dtto. |  | 2.7422 |  | 0.45 | 6.0938 | [5 empty] | 2.7422 |  | =0,65-0,2 | =4,875*1,25
513 | 208 | BV3 | dtto. |  | 2.3802 |  | 0.45 | 5.2894 | [5 empty] | 2.3802 |  | 0.45 | =4,875*1,085
514 | 208 | BV4 | dtto. |  | 2.117 |  | 0.45 | 4.7044 | [5 empty] | 2.117 |  | 0.45 | =4,875*0,965
515 | 208 | BV5 | dtto. |  | 2.961 |  | 0.7 | 4.23 | [5 empty] | 2.961 |  | 0.7 | 4.23
516 | 208 | BV6 | dtto. |  | 1.351 |  | 0.7 | 1.93 | [5 empty] | 1.351 |  | 0.7 | 1.93
517 | 208 | BV7 | dtto. |  | 0.833 |  | 0.7 | 1.19 | [5 empty] | 0.833 |  | 0.7 | 1.19
518 | 208 | BV8 | dtto. |  | 0.833 |  | 0.7 | 2.35 | [5 empty] | 0.833 |  | 0.7 | 2.35
519 | 208 | BV9 | dtto. |  | 2.534 |  | 0.7 | 3.62 | [5 empty] | 2.534 |  | 0.7 | 3.62
520 | 208 | BV10 | dtto. |  | 0.574 |  | 0.7 | 0.82 | [5 empty] | 0.574 |  | 0.7 | 0.82
521 | 208 | BV11 | dtto. |  | 1.829 |  | 0.4 | 4.5725 | [5 empty] | 1.829 |  | =1,2-0,8 | =3,05*0,75+2,1*0,4+1,7*0,85
522 | 208 | BV12 | dtto. |  | 0.1432 |  | 0.2 | 0.716 | [5 empty] | 0.1432 |  | =0,8/2 | =0,94*0,4+0,4*0,85
523 | 208 | BV13 | dtto. |  | 0.21462 |  | 0.3 | 0.7154 | [5 empty] | 0.21462 |  | =0,85-0,55 | =0,98*0,73
524 | 208 | BV14 | dtto. |  | 0.80958 |  | 0.65 | 1.2455 | [5 empty] | 0.80958 |  | =0,85-0,2 | =0,53*2,35
525 | 208 | BV15 | dtto. |  | 0.2592 |  | 0.45 | 0.576 | [5 empty] | 0.2592 |  | =0,85-0,4 | =0,45*1,28
526 | 208 | BV16 | dtto. |  | 0.045562 |  | 0.225 | 0.2025 | [5 empty] | 0.045562 |  | =45/2 | =0,45*0,45
527
528 | 3 | Svislé konstrukce
529 | 301 | tvárnice superizolační P+D tl.300mm P10 M5 – zakládací tvárnice | E.2.1.1.1.4_SO 3-40-01 Půdorys 1.NP, E.2.1.1.1.7_SO 3-40-01 Řezy
530 | 301 | jih | dtto. |  | 21 |  | 1 | 25.6 |  | 1 | 4.6 |  |  | 21 |  | 1 | =25+0,3*2 |  | 1 | =1*3+1,6
531 | 301 | východ | dtto. |  | 5.6 |  | 1 | 12 |  | 1 | 6.4 |  |  | 5.6 |  | 1 | 12 |  | 1 | =1,6*4
532 | 301 | sever | dtto. |  | 23 |  | 1 | 25.6 |  | 1 | 2.6 |  |  | 23 |  | 1 | 25.6 |  | 1 | =1,6+1
533 | 301 | západ | dtto. |  | 12 |  | 1 | 12 | [5 empty] | 12 |  | 1 | 12
534
535 | 302 | tvárnice superizolační P+D tl.400mm P8 M5 – obvodové zdivo
536 | 302 | přízemí
537 | 302 | jih | dtto. |  | 77.15 |  | 3 | 25.8 |  | 0.5 | 0.5 |  |  | 77.15 |  | =0,2+3,05-0,25 | 25.8 |  | 0.5 | 0.5
538 | 302 | odečet otvorů | dtto. |  | -7.35 |  |  |  |  | 1 | 2.45 |  | 3 | -7.35 |  |  |  |  | 1 | =2,55+0,2-0,3 |  | 3
539 | 302 |  | dtto. |  | -0.875 |  |  |  |  | 1.75 | 0.5 |  |  | -0.875 |  |  |  |  | 1.75 | 0.5
540 | 302 |  | dtto. |  | -3.92 |  |  |  |  | 1.6 | 2.45 |  |  | -3.92 |  |  |  |  | 1.6 | =U614
541 | 302 | odečet překladů | dtto. |  | -0.25 |  |  |  |  | 1 | 0.25 |  |  | -0.25 |  |  |  |  | 1 | 0.25
542 | 302 |  | dtto. |  | -0.9375 |  |  |  |  | 1.25 | 0.25 |  | 3 | -0.9375 |  |  |  |  | 1.25 | 0.25 |  | 3
543 | 302 |  | dtto. |  | -0.5625 |  |  |  |  | 2.25 | 0.25 |  |  | -0.5625 |  |  |  |  | 2.25 | 0.25
544 | 302 |  | dtto. |  | -0.5 |  |  |  |  | 2 | 0.25 |  |  | -0.5 |  |  |  |  | 2 | 0.25
545 | 302 | východ | dtto. |  | 21.92 |  | 3 | 12 |  | 1.6 | 2.2 |  | 4 | 21.92 |  | 3 | =12,8-0,4*2 |  | 1.6 | =2,3+0,2-0,3 |  | 4
546 | 302 |  | dtto. |  | -2 |  |  |  |  | 2 | 0.25 |  | 4 | -2 |  |  |  |  | 2 | 0.25 |  | 4
547 | 302 | sever | dtto. |  | 73.48 |  | 3 | 25.8 |  | 1.6 | 2.45 |  |  | 73.48 |  | 3 | 25.8 |  | 1.6 | =U616
548 | 302 |  | dtto. |  | -0.75 |  |  |  |  | 1.5 | 0.5 |  |  | -0.75 |  |  |  |  | 1.5 | 0.5
549 | 302 |  | dtto. |  | -2.625 |  |  |  |  | 1.75 | 1.5 |  |  | -2.625 |  |  |  |  | 1.75 | 1.5
550 | 302 |  | dtto. |  | -2.45 |  |  |  |  | 1 | 2.45 |  |  | -2.45 |  |  |  |  | 1 | =U623
551 | 302 |  | dtto. |  | -0.5 |  |  |  |  | 2 | 0.25 |  |  | -0.5 |  |  |  |  | 2 | 0.25
552 | 302 |  | dtto. |  | -0.4375 |  |  |  |  | 1.75 | 0.25 |  |  | -0.4375 |  |  |  |  | 1.75 | 0.25
553 | 302 |  | dtto. |  | -0.5625 |  |  |  |  | 2.25 | 0.25 |  |  | -0.5625 |  |  |  |  | 2.25 | 0.25
554 | 302 |  | dtto. |  | -0.3125 |  |  |  |  | 1.25 | 0.25 |  |  | -0.3125 |  |  |  |  | 1.25 | 0.25
555 | 302 | západ | dtto. |  | 36 |  | 3 | 12 | [5 empty] | 36 |  | 3 | 12
556 | 302 | atika | dtto. |  | 56.7 |  | 0.75 | 75.6 | [5 empty] | 56.7 |  | 0.75 | =25,8*2+12*2
557 | 302
558 | 302
559 | 302
560
561 | 303 | tvárnice P+D tl.300mm P10 M5 – vnitřní stěny
562 | 303 | s1 | dtto. |  | 52.7 |  | 3.25 | 17.6 |  | 1 | 2.25 |  | 2 | 52.7 |  | 3.25 | 17.6 |  | 1 | =2,05+0,2 |  | 2
563 | 303 |  | dtto. |  | -0.625 |  |  |  |  | 1.25 | 0.25 |  | 2 | -0.625 |  |  |  |  | 1.25 | 0.25 |  | 2
564 | 303 | s2 | dtto. |  | 13.025 |  | 3.25 | 4.7 |  | 1 | 2.25 |  |  | 13.025 |  | 3.25 | 4.7 |  | 1 | 2.25
565 | 303 |  | dtto. |  | -0.3125 |  |  |  |  | 1.25 | 0.25 |  |  | -0.3125 |  |  |  |  | 1.25 | 0.25
566 | 303 | s3 | dtto. |  | 15.275 |  | 3.25 | 4.7 | [5 empty] | 15.275 |  | 3.25 | 4.7
567 | 303 | s4 | dtto. |  | 20.5 |  | 3.25 | 7 |  | 1 | 2.25 |  |  | 20.5 |  | 3.25 | 7 |  | 1 | 2.25
568 | 303 |  | dtto. |  | -0.3125 |  |  |  |  | 1.25 | 0.25 |  |  | -0.3125 |  |  |  |  | 1.25 | 0.25
569 | 303 | s5 | dtto. |  | 38.8625 |  | 3.25 | 12 |  | 1 | 0.1375 |  |  | 38.8625 |  | 3.25 | 12 |  | 1 | =0,25*0,25+0,3*0,25
570 | 303 | s6 | dtto. |  | 12.1062 |  | 3.25 | 3.725 | [5 empty] | 12.1062 |  | 3.25 | 3.725
571
572 | 304 | tvárnice P+D tl.175mm P10 M5 – vnitřní stěny
573 | 304 | s7 | dtto. |  | 39 |  | 3.25 | 12 | [5 empty] | 39 |  | 3.25 | 12
574
575 | 305 | tvárnice P+D tl.150mm P10 M5 – vnitřní příčka
576 | 305 | s8 | dtto. |  | 11.279 |  | 3.25 | 4.7 |  | 0.9 | 2.22 |  | 2 | 11.279 |  | 3.25 | 4.7 |  | 0.9 | =1,97+0,05+0,2 |  | 2
577 | 305 |  | dtto. |  | -0.625 |  |  |  |  | 1.25 | 0.25 |  | 2 | -0.625 |  |  |  |  | 1.25 | 0.25 |  | 2
578 | 305 | s9 | dtto. |  | 11.224 |  | 3.25 | 4 |  | 0.8 | 2.22 |  |  | 11.224 |  | 3.25 | =2*2 |  | 0.8 | 2.22
579 | 305 |  | dtto. |  | -0.3125 |  |  |  |  | 1.25 | 0.25 |  |  | -0.3125 |  |  |  |  | 1.25 | 0.25
580 | 305 | s10 | dtto. |  | 13.055 |  | 3.25 | 4.7 |  | 1 | 2.22 |  |  | 13.055 |  | 3.25 | 4.7 |  | 1 | 2.22
581 | 305 |  | dtto. |  | -0.3125 |  |  |  |  | 1.25 | 0.25 |  |  | -0.3125 |  |  |  |  | 1.25 | 0.25
582 | 305 | s11 | dtto. |  | 13.975 |  | 3.25 | 4.3 | [5 empty] | 13.975 |  | 3.25 | =1,75+2,55
583 | 305 | s12 | dtto. |  | 15.275 |  | 3.25 | 4.7 | [5 empty] | 15.275 |  | 3.25 | 4.7
584 | 305 | s13 | dtto. |  | 22.75 |  | 3.25 | 7 | [5 empty] | 22.75 |  | 3.25 | 7
585 | 305 | s14 | dtto. |  | 31.2 |  | 3.25 | 9.6 | [5 empty] | 31.2 |  | 3.25 | =3,2*3
586
587 | 306 | izolace na omítku
588 | 306 | příčná stěna tl.300mm ve středu | dtto. |  | 40.95 |  | 3.5 | 11.7 | [5 empty] | 40.95 |  | =3,3+0,2 | =12-0,3
589
590 | 4 | Vodorovné konstrukce
591 | 401a | věnec železobetonový C25/30-XC3
592 | 401a | V1 | dtto. |  | 2.596 |  | 0.25 | 47.2 | 0.22 |  |  |  |  | 2.596 |  | =3,3-3,05 | =17,6*2+12 | 0.22
593 | 401a |  | dtto. |  | 0.6608 |  | 0.2 | 47.2 | 0.07 |  |  |  |  | 0.6608 |  | =3,5-3,3 | 47.2 | =0,22-0,15
594 | 401a | V2 | dtto. |  | 3.45 |  | 0.25 | 46 | 0.3 |  |  |  |  | 3.45 |  | =3,3-3,05 | =17,6+12+7+4,7*2 | 0.3
595 | 401a |  | dtto. |  | 0.264 |  | 0.2 | 12 | 0.11 |  |  |  |  | 0.264 |  | =3,5-3,3 | 12 | 0.11
596 | 401a | V3 | dtto. |  | 2.7403 |  | 0.45 | 27.68 | 0.22 |  |  |  |  | 2.7403 |  | =3,5-3,05 | =12,44+7,62*2 | 0.22
597 | 401a | atika | dtto. |  | 3.3264 |  | 0.11 | 75.6 | 0.4 |  |  |  |  | 3.3264 |  | =(0,12+0,1)/2 | =25,8*2+12*2 | 0.4
598
599 | 401b | bednění věnce
600 | 401b | V1 | dtto. |  | 11.575 |  | 0.25 | 46.3 | [5 empty] | 11.575 |  | =3,3-3,05 | =17,6*2-0,3*3+12
601 | 401b | V2 | dtto. |  | 22.7 |  | 0.25 | 90.8 | [5 empty] | 22.7 |  | =3,3-3,05 | =17,6*2+12*2+7*2+4,7*2*2-(0,3*4)
602 | 401b | V3 | dtto. |  | 11.655 |  | 0.45 | 25.9 | [5 empty] | 11.655 |  | =3,5-3,05 | =12-0,3+7,1*2
603 | 401b | atika
604 | 401b | vnější strana | dtto. |  | 9.264 |  | 0.12 | 77.2 | [5 empty] | 9.264 |  | 0.12 | =25,8*2+12,8*2
605 | 401b | vnitřní strana | dtto. |  | 7.4 |  | 0.1 | 74 | [5 empty] | 7.4 |  | 0.1 | =25*2+12*2
606
607 | 401c | výztuž věnce 60kg/m3
608 | 401c | dle TZ 60kg/m3 | dtto. |  | 0.78225 |  | 0.06 | 13.0375 | [5 empty] | 0.78225 |  | 0.06 | 13.04
609
610 | 402 | zateplení věnce polystyren tl.100mm | dtto. |  | 34.272 |  | 0.45 | 76.16 | [5 empty] | 34.272 |  | =3,5-3,05 | =25,64*2+12,44*2
611
612 | 403 | věncovka keramická tl.80mm v.22,5cm | dtto. |  | 153.76 |  | 2 | 76.88 | [5 empty] | 153.76 |  | 2 | =25,8*2+12,64*2
613
614 | 404a | beton ramp
615 | 404a | východ | dtto. |  | 2.3205 |  | 0.35 | 2.21 | 3 |  |  |  |  | 2.3205 |  | =(0,2+0,5)/2 | =1,3*1,7 | 3
616 | 404a |  | dtto. |  | 0.1368 |  | 0.19 | 0.24 | 3 |  |  |  |  | 0.1368 |  | 0.19 | =0,15*1,6 | 3
617 | 404b |  | dtto. |  | 6.45 |  | 0.5 | 4.3 | 3 |  |  |  |  | 6.45 |  | 0.5 | =1,3*2+1,7 | 3
618
619 | 405a | beton.schodiště
620 | 405a | jih | dtto. |  | 0.9555 |  | 0.35 | 0.91 | 3 |  |  |  |  | 0.9555 |  | =0,5-0,15 | =1,3*0,7 | 3
621 | 405a |  | dtto. |  | 0.1425 |  | 0.19 | 0.25 | 3 |  |  |  |  | 0.1425 |  | 0.19 | =1*0,25 | 3
622 | 405a |  | dtto. |  | 0.4655 |  | 0.35 | 1.33 | [5 empty] | 0.4655 |  | 0.35 | =1,9*0,7
623 | 405a |  | dtto. |  | 0.076 |  | 0.19 | 0.4 | [5 empty] | 0.076 |  | 0.19 | =1,6*0,25
624 | 405a | východ | dtto. |  | 0.4655 |  | 0.35 | 1.33 | [5 empty] | 0.4655 |  | 0.35 | =1,9*0,7
625 | 405a |  | dtto. |  | 0.076 |  | 0.19 | 0.4 | [5 empty] | 0.076 |  | 0.19 | =1,6*0,25
626 | 405a | sever | dtto. |  | 0.4655 |  | 0.35 | 1.33 | [5 empty] | 0.4655 |  | 0.35 | =1,9*0,7
627 | 405a |  | dtto. |  | 0.076 |  | 0.19 | 0.4 | [5 empty] | 0.076 |  | 0.19 | =1,6*0,25
628 | 405a |  | dtto. |  | 0.3185 |  | 0.35 | 0.91 | [5 empty] | 0.3185 |  | 0.35 | =1,3*0,7
629 | 405a |  | dtto. |  | 0.0475 |  | 0.19 | 0.25 | [5 empty] | 0.0475 |  | 0.19 | =1*0,25
630
631 | 405b | bednění stupňů
632 | 405b | větší schod | dtto. |  | 3.78 |  | 0.35 | 2.7 | 4 |  |  |  |  | 3.78 |  | 0.35 | =1,3+0,7*2 | 4
633 | 405b | menší schod | dtto. |  | 3.465 |  | 0.35 | 3.3 | 3 |  |  |  |  | 3.465 |  | 0.35 | =1,9+0,7*2 | 3
634 | 405b | prah větší | dtto. |  | 1.52 |  | 0.19 | 2 | 4 |  |  |  |  | 1.52 |  | 0.19 | =1*2 | 4
635 | 405b | prah menší | dtto. |  | 1.824 |  | 0.19 | 3.2 | 3 |  |  |  |  | 1.824 |  | 0.19 | =1,6*2 | 3
636
637 | 406 | nátěr na betonové rampy a stupně
638 | 406 | plocha vodorovná
639 | 406 | rampy | dtto. |  | 7.65 |  | 1.5 | 1.7 | 3 |  |  |  |  | 7.65 |  | =1,25+0,25 | 1.7 | 3
640 | 406 | schodiště | dtto. |  | 3.64 |  | 1.3 | 0.7 | 4 |  |  |  |  | 3.64 |  | 1.3 | 0.7 | 4
641 | 406 |  | dtto. |  | 3.36 |  | 1.6 | 0.7 | 3 |  |  |  |  | 3.36 |  | 1.6 | 0.7 | 3
642 | 406 | prahy | dtto. |  | 1 |  | 1 | 0.25 | 4 |  |  |  |  | 1 |  | 1 | 0.25 | 4
643 | 406 |  | dtto. |  | 1.2 |  | 1.6 | 0.25 | 3 |  |  |  |  | 1.2 |  | 1.6 | 0.25 | 3
644 | 406 | boky
645 | 406 | rampy | dtto. |  | 2.0318 |  | 0.1575 | 4.3 | 3 |  |  |  |  | 2.0318 |  | =(0,3+0,015)/2 | =1,7+1,3*2 | 3
646 | 406 | schodiště | dtto. |  | 1.62 |  | 0.15 | 2.7 | 4 |  |  |  |  | 1.62 |  | 0.15 | =1,3+0,7*2 | 4
647 | 406 |  | dtto. |  | 1.35 |  | 0.15 | 3 | 3 |  |  |  |  | 1.35 |  | 0.15 | =1,6+0,7*2 | 3
648 | 406 | prahy | dtto. |  | 0.56 |  | 0.14 | 1 | 4 |  |  |  |  | 0.56 |  | 0.14 | 1 | 4
649 | 406 |  | dtto. |  | 0.672 |  | 0.14 | 1.6 | 3 |  |  |  |  | 0.672 |  | 0.14 | 1.6 | 3
650
651 | 6 | Povrchové úpravy, podlahy
652 | fas | zavěšený obklad z trapézových plechů výška vlny 18mm pozinkovaných tl.0,7mm s povrchovou úpravou polyuretan+polyamid vč.nosného roštu
653 | fas | jih | E.2.1.1.1.8_SO 3-40-01 Pohledy, E.2.1.1.1.4_SO 3-40-01 Půdorys 1.NP, E.2.1.1.1.7_SO 3-40-01 Řezy |  | 115.732 |  | 4.45 | 25.96 |  | 0.5 | 0.5 | 0.23 |  | 115.732 |  | 4.45 | 25.96 |  | 0.5 | 0.5 | 0.23
654 | fas |  | dtto. |  | -0.672 |  |  |  |  | 1 | 2.6 | 0.33 | 3 | -0.672 |  |  |  |  | 1 | 2.6 | 0.33 | 3
655 | fas |  | dtto. |  | 0.16 |  |  |  |  | 1.75 | 0.5 | 0.23 |  | 0.16 |  |  |  |  | 1.75 | 0.5 | 0.23
656 | fas |  | dtto. |  | -0.968 |  |  |  |  | 1.6 | 2.6 | 0.38 |  | -0.968 |  |  |  |  | 1.6 | 2.6 | 0.38
657 | fas | východ | dtto. |  | 53.06 |  | 4.45 | 12.96 |  | 1.6 | 2.35 | 0.33 | 4 | 53.06 |  | 4.45 | 12.96 |  | 1.6 | 2.35 | 0.33 | 4
658 | fas | sever | dtto. |  | 114.554 |  | 4.45 | 25.96 |  | 1.6 | 2.6 | 0.38 |  | 114.554 |  | 4.45 | 25.96 |  | 1.6 | 2.6 | 0.38
659 | fas |  | dtto. |  | 0.17 |  |  |  |  | 1.5 | 0.5 | 0.23 |  | 0.17 |  |  |  |  | 1.5 | 0.5 | 0.23
660 | fas |  | dtto. |  | -1.13 |  |  |  |  | 1.75 | 1.5 | 0.23 |  | -1.13 |  |  |  |  | 1.75 | 1.5 | 0.23
661 | fas |  | dtto. |  | 0.116 |  |  |  |  | 1 | 1.6 | 0.33 |  | 0.116 |  |  |  |  | 1 | 1.6 | 0.33
662 | fas | západ | dtto. |  | 57.672 |  | 4.45 | 12.96 | [5 empty] | 57.672 |  | 4.45 | 12.96
663 | fas
664
665 | sokl | syntetická omítkovina střednězrnná typu marmolit +lepidlo+síť
666 | sokl | jih | dtto. |  | 8.25 |  | 0.35 | 25.8 |  | 1.3 | 0.2 |  | 3 | 8.25 |  | 0.35 | 25.8 |  | 1.3 | =0,35-0,15 |  | 3
667 | sokl |  | dtto. |  | -0.38 |  |  |  |  | 1.9 | 0.2 |  |  | -0.38 |  |  |  |  | 1.9 | 0.2
668 | sokl | východ | dtto. |  | 2.24 |  | 0.35 | 12.8 |  | 1.6 | 0.35 |  | 4 | 2.24 |  | 0.35 | 12.8 |  | 1.6 | 0.35 |  | 4
669 | sokl | sever | dtto. |  | 8.65 |  | 0.35 | 25.8 |  | 1.9 | 0.2 |  |  | 8.65 |  | 0.35 | 25.8 |  | 1.9 | 0.2
670 | sokl |  | dtto. |  | -0.26 |  |  |  |  | 1.3 | 0.2 |  |  | -0.26 |  |  |  |  | 1.3 | 0.2
671 | sokl | západ | dtto. |  | 4.48 |  | 0.35 | 12.8 | [5 empty] | 4.48 |  | 0.35 | 12.8
672
673 | par | vyrovnání parapetu mazanina
674 | par | jih | dtto. |  | 0.9 |  | 0.4 | 2.25 | [5 empty] | 0.9 |  | 0.4 | =0,5+1,75
675 | par | sever | dtto. |  | 1.3 |  | 0.4 | 3.25 | [5 empty] | 1.3 |  | 0.4 | =1,5+1,75
676
677 | 9 | Ostatní práce, lešení
678 | lf | lešení fasádní
679 | lf | jih | dtto. |  | 79.178 |  | 3.05 | 25.96 | [5 empty] | 79.178 |  | =4,75-1,7 | =25,96
680 | lf | východ | dtto. |  | 39.528 |  | 3.05 | 12.96 | [5 empty] | 39.528 |  | 3.05 | 12.96
681 | lf | sever | dtto. |  | 79.178 |  | 3.05 | 25.96 | [5 empty] | 79.178 |  | 3.05 | 25.96
682 | lf | západ | dtto. |  | 39.528 |  | 3.05 | 12.96 | [5 empty] | 39.528 |  | 3.05 | 25.96
683
684 | 711 | Izolace proti vodě
685 |  | Izolace na základové desce 1xSBS
686 |  | izolace vodorovná
687 | 71101 |  | E.2.1.1.1.3_SO 3-40-01 Půdorys základů-Model10 | I1 | 57.9 |  | 1 | 57.9 | [5 empty] | 57.9 |  | 1 | 57.9
688 | 71101 |  | dtto. | I2 | 1.8 |  | 1 | 1.8 | [5 empty] | 1.8 |  | 1 | 1.8
689 | 71101 |  | dtto. | I3 | 40.55 |  | 1 | 40.55 | [5 empty] | 40.55 |  | 1 | 40.55
690 | 71101 |  | dtto. | I4 | 74.3 |  | 1 | 74.3 | [5 empty] | 74.3 |  | 1 | 74.3
691 | 71101 |  | dtto. | I5 | 2.73 |  | 1 | 2.73 | [5 empty] | 2.73 |  | 1 | 2.73
692 | 71101 |  | dtto. | I6 | 8.04 |  | 1 | 8.04 | [5 empty] | 8.04 |  | 1 | 8.04
693 | 71101 | neobsazeno | dtto. | I7
694 | 71101s | izolace svislá
695 | 71101s | po obvodě budovy | E.2.1.1.1.4_SO 3-40-01 Půdorys 1.NP, E.2.1.1.1.7_SO 3-40-01 Řezy |  | 34.38 |  | 0.45 | 76.4 | [5 empty] | 34.38 |  | =0,05+0,4 | =25,6*2+12,6*2
696 | 71101s | vchody na východě | dtto. |  | 0.24 |  | 0.1 | 2.4 | [5 empty] | 0.24 |  | 0.1 | =0,3*2*4
697 | 71101s |  | dtto. |  | -0.32 |  |  |  |  | 1.6 | 0.05 |  | 4 | -0.32 |  |  |  |  | =1,6 | 0.05 |  | 4
698 | 71101s | vchody na jihu | dtto. |  | 0.48 |  | 0.2 | 2.4 | [5 empty] | 0.48 |  | 0.2 | =0,3*2*4
699 | 71101s | vchody na severu | dtto. |  | 0.24 |  | 0.2 | 1.2 | [5 empty] | 0.24 |  | 0.2 | =0,3*2*2
700 | 71101s
701 |  | Izolace na základové desce 2xSBS – kanály
702 |  | izolace vodorovná
703 | 71102 |  | E.2.1.1.1.3_SO 3-40-01 Půdorys základů-Model11 | i8 | 28.38 |  | 1 | 28.38 | [5 empty] | 28.38 |  | 1 | 28.38
704 | 71102 |  | dtto. | i9 | 1.35 |  | 1 | 1.35 | [5 empty] | 1.35 |  | 1 | 1.35
705 | 71102 |  | dtto. | i10 | 6.3 |  | 1 | 6.3 | [5 empty] | 6.3 |  | 1 | 6.3
706 | 71102 |  | dtto. | i11 | 7.025 |  | 1 | 7.025 | [5 empty] | 7.025 |  | 1 | =6,77+0,85*0,3
707 | 71102 |  | dtto. | i12 | 3.225 |  | 1 | 3.225 | [5 empty] | 3.225 |  | 1 | =3,15+0,25*0,3
708 | 71102 |  | dtto. | i13 | 6.34 |  | 1 | 6.34 | [5 empty] | 6.34 |  | 1 | =6,1+0,8*0,3
709 | 71102 |  | dtto. | i14 | 86.169 |  | 1 | 86.169 | [5 empty] | 86.169 |  | 1 | =7,1*12+0,925*0,3+1,255*0,3+1,05*0,3
710 |  | izolace svislá
711 | 71102s |  | dtto. | i8 | 9.99 |  | 0.45 | 21.4 |  | 0.6 | 0.45 | 0.3 |  | 9.99 |  | =0,65-0,2 | =4,7*2+6*2 |  | 0.6 | 0.45 | 0.3
712 | 71102s |  | dtto. | i9 | 1.351 |  | 0.2 | 4.68 |  | 0.3 | 0.2 | 0.475 |  | 1.351 |  | =0,4-0,2 | =1,68*2+0,66*2 |  | 0.3 | 0.2 | 0.475
713 | 71102s |  | dtto. | i10 | 5.1935 |  | 0.2 | 24.08 |  | 0.25 | 0.2 | 0.475 |  | 5.1935 |  | =0,4-0,2 | =11,775*2+0,53 |  | 0.25 | 0.2 | 0.475
714 | 71102s |  | dtto. | i11 | 4.869 |  | 0.45 | 10.82 | [5 empty] | 4.869 |  | =0,65-0,2 | =5,7*2+0,95-(0,6+0,53+0,4)
715 | 71102s |  | dtto. |  | 3.478 |  | 1 | 3.83 |  | 0.8 | 0.44 |  |  | 3.478 |  | =1,2-0,2 | =0,54+0,28+0,56+1,15+1,3 |  | 0.8 | 0.44
716 | 71102s |  | dtto. |  | 0.3 |  | 0.5 | 0.6 | [5 empty] | 0.3 |  | 0.5 | =0,3*2
717 | 71102s |  | dtto. | i12 | 5.634 |  | 0.65 | 8.16 |  | 0.4 | 0.45 | 0.3 |  | 5.634 |  | =0,85-0,2 | =0,98*2+3,1*2 |  | 0.4 | 0.45 | 0.3
718 | 71102s |  | dtto. |  | 0.18 |  | 0.3 | 0.6 | [5 empty] | 0.18 |  | 0.3 | =0,3*2
719 | 71102s |  | dtto. | i13 | 9.7 |  | 1 | 10.1 |  | 0.8 | 0.5 |  |  | 9.7 |  | =1,2-0,2 | 10.1 |  | 0.8 | 0.5
720 | 71102s |  | dtto. |  | 0.33 |  | 0.55 | 0.6 | [5 empty] | 0.33 |  | 0.55 | =0,3*2
721 | 71102s |  | dtto. | i14 | 25.69 |  | 0.7 | 36.7 | [5 empty] | 25.69 |  | =0,9-0,2 | =7,1*2+12*2-1,5
722 | 71102s |  | dtto. |  | 1.5 |  | 1 | 1.5 | [5 empty] | 1.5 |  | =0,7+0,3 | 1.5
723 | 71102s |  | dtto. |  | -0.6125 |  |  |  |  | 1.225 | 0.5 |  |  | -0.6125 |  |  |  |  | 1.225 | 0.5
724 | 71102s |  | dtto. |  | -0.2625 |  |  |  |  | 1.05 | 0.25 |  |  | -0.2625 |  |  |  |  | 1.05 | 0.25
725 | 71102s |  | dtto. |  | -0.20813 |  |  |  |  | 0.925 | 0.225 |  |  | -0.20813 |  |  |  |  | 0.925 | 0.225
726 | 71102s | ostění otvorů | dtto. |  | 0.3 |  | 0.5 | 0.6 | [5 empty] | 0.3 |  | 0.5 | =0,3*2
727 | 71102s |  | dtto. |  | 0.15 |  | 0.25 | 0.6 | [5 empty] | 0.15 |  | 0.25 | =0,3*2
728 | 71102s |  | dtto. |  | 0.15 |  | 0.25 | 0.6 | [5 empty] | 0.15 |  | 0.25 | =0,3*2
729 | 71102s | vstupy do budovy | dtto. |  | 0.64 |  | 0.1 | 1.6 | 4 |  |  |  |  | 0.64 |  | 0.1 | 1.6 | 4
730
731 | 713 | Tepelná izolace
732 | 71301 | tepelná izolace stěny extrudovaný polystyren tl.100mm – sokl
733 | 71301 | jih | E.2.1.1.1.4_SO 3-40-01 Půdorys 1.NP, E.2.1.1.1.7_SO 3-40-01 Řezy |  | 21.6988 |  | 0.85 | 25.8 |  | 0.925 | 0.25 |  |  | 21.6988 |  | =0,8+0,05 | 25.8 |  | 0.925 | 0.25
734 | 71301 |  | dtto. |  | -0.75 |  |  |  |  | 1 | 0.25 |  | 3 | -0.75 |  |  |  |  | 1 | =0,05+0,2 |  | 3
735 | 71301 |  | dtto. |  | -0.4 |  |  |  |  | 1.6 | 0.25 |  |  | -0.4 |  |  |  |  | 1.6 | 0.25
736 | 71301 | východ | dtto. |  | 8.55 |  | 0.85 | 12.6 |  | 1.6 | 0.45 |  | 3 | 8.55 |  | =Q829 | 12.6 |  | 1.6 | =0,05+0,4 |  | 3
737 | 71301 |  | dtto. |  | -0.88 |  |  |  |  | 1.6 | 0.55 |  |  | -0.88 |  |  |  |  | 1.6 | =0,05+0,5
738 | 71301 | sever | dtto. |  | 21.3025 |  | 0.85 | 25.8 |  | 1.255 | 0.5 |  |  | 21.3025 |  | 0.85 | 25.8 |  | 1.255 | 0.5
739 | 71301 |  | dtto. |  | -0.44 |  |  |  |  | 0.8 | 0.55 |  |  | -0.44 |  |  |  |  | 0.8 | 0.55
740 | 71301 |  | dtto. |  | -0.4 |  |  |  |  | 0.8 | 0.5 |  |  | -0.4 |  |  |  |  | 0.8 | 0.5
741 | 71301 |  | dtto. |  | -0.075 |  |  |  |  | 0.25 | 0.3 |  |  | -0.075 |  |  |  |  | 0.25 | 0.3
742 | 71301 |  | dtto. |  | -0.4 |  |  |  |  | 1.6 | 0.25 |  |  | -0.4 |  |  |  |  | 1.6 | =0,05+0,2
743 | 71301 |  | dtto. |  | -0.25 |  |  |  |  | 1 | 0.25 |  |  | -0.25 |  |  |  |  | 1 | 0.25
744 | 71301 | západ | dtto. |  | 10.71 |  | 0.85 | 12.6 | [5 empty] | 10.71 |  | 0.85 | 12.6
745
746 | 71302 | ochranná geotextilie 200g/m2
747 | 71302 | jih | dtto. |  | 12.6687 |  | 0.5 | 25.8 |  | 0.925 | 0.25 |  |  | 12.6687 |  | =0,8-0,3 | 25.8 |  | 0.925 | 0.25
748 | 71302 | východ | dtto. |  | 6.0375 |  | 0.5 | 12.6 |  | 1.05 | 0.25 |  |  | 6.0375 |  | 0.5 | 12.6 |  | 1.05 | 0.25
749 | 71302 | sever | dtto. |  | 12.2725 |  | 0.5 | 25.8 |  | 1.255 | 0.5 |  |  | 12.2725 |  | 5 | 25.8 |  | 1.255 | 0.5
750 | 71302 |  | dtto. |  | -0.44 |  |  |  |  | 0.8 | 0.55 |  |  | -0.44 |  |  |  |  | 0.8 | 0.55
751 | 71302 |  | dtto. |  | -0.4 |  |  |  |  | 0.8 | 0.5 |  |  | -0.4 |  |  |  |  | 0.8 | 0.5
752 | 71302 |  | dtto. |  | -0.075 |  |  |  |  | 0.25 | 0.3 |  |  | -0.075 |  |  |  |  | 0.25 | 0.3
753 | 71302 | západ | dtto. |  | 6.3 |  | 0.5 | 12.6 | [5 empty] | 6.3 |  | 0.5 | 12.6
754
755 | 763 | Dřevostavby
756 | 76301 | předstěna SDK deska GKBI 12,5mm
757 | 76301 | m.č.1.02 | E.2.1.1.1.4_SO 3-40-01 Půdorys 1.NP, E.2.1.1.1.7_SO 3-40-01 Řezy |  | 1.7 |  | 1.7 | 1 | [5 empty] | 1.7 |  | =1,5+0,2 | 1
758 | 76301 | m.č.1.03 | dtto. |  | 3.4 |  | 1.7 | 2 | [5 empty] | 3.4 |  | 1.7 | 2
759
760 | 6 | Podhledy:
761 |  | Výměry ploch jsou převzaty z tabulek místností, ale jsou zároveń kontrolovány ve výkresech. Případné konflikty údajů jsou upraveny dle skutečnosti a přednost má výkresová dokumentace.
762 |  | Výpočet = „1“ x plocha
763 | st | 1.01 | E.2.1.1.1.4_SO 3-40-01 Tabulka místností, E.2.1.1.1.4_SO 3-40-01 Půdorys 1.NP |  | 8.81 |  | 1 | 8.81 | [5 empty] | 8.81 |  | 1 | 8.81
764 | podhl | 1.02 | dtto. |  | 2 |  | 1 | 2 | [5 empty] | 2 |  | 1 | 2
765 | podhl | 1.03 | dtto. |  | 4 |  | 1 | 4 | [5 empty] | 4 |  | 1 | 4
766 | st | 1.04 | dtto. |  | 2.8 |  | 1 | 2.8 | [5 empty] | 2.8 |  | 1 | 2.8
767 | podhl2 | 1.05 | dtto. |  | 30.8 |  | 1 | 30.8 | [5 empty] | 30.8 |  | 1 | 30.8
768 | st | 1.06 | dtto. |  | 89.07 |  | 1 | 89.07 | [5 empty] | 89.07 |  | 1 | 89.07
769 | st | 1.07 | dtto. |  | 29.14 |  | 1 | 29.14 | [5 empty] | 29.14 |  | 1 | 29.14
770 | st | 1.08 | dtto. |  | 10.34 |  | 1 | 10.34 | [5 empty] | 10.34 |  | 1 | 10.34
771 | st | 1.09 | dtto. |  | 15.25 |  | 1 | 15.25 | [5 empty] | 15.25 |  | 1 | 15.25
772 | st | 1.10 | dtto. |  | 4.08 |  | 1 | 4.08 | [5 empty] | 4.08 |  | 1 | 4.08
773 | st | 1.11 | dtto. |  | 16.39 |  | 1 | 16.39 | [5 empty] | 16.39 |  | 1 | 16.39
774 | st | 1.12 | dtto. |  | 12.96 |  | 1 | 12.96 | [5 empty] | 12.96 |  | 1 | 12.96
775 | st | 1.13 | dtto. |  | 8 |  | 1 | 8 | [5 empty] | 8 |  | 1 | 8
776 | st | 1.14 | dtto. |  | 8 |  | 1 | 8 | [5 empty] | 8 |  | 1 | 8
777 | st | 1.15 | dtto. |  | 8 |  | 1 | 8 | [5 empty] | 8 |  | 1 | 8
778 | st | 1.16 | dtto. |  | 27.19 |  | 1 | 27.19 | [5 empty] | 27.19 |  | 1 | 27.19
779
780 | 6 | Vnitřní povrchy:
781 |  | Výpočet = výška x délka konstrukce nebo obvod místnosti
782 |  | odečet otvorů = (šířka x výška otvoru, přípočet ostění) x počet otvorů
783 | vc | 1.01 | E.2.1.1.1.4_SO 3-40-01 Půdorys 1.NP, E.2.1.1.1.7_SO 3-40-01 Řezy |  | 40.845 |  | 3.3 | 13.15 |  | 1 | 2.55 |  |  | 40.845 |  | 3.3 | 13.15 |  | 1 | 2.55
784 | vc |  | dtto. |  | -2.05 |  |  |  |  | 1 | 2.05 |  |  | -2.05 |  |  |  |  | 1 | 2.05
785 | vc |  | dtto. |  | -0.83 |  |  |  |  | 1 | 2.05 | 0.2 |  | -0.83 |  |  |  |  | 1 | 2.05 | 0.2
786 | vc |  | dtto. |  | -3.636 |  |  |  |  | 0.9 | 2.02 |  | 2 | -3.636 |  |  |  |  | 0.9 | 2.02 |  | 2
787 | ko1z | 1.02 | dtto. |  | 10.4 |  | 2 | 6 |  | 0.8 | 2 |  |  | 10.4 |  | 2 | 6 |  | 0.8 | 2
788 | ko1z |  | dtto. |  | -0.6 |  |  |  |  | 0.2 | 1.5 |  | 2 | -0.6 |  |  |  |  | 0.2 | 1.5 |  | 2
789 | vc |  | dtto. |  | 3.85 |  | 0.6 | 6 |  | 0.5 | 0.5 | 0.25 |  | 3.85 |  | =2,6-2 | 6 |  | 0.5 | 0.5 | 0.25
790 | ko1s |  | dtto. |  | 1.7 |  | 1.7 | 1 | [5 empty] | 1.7 |  | =1,5+0,2 | 1
791 | up |  | dtto. |  | 5.2 |  | 1 | 5.2 | [5 empty] | 5.2 |  | 1 | =6-0,8
792 | rp |  | dtto. |  | 9 |  | 1 | 9 | [5 empty] | 9 |  | 1 | =2*4+1
793 | ko1z | 1.03 | dtto. |  | 12.6 |  | 2 | 8 |  | 1.7 | 2 |  |  | 12.6 |  | 2 | 8 |  | =0,8+0,9 | 2
794 | ko1z |  | dtto. |  | -0.6 |  |  |  |  | 0.2 | 1.5 |  | 2 | -0.6 |  |  |  |  | 0.2 | 1.5 |  | 2
795 | vc |  | dtto. |  | 4.8 |  | 0.6 | 8 | [5 empty] | 4.8 |  | 0.6 | 8
796 | ko1s |  | dtto. |  | 3.4 |  | 1.7 | 2 | [5 empty] | 3.4 |  | =1,5+0,2 | 2
797 | up |  | dtto. |  | 7.2 |  | 1 | 7.2 | [5 empty] | 7.2 |  | 1 | =8-0,8
798 | rp |  | dtto. |  | 10 |  | 1 | 10 | [5 empty] | 10 |  | 1 | =2*4+2
799 | vc | 1.04 | dtto. |  | 20.622 |  | 3.3 | 6.8 |  | 0.9 | 2.02 |  |  | 20.622 |  | 3.3 | 6.8 |  | 0.9 | 2.02
800 | vc | 1.05 | dtto. |  | 64.3 |  | 3 | 22.8 |  | 1 | 2.05 |  | 2 | 64.3 |  | 3 | 22.8 |  | 1 | 2.05 |  | 2
801 | vc |  | dtto. |  | -2.55 |  |  |  |  | 1 | 2.55 |  |  | -2.55 |  |  |  |  | 1 | 2.55
802 | vc |  | dtto. |  | -1 |  |  |  |  | 1.75 | 1.5 | 0.25 |  | -1 |  |  |  |  | 1.75 | 1.5 | 0.25
803 | vc | 1.06 | dtto. |  | 128.135 |  | 3.3 | 39.45 |  | 1 | 2.05 |  |  | 128.135 |  | 3.3 | 39.45 |  | 1 | 2.05
804 | vc |  | dtto. |  | -0.83 |  |  |  |  | 1 | 2.05 | 0.2 |  | -0.83 |  |  |  |  | 1 | 2.05 | 0.2
805 | vc |  | dtto. |  | 0.25 |  |  |  |  | 1.5 | 0.5 | 0.25 |  | 0.25 |  |  |  |  | 1.5 | 0.5 | 0.25
806 | vc | 1.07 | dtto. |  | 71.11 |  | 3.3 | 21.8 |  | 1 | 2.05 | 0.2 |  | 71.11 |  | 3.3 | 21.8 |  | 1 | 2.05 | 0.2
807 | vcom | 1.08 | dtto. |  | 16.8 |  | 1.5 | 11.2 | [5 empty] | 16.8 |  | 1.5 | =13,8-1*3+0,2*2
808 | vc |  | dtto. |  | 23.79 |  | 1.8 | 13.8 |  | 1 | 1.05 |  |  | 23.79 |  | =3,3-1,5 | 13.8 |  | 1 | =1,97+0,53+0,05-1,5
809 | vc |  | dtto. |  | -0.52 |  |  |  |  | 1 | 0.52 |  |  | -0.52 |  |  |  |  | 1 | =1,97+0,05-1,5
810 | vc |  | dtto. |  | 0.07 |  |  |  |  | 1 | 0.55 | 0.2 |  | 0.07 |  |  |  |  | 1 | =2,05-1,5 | 0.2
811 | vc | 1.09 | dtto. |  | 59.32 |  | 3.3 | 17.9 |  | 1.75 | 0.5 | 0.25 |  | 59.32 |  | 3.3 | 17.9 |  | 1.75 | 0.5 | 0.25
812 | vc |  | dtto. |  | -2.02 |  |  |  |  | 1 | 2.02 |  |  | -2.02 |  |  |  |  | 1 | 2.02
813 | vc | 1.10 | dtto. |  | 24.84 |  | 3.3 | 8.3 |  | 1 | 2.55 |  |  | 24.84 |  | 3.3 | 8.3 |  | 1 | 2.55
814 | vc | 1.11 | dtto. |  | 49.545 |  | 3.3 | 16.25 |  | 1.6 | 2.55 |  |  | 49.545 |  | 3.3 | 16.25 |  | 1.6 | 2.55
815 | vc | 1.12 | dtto. |  | 44.17 |  | 3.3 | 14.5 |  | 1.6 | 2.3 |  |  | 44.17 |  | 3.3 | 14.5 |  | 1.6 | 2.3
816 | vc | 1.13 | dtto. |  | 33.94 |  | 3.3 | 11.4 |  | 1.6 | 2.3 |  |  | 33.94 |  | 3.3 | 11.4 |  | 1.6 | 2.3
817 | vc | 1.14 | dtto. |  | 33.94 |  | 3.3 | 11.4 |  | 1.6 | 2.3 |  |  | 33.94 |  | 3.3 | 11.4 |  | 1.6 | 2.3
818 | vc | 1.15 | dtto. |  | 33.94 |  | 3.3 | 11.4 |  | 1.6 | 2.3 |  |  | 33.94 |  | 3.3 | 11.4 |  | 1.6 | 2.3
819 | vc | 1.16 | dtto. |  | 68.685 |  | 3.3 | 22.05 |  | 1.6 | 2.55 |  |  | 68.685 |  | 3.3 | 22.05 |  | 1.6 | 2.55
820
821 | 9 | Ostatní práce, lešení
822 |  | Lešení:
823 |  | Výměra = „1“ x plocha
824 | l19 | 1.01 | E.2.1.1.1.4_SO 3-40-01 Půdorys 1.NP, E.2.1.1.1.7_SO 3-40-01 Řezy |  | 8.81 |  | 1 | 8.81 | [5 empty] | 8.81 |  | 1 | 8.81
825 | l19 | 1.02 | dtto. |  | 2 |  | 1 | 2 | [5 empty] | 2 |  | 1 | 2
826 | l19 | 1.03 | dtto. |  | 4 |  | 1 | 4 | [5 empty] | 4 |  | 1 | 4
827 | l19 | 1.04 | dtto. |  | 2.8 |  | 1 | 2.8 | [5 empty] | 2.8 |  | 1 | 2.8
828 | l19 | 1.05 | dtto. |  | 30.8 |  | 1 | 30.8 | [5 empty] | 30.8 |  | 1 | 30.8
829 | l19 | 1.06 | dtto. |  | 89.07 |  | 1 | 89.07 | [5 empty] | 89.07 |  | 1 | 89.07
830 | l19 | 1.07 | dtto. |  | 29.14 |  | 1 | 29.14 | [5 empty] | 29.14 |  | 1 | 29.14
831 | l19 | 1.08 | dtto. |  | 10.34 |  | 1 | 10.34 | [5 empty] | 10.34 |  | 1 | 10.34
832 | l19 | 1.09 | dtto. |  | 15.25 |  | 1 | 15.25 | [5 empty] | 15.25 |  | 1 | 15.25
833 | l19 | 1.10 | dtto. |  | 4.08 |  | 1 | 4.08 | [5 empty] | 4.08 |  | 1 | 4.08
834 | l19 | 1.11 | dtto. |  | 16.39 |  | 1 | 16.39 | [5 empty] | 16.39 |  | 1 | 16.39
835 | l19 | 1.12 | dtto. |  | 12.96 |  | 1 | 12.96 | [5 empty] | 12.96 |  | 1 | 12.96
836 | l19 | 1.13 | dtto. |  | 8 |  | 1 | 8 | [5 empty] | 8 |  | 1 | 8
837 | l19 | 1.14 | dtto. |  | 8 |  | 1 | 8 | [5 empty] | 8 |  | 1 | 8
838 | l19 | 1.15 | dtto. |  | 8 |  | 1 | 8 | [5 empty] | 8 |  | 1 | 8
839 | l19 | 1.16 | dtto. |  | 27.19 |  | 1 | 27.19 | [5 empty] | 27.19 |  | 1 | 27.19
840
841 |  | Úklid:
842 | u | 1.01 | E.2.1.1.1.4_SO 3-40-01 Půdorys 1.NP |  | 8.81 |  | 1 | 8.81 | [5 empty] | 8.81 |  | 1 | 8.81
843 | u | 1.02 | dtto. |  | 2 |  | 1 | 2 | [5 empty] | 2 |  | 1 | 2
844 | u | 1.03 | dtto. |  | 4 |  | 1 | 4 | [5 empty] | 4 |  | 1 | 4
845 | u | 1.04 | dtto. |  | 2.8 |  | 1 | 2.8 | [5 empty] | 2.8 |  | 1 | 2.8
846 | u | 1.05 | dtto. |  | 30.8 |  | 1 | 30.8 | [5 empty] | 30.8 |  | 1 | 30.8
847 | u | 1.06 | dtto. |  | 89.07 |  | 1 | 89.07 | [5 empty] | 89.07 |  | 1 | 89.07
848 | u | 1.07 | dtto. |  | 29.14 |  | 1 | 29.14 | [5 empty] | 29.14 |  | 1 | 29.14
849 | u | 1.08 | dtto. |  | 10.34 |  | 1 | 10.34 | [5 empty] | 10.34 |  | 1 | 10.34
850 | u | 1.09 | dtto. |  | 15.25 |  | 1 | 15.25 | [5 empty] | 15.25 |  | 1 | 15.25
851 | u | 1.10 | dtto. |  | 4.08 |  | 1 | 4.08 | [5 empty] | 4.08 |  | 1 | 4.08
852 | u | 1.11 | dtto. |  | 16.39 |  | 1 | 16.39 | [5 empty] | 16.39 |  | 1 | 16.39
853 | u | 1.12 | dtto. |  | 12.96 |  | 1 | 12.96 | [5 empty] | 12.96 |  | 1 | 12.96
854 | u | 1.13 | dtto. |  | 8 |  | 1 | 8 | [5 empty] | 8 |  | 1 | 8
855 | u | 1.14 | dtto. |  | 8 |  | 1 | 8 | [5 empty] | 8 |  | 1 | 8
856 | u | 1.15 | dtto. |  | 8 |  | 1 | 8 | [5 empty] | 8 |  | 1 | 8
857 | u | 1.16 | dtto. |  | 27.19 |  | 1 | 27.19 | [5 empty] | 27.19 |  | 1 | 27.19
858
859 | 6 | Podlaha:
860 |  | Výměry ploch jsou převzaty z tabulek místností, ale jsou zároveń kontrolovány ve výkresech. Případné konflikty údajů jsou upraveny dle skutečnosti a přednost má výkresová dokumentace.
861 |  | Výměra = „1“ x plocha
862 |  | odečet ploch v podlaze = „1“ x plocha
863 | p1 | 1.01 | E.2.1.1.1.4_SO 3-40-01 Půdorys 1.NP |  | 9.01 |  | 1 | 9.01 | [5 empty] | 9.01 |  | 1 | 9.01
864 | p2 | 1.02 | dtto. |  | 2 |  | 1 | 2 | [5 empty] | 2 |  | 1 | 2
865 | p2 | 1.03 | dtto. |  | 4 |  | 1 | 4 | [5 empty] | 4 |  | 1 | 4
866 | p1 | 1.04 | dtto. |  | 2.8 |  | 1 | 2.8 | [5 empty] | 2.8 |  | 1 | 2.8
867 | p3 | 1.05 | dtto. |  | 29.52 |  | 1 | 30.8 |  | 1 | 1.28 |  |  | 29.52 |  | 1 | 30.8 |  | 1 | 1.28
868 | p4 | 1.06 | dtto. |  | 75.64 |  | 1 | 89.27 |  | 1 | 13.63 |  |  | 75.64 |  | 1 | 89.27 |  | 1 | =9,19+4,44
869 | p4 | 1.07 | dtto. |  | 21.17 |  | 1 | 29.34 |  | 1 | 8.17 |  |  | 21.17 |  | 1 | 29.34 |  | 1 | 8.17
870 | p4 | 1.08 | dtto. |  | 10.54 |  | 1 | 10.54 | [5 empty] | 10.54 |  | 1 | 10.54
871 | p3 | 1.09 | dtto. |  | 15.25 |  | 1 | 15.25 | [5 empty] | 15.25 |  | 1 | 15.25
872 | p4 | 1.10 | dtto. |  | 3.46 |  | 1 | 4.08 |  | 1 | 0.62 |  |  | 3.46 |  | 1 | 4.08 |  | 1 | 0.62
873 | p5 | 1.11 | dtto. |  | 1.27 |  | 1 | 1.27 | [5 empty] | 1.27 |  | 1 | 1.27
874 | p5 | 1.12 | dtto. |  | 4.44 |  | 1 | 4.44 | [5 empty] | 4.44 |  | 1 | 4.44
875 | p5 | 1.13 | dtto. |  | 3.63 |  | 1 | 8 |  | 1 | 2.981 |  |  | 5.019 |  | 1 | 8 |  | 1 | =2,5*0,5+2,5*0,4+1,7*0,43
876 | p6 | 1.14 | dtto. |  | 3.63 |  | 1 | 8 |  | 1 | 4.37 |  |  | 3.63 |  | 1 | 8 |  | 1 | 4.37
877 | p6 | 1.15 | dtto. |  | 4.75 |  | 1 | 8 |  | 1 | 3.25 |  |  | 4.75 |  | 1 | 8 |  | 1 | =1,97+1,28
878 | p5 | 1.16 | dtto. |  | 7.18 |  | 1 | 7.18 | [5 empty] | 7.18 |  | 1 | 7.18
879
880 |  | Sokly:
881 | p1s | 1.01 | dtto. |  | 8.75 |  | 1 | 13.55 |  | 1 | 4.8 |  |  | 8.75 |  | 1 | 13.55 |  | 1 | =1*3+0,9*2
882 | is | 1.02 | dtto. |  | 1.56 |  | 0.3 | 6 |  | 0.8 | 0.3 |  |  | 1.56 |  | 0.3 | =6 |  | 0.8 | 0.3
883 | is | 1.03 | dtto. |  | 1.89 |  | 0.3 | 8 |  | 1.7 | 0.3 |  |  | 1.89 |  | 0.3 | 8 |  | =0,8+0,9 | 0.3
884 | p1s | 1.04 | dtto. |  | 5.9 |  | 1 | 6.8 |  | 1 | 0.9 |  |  | 5.9 |  | 1 | 6.8 |  | 1 | 0.9
885 | p3s | 1.05 | dtto. |  | 16.5 |  | 1 | 22.8 |  | 1 | 6.3 |  |  | 16.5 |  | 1 | 22.8 |  | 1 | =1*3+2,95+0,35
886 | p4s | 1.06 | dtto. |  | 35 |  | 1 | 39.85 |  | 1 | 4.85 |  |  | 35 |  | 1 | =39,45+0,2*2 |  | 1 | =1*2+0,7+0,35+0,9+0,9
887 | p4s | 1.07 | dtto. |  | 20.5 |  | 1 | 22.2 |  | 1 | 1.7 |  |  | 20.5 |  | 1 | =21,8+0,2*2 |  | 1 | =0,7+1
888 | p4s | 1.08 | dtto. |  | 11.2 |  | 1 | 14.2 |  | 1 | 3 |  |  | 11.2 |  | 1 | =13,8+0,2*2 |  | 1 | =1*3
889 | p3s | 1.09 | dtto. |  | 16.9 |  | 1 | 17.9 |  | 1 | 1 |  |  | 16.9 |  | 1 | 17.9 |  | 1 | 1
890 | p4s | 1.10 | dtto. |  | 6.9 |  | 1 | 8.3 |  | 1 | 1.4 |  |  | 6.9 |  | 1 | 8.3 |  | 1 | =1+0,4
891 |  | 1.11 | dtto. |  |  |  | 1 | [8 empty] | 1
892 | p5s | 1.12 | dtto. |  | 2.75 |  | 1 | 4.35 |  | 1 | 1.6 |  |  | 2.75 |  | 1 | =1,65+2,7 |  | 1 | 1.6
893 | p5s | 1.13 | dtto. |  | 7.6 |  | 1 | 11.4 |  | 1 | 3.8 |  |  | 7.6 |  | 1 | 11.4 |  | 1 | =1,6+0,5*2+0,6*2
894 | p6s | 1.14 | dtto. |  | 7.6 |  | 1 | 11.4 |  | 1 | 3.8 |  |  | 7.6 |  | 1 | 11.4 |  | 1 | 3.8
895 | p6s | 1.15 | dtto. |  | 8.7 |  | 1 | 11.4 |  | 1 | 2.7 |  |  | 8.7 |  | 1 | 11.4 |  | 1 | =1,6+0,5+0,6
896 |  | 1.16 | dtto. |  |  |  | 1 | [8 empty] | 1
897
898 | 712 | Střecha:
899 |  | parotěsná folie
900 | pf | vodorovně | E.2.1.1.1.6 SO 3-40-01 Půdorys střechy, E.2.1.1.1.7_SO 3-40-01 Řezy |  | 330.24 |  | 1 | 330.24 | [5 empty] | 330.24 |  | 1 | =25,8*12,8
901 | pfs | svisle | dtto. |  | 64.38 |  | 0.87 | 74 | [5 empty] | 64.38 |  | 0.87 | =25*2+12*2
902 |  | tepelná izolace z klínů
903 | tep1 | montáž | dtto. |  | 300 |  | 1 | 300 | [5 empty] | 300 |  | 1 | =25*12
904 | tep1d | dodávka
905 | tep1d | pole roh | dtto. |  | 6.75 |  | 0.09 | 18.75 | 4 |  |  |  |  | 6.75 |  | =((3,85-3,5)-(3,67-3,5))/2 | =6,25*6/2 | 4
906 | tep1d | pole krajní | dtto. |  | 6.75 |  | 0.09 | 18.75 | 4 |  |  |  |  | 6.75 |  | =Q1001 | 18.75 | 4
907 | tep1d | pole střed | dtto. |  | 13.5 |  | 0.09 | 18.75 | 8 |  |  |  |  | 13.5 |  | =Q1002 | 18.75 | 8
908 |  | tepelná izolace 2x70mm
909 | tep2 |  | dtto. |  | 300 |  | 1 | 300 | [5 empty] | 300 |  | 1 | =25*12
910 |  | hydroizolační folie +separační textilie
911 | fol | vodorovně | dtto. |  | 330.24 |  | 1 | 330.24 | [5 empty] | 330.24 |  | 1 | =25,8*12,8
912 | fols | svisle | dtto. |  | 13.92 |  | 0.58 | 24 | [5 empty] | 13.92 |  | =4,43-3,85 | =12*2
913 | fols |  | dtto. |  | 33.5 |  | 0.67 | 50 | [5 empty] | 33.5 |  | =4,43-(3,85+3,67)/2 | =25*2
Poznámka:
1. V tomto listě je uveden podrobný výpočet ke každé položce na listě Rekapitulace.
2. Vysvětlení významu sloupců a jejich doplňování daty:
Sloupec 1 – číslo řádku tabulky
Sloupec 6 – skryt pro uživatele, nesmí se ale mazat. Je důležitý pro výpočet v ostatních buňkách.
Sloupec 7 až 14 – slouží pro zadávání údajů pro výpočet.
Sloupec 8 až 10 – slouží pro zadávání hlavních údajů výpočtů plochy/objemu. Do těchto sloupců lze zadávat několika způsoby:
I. výpočet plošných výměr:
a) výška x délka konstrukce (stěny nebo obvod místnosti) x počet (např.plocha omítek, svislých konstrukcí atd.)
b) „1“ x plocha konstrukce (v případě, že známe plochu (např.z výpočtu AutoCad)) x počet
II. výpočet objemů:
a) tloušťka konstrukce x plocha konstrukce x počet (např. Betonové mazaniny podlah)
a) výška konstrukce x délka konstrukce (pasu, stěny atd.) x šířka, tloušťka konstrukce (např.betonové základy, svislé stěny atd.)
Sloupec 11 a 12 a 14 – slouží pro odečet plochy (např. Otvorů ve omítce, zdivu atd.) od celkové plochy. Ve sloupci zadáme počet stejných otvorů.
Sloupec 13 – slouží pro přípočet ostění kolem odečítaného otvoru. Pokud zadáme nějaké číslo, přičte se plocha ostění, nadpraží, parapetu. Pokud číslo do tohoto sloupce nezadáme, tak se žádné ostění nepřičte a odečte se jen plocha otvoru.
Sloupec 7 – doplní se písmeno „N“, pokud nechci, aby se od celkové plochy odečítal otvor. Slouží pro přičtení ostění, nadpraží a parapetu otvoru, aniž by se odečítala plocha samotného otvoru. Používá se v případě niky. Pokud buňka ve sloupci 7 bude prázdná, tak se plocha otvoru odečte.
Výška a šířka otvoru niky se zadává ve sloupcích 11, 12, hloubka niky ve sloupci 13, počet stejných otvorů niky ve sloupci 14.
3. Vysvětlení metodiky výpočtu:
a) doplníme dané hodnoty do sloupců v daném řádku
b) pro upřesnění výpočtu použijeme sloupec 3 – popis
c) do sloupce 4 doplníme, z jakého výkresu, tabulky, dalšího dokumentu jsme tyto data čerpali
d) do sloupce 5 můžeme doplnit nezaměnitelnou figuru výpočtu, specifickou pro daný řádek. Tato figura je zanesena do výkresu/dokumentu, aby výpočet byl dokladovatelný i ve výkresovém prostoru. Výkresy s figurami jsou přiloženy jako příloha tohoto dokumentu.
e) takto můžeme vytvořit potřebný počet řádků s výpočty pro danou konstrukci, např.omítky v dané místnosti.
f) k řádku nebo řádkům přiřadíme ve sloupci specifický kód, podle kterého se provede součet všech řádků ve sloupci 5, které mají stejný kód.
g) tento celkový součet řádků o stejném kódu se přenese do listu Rekapitulace. Zde se zapíše celkový součet do jednoho řádku k dané položce. Vytvořili jsem takzvaný podmíněný součet, kdy funkce SUMIF sečetla všechny řádky ve sloupci s danou podmínkou. Zde podmínkou je zadaný kód řádku.
h) případné další nejasné dotazy můžete vznést na rozpočtáře, který tto tabulku vytvořil.
Tabulku vytvořil ing.Štefan Sivák. Kontakt v hlavičce zakázky nebo u generální dodavatele projektové dokumentace.