## formulář 5 -pol.rozp
FORMULÁŘ 5 | [6 empty] | majitel HIM: | OSTATNÍ |  | 0 |  | m | 1 | 0 | majitel, cena | SŽDC | ČD | OSTATNÍ
|  | SOUPIS PRACÍ | [7 empty] | Cena za objekt [Kč] |  | mj dle JKSO | počet mj | objektový ukazatel
Název stavby: |  | Optimalizace traťového úseku Praha Hostivař - Praha hl. n., II. část - Praha Hostivař - Praha hl. n. | [5 empty] | Číslo stavby: | 5113720004 | [5 empty] | hlavičky stavby
Název PS/SO: |  | ŽST Praha Zahradní Město, úprava tramvajové trati v ul. Průběžná | Zatřídění dle JKSO, JKPOV: | 824 85 |  |  |  | Číslo PS/SO: | SO 3-33-01 | [5 empty] | hlavičky objektu
Datum zpracování: |  | 2015-05-21 | [5 empty] | Datum aktualizace: |  | 2016-02-26 |  |  |  |  | hlavičky datumů
poř. číslo pol. | kód položky | název položky | měrná jednotka | množství | jednotková hmotnost | celková hmostnost | CENA |  |  |  | typ řádku | kód datové základny | technická specifikace | výkaz výměr | nadpisy sloupců
[7 empty] | dodávky |  | montáže | [5 empty] | nadpisy sloupců
[7 empty] | jednotková | celkem | jednotková | celkem |  |  |  |  | nadpisy sloupců
| 1 | 2 | 3 | 4 | 5 | 6 | 7 | 8 | 9 | 10 | 12 | 13 | 14 | 15 | nadpisy sloupců
Díl: | 10 | Zemní práce | [8 empty] | SD
1 | 113100007R | Odstranění konstrukce nástupiště a chodníků do tl. 240 mm vč. odvozu a uložení | m2 | 122.4 |  | 0 |  | 0 |  | 0 | P | R | Položka obsahuje odstranění konstrukce nástupiště a chodníků do tl. 240 mm (předpoklad 40 mm asfalt, 100 mm beton, 100 mm štěrkodrť) v rozsahu tělesa tramvajové trati a úprav pro OSP. Plochy stávajících nástupišť, které zasahují do plochy nového tramvajového tělesa jsou odstraněny v tomto objektu, odvoz na skládku zhotovitele a poplatku za uložení. | dle přílohy 002 a 004 =51*2*1,2
2 | 113100009R | Odstranění betonového podkladu pod kolejovými panely do tl. 200 mm vč. odvozu a uložení | m2 | 4630 |  | 0 |  | 0 |  | 0 | P | R | Položka obsahuje odstranění betonu vyztuženého i nevyztuženého i kameniva stabilizovaného cementem pod kolejovými panely v rozsahu tramvajového tělesa, odvoz na skládku zhotovitele a poplatku za uložení. | dle přílohy 002 a 004
3 | 113100033R | Odstranění asfaltového krytu a podkladu do tl. 200 mm z vozovek vč. odvozu na skládku | m2 | 300 |  | 0 |  | 0 |  | 0 | P | R | Položka obsahuje vybourání živičného krytu a jakéhokoliv podkladu do celkové tl. 200 mm , odvoz na skládku zhotovitele vč. poplatku za uložení (recyklaci) | dle přílohy 002 a 004
4 | 113200002R | Vytrhání obrubníků všech druhů vč. očištění, odvozu a uložení | m | 400 |  | 0 |  | 0 |  | 0 | P | R | Položka obsahuje vytrhání obrubníků, očištění obrubníků, odvoz obrubníků na deponii správce nebo zhotovitele, odvoz suti z lože a čištění na skládku zhotovitele. Položka dále obsahuje poplatek za uložení přebytečných obrubníků, které správce nepřijme na svoji deponii. Tyto obrubníky budou přednostně použity zpět od díla, ztratné uvažováno ve výši 20%. Tzn., že 20% půjde přímo na skládku a 80% na deponii DP-ED. Jedná se o odhad zpracovatele, skutečnost může být při provádění jiná. | dle přílohy 002 =200+200
5 | 122000001R | Odkopávky pro spodní stavbu silnic a železnic v hor. tř. 3 vč. odstranění všech detailů v ploše (základky, zídky, odvodňovače, bahníky a pod.), vč. odvozu a uložení | m3 | 10440 |  | 0 |  | 0 |  | 0 | P | R | Položka obsahuje výkopové a bourací práce pro zřízení konstrukčních vrstev tramvajové trati, jedná se o odstranění všech konstrukcí a zeminy v celé kubatuře výkopů (včetně uličních vpustí a bahníků) po odečtení kubatury vybouraných konstrukcí, které jsou uvedeny v samostatných položkách. Položka dále obsahuje odvoz výkopku na skládku zhotovitele a poplatek za uložení. Položka neobsahuje vykopávky jam a rýh pro drenáže, bahníky, vpusti atd., tyto vykopávky jsou zahrnuty do položek těchto konstrukcí. Položka neobsahuje výkop pro případnou sanaci, tento je započten do položky sanace. | odkop pro spodní stavbu 9420 m3 Odkop pro sanaci pláně: 1200*0,85
6 | 171100001R | Násyp zhutněný na 40 MPa vč. naložení výkopku na deponii a dopravy do násypů | m3 | 4620 |  | 0 |  | 0 |  | 0 | P | R | Položka obsahuje naložení výkopku na deponii zhotovitele, dovoz výkopku na staveniště, zřízení zhutněného násypu, zhutnění povrchy násypu, zhutnění podloží pod násypy. | dle přílohy 002 a 004
118 | 113100033R | Odstranění asfaltového podkladu do tl. 150 mm vč. odvozu na skládku | m2 | 4630 |  | 0 |  | 0 |  | 0 | P | R | Položka obsahuje vybourání živičného krytu a jakéhokoliv podkladu do celkové tl. 200 mm , odvoz na skládku zhotovitele vč. poplatku za uložení (recyklaci) | dle přílohy 002 a 004
[6 empty] | 0 |  | 0 |  | 0
S | Celkem za 10 | Zemní práce |  |  |  | 0 |  | 0 |  | 0
Díl: | 2 | Zakládání | [8 empty] | SD
7 | 212750001R | Drenáž DN 100, rýha 400/400mm - kompletní provedení, vč. zemních prací s odvozem a uložením | m | 400 |  | 0 |  | 0 |  | 0 | P | R | Položka obsahuje hloubení rýhy, lože z kameniva, montáž a dodávku drenážního potrubí, výplň trativodu z kameniva, obalení trativodu geotextilí filtrační vč. dodávky, odvoz výkopku na skládku zhotovitele vč. poplatku za uložení, zřízení zaústění drenáže do bahníků vč. odvozu suti na skládku zhotovitele a poplatku za uložení. | dle přílohy 002 a 004
8 | 212750002R | Drenáž DN 100, rýha 1000/400mm - kompletní provedení, vč. zemních prací s odvozem a uložením | m | 240 |  | 0 |  | 0 |  | 0 | P | R | Položka obsahuje hloubení rýhy, lože z kameniva, montáž a dodávku drenážního potrubí, výplň trativodu z kameniva, obalení trativodu geotextilí filtrační vč. dodávky, odvoz výkopku na skládku zhotovitele vč. poplatku za uložení, zřízení zaústění drenáže do bahníků vč. odvozu suti na skládku zhotovitele a poplatku za uložení. | dle přílohy 002 a 004
9 | 21451 | SANAČNÍ VRSTVY Z LOMOVÉHO KAMENE | M3 | 720 |  | 0 |  | 0 |  | 0 | P | OTSKP_SPK_2013 | položka zahrnuje zahrnuje dodávku lomového kamen předepsané kvality, včetně mimostaveništní a vnitrostaveništní dopravy, rozprostření se zhutněním | Sanace kvůli podzemní vodě – lomový kámen tl. 600 mm
10 | 21452 | SANAČNÍ VRSTVY Z KAMENIVA DRCENÉHO | M3 | 300 |  | 0 |  | 0 |  | 0 | P | OTSKP_SPK_2013 | položka zahrnuje zahrnuje dodávku kameniva předepsané frakce, včetně mimostaveništní a vnitrostaveništní dopravy, rozprostření se zhutněním | Sanace kvůli podzemní vodě – štěrkodrť 0/63 tl. průměrně 250 mm,
11 | 21361 | DRENÁŽNÍ VRSTVY Z GEOTEXTILIE | M2 | 1200 |  | 0 |  | 0 |  | 0 | P | OTSKP_SPK_2013 | Položka zahrnuje: - dodávku předepsané geotextilie (včetně nutných přesahů) pro drenážní vrstvu, včetně mimostaveništní a vnitrostaveništní dopravy - provedení drenážní vrstvy předepsaných rozměrů a předepsaného tvaru | Sanace kvůli podzemní vodě
[6 empty] | 0 |  | 0 |  | 0
S | Celkem za 2 | Zakládání |  |  |  | 0 |  | 0 |  | 0
Díl: | 5 | Komunikace | [8 empty] | SD
12 | 511310001R | Deska pro uložení žlábkové koleje z betonu prostého C 30/37 | m3 | 448.275 |  | 0 |  | 0 |  | 0 | P | R | Položka obsahuje náklady na zřízení betonové desky. Položka dále obsahuje náklady na případnou výztuž desky ze svař. sítí. Položka neobsahuje náklady na zřízení upevnění kolejnic - viz položka \zřízení koleje... . Měrná jednotka 1 m3 = 1m3 betonové desky. | dle přílohy 002 a 004 =2085*(0,19+0,24)/2
13 | 511316013R | Výplň mezi pražci a prahy z betonu prostého PB | m3 | 309 |  | 0 |  | 0 |  | 0 | P | R |  | dle přílohy 002 a 004 =1545*0,2
14 | 511532111R | Kolejové lože z kameniva hrubého drceného | m3 | 900.95 |  | 0 |  | 0 |  | 0 | P | R | Položka obsahuje náklady na zřízení kolejového lože z kameniva ve frakcích dle PD a VŘ. Do položky jsou zahrnuty konstrukční vrstvy, které spolu tvoří kolejové lože: štěrk, štěrk na vyrovnání a štěrk na podbití. Položka neobsahuje výplň štěrkem mezi pražci - viz samostatná položka. | dle přílohy 002 a 004 =(890+1545)*(0,15+0,15+0,07)
15 | 511536011R | Výplň mezi pražci a prahy z kameniva hrubého drceného | m3 | 129.05 |  | 0 |  | 0 |  | 0 | P | R | Položka obsahuje náklady na zřízení štěrkové výplně mezi pražci a za hlavami pražců. Měrná jednotka 1 m3 = 1m3 štěrku po odečtení kubatury pražců. | dle přílohy 002 a 004 (890*0,18)-(2*177 pražců)*0,088 m3 = 129,050 m3
16 | 512850001R | Odstranění velkoplošných panelů vč. vybourání výplní mezi nimi do tl. 180 mm vč. všech potřebných detailů jako jsou odvodňovače, základky a pod., s očištěním panelů a odvozem na skládku. | m2 | 4630 |  | 0 |  | 0 |  | 0 | P | R | Položka obsahuje vybourání velkoplošných panelů vč. výplní mezi nimi do tl. 180 mm vč. odvodnění. Očištění panelů, odvoz a složení na deponii správce. Odvoz suti z výplní mezi panely a čištění na skládku zhotovitele vč. poplatku za uložení. Položka neobsahuje poplatek za skládku panelů (majetek správce), demontáž blokových kolejnic z panelů - viz samostatná položka. | dle přílohy 002 a 004
17 | 523000001R | Kolej z kolejnic NT1 svařovaných na pražcích betonových rozdělení s pružným upevněním vč. trojnásobného podbití s obroušení kolejnic | m | 663 |  | 0 |  | 0 |  | 0 | P | R | Položka obsahuje náklady na zřízení koleje v ose nebo i jiným způsobem, dodávku vystrojených pražců, trojnásobné podbití kolejnic, svařování kolejnic elektrickým obloukem nebo odtavením (dle požadavku správce), obroušení kolejnic. Položka neobsahuje dodávku kolejnic - viz samostatné položky. Položka neobsahuje obalení kolejnic proti bludným proudům - viz samostatná položka. Položka neobsahuje montáž a dodávky pražcových kolev - viz samostatná položka.Měrná jednotka 1 m = 1 m koleje. | dle přílohy 002 a 004
18 | 524000001R | Zřízení koleje s přímým pružným upevněním W tram | m | 513 |  | 0 |  | 0 |  | 0 | P | R | Položka obsahuje veškerý potřebný materiál. Položka neobsahuje dodávku kolejnic - viz samostatné položky. Položka dále obsahuje svařování a broušení kolejnic | dle přílohy 002 a 004
19 | 523000048R | Dodávka kolejnic NT1 nevyráběných | t | 94.144 |  | 0 |  | 0 |  | 0 | P | R | Položka obsahuje náklady na dodávku kolejnic, u kterých zpracovatel nepředpokládá ohýbání. | =((663+513)-(29,815+40,035+32,502+33,14+48,974+25+25+40,289+36+25+25,368+23+23+29,238+25,5+25,5))*2*65,1/1000*1,05
20 | 523000049R | Dodávka kolejnic NT1 vyráběných | t | 66.627 |  | 0 |  | 0 |  | 0 | P | R | Položka obsahuje náklady na dodávku kolejnic, u kterých zpracovatel předpokládá ohýbání (toto ohnutí je možné jak na staveništi tak ve výhybkárně), vč. překládání a doprav. Položka neobsahuje náklady na montáž a úpravy kolejnic - toto je obsahem položek montáže kolejnic. | =(29,815+40,035+32,502+33,14+48,974+25+25+40,289+36+25+25,368+23+23+29,238+25,5+25,5)*2*65,1/1000*1,05
21 | 523000050R | Dodávka přechodového kusu NT1/B1 | pár | 2 |  | 0 |  | 0 |  | 0 | P | R | Položka obsahuje náklady na dodávku kolejnic a kolejových konstrukcí (včetně přechodových kusů a skříní odvodnění), u kterých zpracovatel předpokládá ohýbání a dodávku výhybkárny. Položka obsahuje všechny náklady spojené s dodávkou výhybkárny tj. kolejové konstrukce, oblouky, přechodové kusy, přestavníkové skříně a odvodňovací skříně. Měrná jednotka 1m = 1 m koleje.
22 | 523450001R | Dodávka a montáž pražcových kotev | kus | 812 |  | 0 |  | 0 |  | 0 | P | R | Položka obsahuje dodávku a montáž pražcové kotvy, včetně potřebné úpravy pražce.
23 | 523820004R | Obalení kolejnice proti bludným proudům a hluku v koleji z kolejnic NT1 oboustranně | m | 950 |  | 0 |  | 0 |  | 0 | P | R | Položka obsahuje náklady na obalení obou stran a paty jedné kolejnice proti bludným proudům a proti hluku. Konkrétní balící systém není stanoven. Zhotovitelem navržený systém musí být akceptován správcem tramvajové trati. Měrná jednotka 1 m = 1 m kolejnice | =(590-115)*2
24 | 526000055R | Rozebrání koleje z blokových kolejnice na velkoplošných panelech vč. odvozu na skládku a případného skládkovného | m | 1180 |  | 0 |  | 0 |  | 0 | P | R | Položka obsahuje demontáž kolejnic B1 vč. jejich řezání, očištění a odvozu všech kovových součástí na deponii zhotovitele nebo do kovošrotu. Položka dále obsahuje odvoz gumových součástí a suti z čištění na skládku zhotovitele vč. poplatku za uložení. Položka neobsahuje poplatek za uložení vlastních kolejnic a kovových součástí. | =590*2
25 | 561000001R | Úprava pláně na zajištění požadované únosnosti pláně 40 MPa zjištěné zatěžovacími zkouškami na místě ve složení separační geotextilie, geomříž, štěrkodrť 300 mm, úprava pláně se zhutněním | m2 | 2260 |  | 0 |  | 0 |  | 0 | P | R | Položka dále obsahuje odvoz výkopku na skládku zhotovitele vč. poplatku. | dle přílohy 002 a 004
26 | 567000001R | Beton vyrovnávací do úrovně 150 mm pod TK tl. 60 - 70 mm | m2 | 2085 |  | 0 |  | 0 |  | 0 | P | R | Položka obsahuje veškerý potřebný materiál. | dle přílohy 002 a 004
27 | 567000002R | Beton ložný pod betonovou desku C30/37 z betonu C12/15 TK tl.50 mm | m2 | 2085 |  | 0 |  | 0 |  | 0 | P | R | Položka obsahuje veškerý potřebný materiál. | dle přílohy 002 a 004
28 | 578000001R | Konstrukce nástupišť a ploch ve složení: posyp drtí; LAJ V 30 mm; impfregnovaný papír; PB II 120 mm; ŠD 150 mm; úprava pláně se zhutněním | m2 | 600 |  | 0 |  | 0 |  | 0 | P | R | Položka obsahuje veškerý potřebný materiál. | dle přílohy 002 a 004 =540+60
29 | 578000003R | Oprava vozovky za obrubou | m | 160 |  | 0 |  | 0 |  | 0 | P | R | Položka obsahuje opravu vozovky za obrubou ve složení: posyp drtí, LAS modifikovaný 40 mm; LAH 40 mm, impregnovaný papír, beton C20/25. Položka neobsahuje řezání asfaltu a napojovací komůrku - viz samostatné položky. | dle přílohy 002 a 004 =44+42+37+37= 160 bm (šířka vozovky je proměnlivá, ale měla by být min. 40 cm)
30 | 578000004R | Oprava vozovky na plnou hloubku konstrukce vozovky. | m2 | 300 |  | 0 |  | 0 |  | 0 | P | R | Položka obsahuje opravu vozovky v místě větších ploch - složení konstrukce není určeno - provede se stupňovitě po vrstvách dle složení stávajícího stavu - předpokládá tl. konstrukce 60 cm. Položka neobsahuje řezání asfaltu a napojovací komůrku - viz samostatné položky. | dle přílohy 002 a 004
31 | 578000005R | Kryt TT na bet. desce ve složení posyp drtí; LAS 40 mm; ABVH I 60 mm; ABVH II 50 mm | m2 | 2085 |  | 0 |  | 0 |  | 0 | P | R | Položka obsahuje veškerý potřebný materiál. | dle přílohy 002 a 004
32 | 578000006R | Kryt TT na pražcích s kolejnicí NT1 ve složení posyp drtí; LAH II 40 mm; LAH III 40 mm; PB průměrně 115 mm | m2 | 1545 |  | 0 |  | 0 |  | 0 | P | R | Položka obsahuje veškerý potřebný materiál. | dle přílohy 002 a 004 =3630-2085
33 | 578340091R | Konstrukce podkladních vrstev tramvajové trati ve složení: ŠD průměrně 250 mm, geotextilie separační, úprava pláně se zhutněním | m2 | 4520 |  | 0 |  | 0 |  | 0 | P | R | Položka obsahuje veškerý potřebný materiál. | dle přílohy 002 a 004
34 | 596005003R | Nalepovací pásy pro nevidomé | m2 | 16 |  | 0 |  | 0 |  | 0 | P | R | Položka obsahuje veškerý potřebný materiál. | dle 001, 002
101 | 511536091R | Prolití štěrkového lože pryskyřicí | m3 | 91.5 |  | 0 |  | 0 |  | 0 | P | Rmpt | Položka obsahuje zřízení prolití štěrkového lože. Položka obsahuje veškerý potřebný materiál. Štěrkové lože v přechodové oblasti je zpravidla rozděleno na čtyři úseky, každý o délce 4 pražců, které jsou prolity pryskyřicí s klesající intenzitou polévání a propenetrování lože, které zajistí plynulou změnu tuhosti v oblasti přechodu. Měrna jednotka 1 m3 = 1 m3 prolitého kolejového lože vč. štěrku
[6 empty] | 0 |  | 0 |  | 0
S | Celkem za 5 | Komunikace |  |  |  | 0 |  | 0 |  | 0
Díl: | 8 | Trubní vedení | [8 empty] | SD
35 | 899940001R | Kalová jímka - bahník, včetně příčného mřížového odvodnění | kus | 3 |  | 0 |  | 0 |  | 0 | P | R | Položka obsahuje výkop jámy pro bahník zřízení tělesa bahníku vč. dodávky soupravy prefabrikátů, osazení a dodávku litinové poklopu, obsyp zhutněný tělesa bahníku, odvoz výkopku na skládku zhotovitele vč.poplatku za uložení. Položka neobsahuje přípojku bahníku do kanalizace, která je řešena samostatným objektem. | dle přílohy 002
[6 empty] | 0 |  | 0 |  | 0
S | Celkem za 8 | Trubní vedení |  |  |  | 0 |  | 0 |  | 0
Díl: | 9 | Ostatní konstrukce a práce-bourání | [8 empty] | SD
36 | 917490002R | Chodníkové obrubníky kamenné příméh i obloukové do lože z betonu C20/25 s opěrou | m | 1180 |  | 0 |  | 0 |  | 0 | P | R | Položka obsahuje osazení a dodání nových obrubníků OP4 přímých i obloukových. | dle přílohy 002, 004 =590*2
37 | 917490003R | Dodání a montáž chodníkových obrubníků 150x350 mm do lože z betonu C16/20 s opěrou | m | 210 |  | 0 |  | 0 |  | 0 | P | R | Položka obsahuje dodání a montáž chodníkových obrubníků 150/350/1000 přímých do lože z betonu C16/20 s opěrou. Položka neobsahuje úpravy vozovek a chodníků okolo obrubníku, které jsou součástí jiných položek. | dle přílohy 002, 004 =105*2
38 | 919730001R | Řezání stávajícího živičného krytu nebo podkladu do hloubky 200 mm | m | 160 |  | 0 |  | 0 |  | 0 | P | R | Položka obsahuje odřez asfaltu do hl. cca 200 mm ve vozovce. Položka neobsahuje prořez a vyplnění komůrky - viz samostatná položka. | dle přílohy 002
39 | 919730005R | Napojení starých a nových povrchů vyfrézováním komůrky a zálivkou | m | 160 |  | 0 |  | 0 |  | 0 | P | R | Položka obsahuje systémové opatření pro napojení starých a nových povrchů ve vozovce na codnících a na tělese. | dle přílohy 002
40 | 928946111R | Montáž odvodnění koleje z ocelových skříní nebo trub jednokolejná trať | kus | 6 |  | 0 |  | 0 |  | 0 | P | R | Položka obsahuje zřízení odvodnění z ocelových skříní. Položka neobsahuje dodávku skříní - dodávka skříní je započtena do položky: Dodávka kolejnic vyráběných. | dle přílohy 002
41 | 928946112R | Příprava na mazací zařízení | kus | 4 |  | 0 |  | 0 |  | 0 | P | R | Položka obsahuje přípravu pro osazení mazacího zařízení | dle přílohy 001, 002
42 | 930000001R | Zřízení provizorních přejezdů vč. Demontáže | m2 | 200 |  | 0 |  | 0 |  | 0 | P | R |  | dle přílohy 001, 002
43 | 911000001R | Třítrubkové zábradlí, včetně základů a plexiskla po celé délce | m | 144 |  | 0 |  | 0 |  | 0 | P | R | Položka obsahuje nové preferenční prvky včetně dopravy na staveniště a jejich osazení lože z betonu C20/25 s opěrou. Položka neobsahuje úpravy vozovek a chodníků okolo obrubníku, které jsou součástí jiných položek. | dle přílohy 002 =72*2
118 | 930000901R | Varovný pás na nástupištích – kvalitní červenou barvou | m2 | 50.4 |  | 0 |  | 0 |  | 0 | P | R |  | výpočet: 72*2*0,35
[6 empty] | 0 |  | 0 |  | 0
S | Celkem za 9 | Ostatní konstrukce a práce-bourání |  |  |  | 0 |  | 0 |  | 0
Díl: | 740 | Elektroinstalace | [8 empty] | SD
102 | 511310001R | Označník zastávky (včetně základu, opravy povrchu, výkopových prací, zapojení, montáže, uvedení do provozu, IRCOM, včetně LED zdroje s paticí E27 pro podsvětlení piktogramu, včetně integrovaného odpadkového koše, atd.) - typ určen požadavky provozovatele v době realizace | ks | 2 |  | 0 |  | 0 |  | 0 | P | Rmpt | Položka obsahuje veškerý potřebný materiál. | dle situace a technické zprávy
103 | 511316013R | Dozbrojení stožáru VO pojistkou (včetně pojistkového spodku, montáže, materiálu, prací, uvedení do provozu atd.) | ks | 2 |  | 0 |  | 0 |  | 0 | P | Rmpt | Položka obsahuje veškerý potřebný materiál. | dle situace a technické zprávy
104 | 511532111R | Kabel CYKY-J 5x2,5 (včetně dodávky, položení, připojení, zatažení do chrániček, koncovek, příchytek, štítků, atd.) | m | 50 |  | 0 |  | 0 |  | 0 | P | Rmpt | Položka obsahuje veškerý potřebný materiál. | dle situace a technické zprávy
105 | 511536011R | Kabel CY 10 (včetně dodávky, položení, připojení, zatažení do chrániček, koncovek, příchytek, štítků, atd.) | m | 30 |  | 0 |  | 0 |  | 0 | P | Rmpt | Položka obsahuje veškerý potřebný materiál. | dle situace a technické zprávy
106 | 512850001R | Kabel CY 6 (včetně dodávky, položení, připojení, zatažení do chrániček, koncovek, příchytek, štítků, atd.) | m | 25 |  | 0 |  | 0 |  | 0 | P | Rmpt | Položka obsahuje veškerý potřebný materiál. | dle situace a technické zprávy
107 | 523000001R | Kabelová šachta (např. 2424-1220 Carson včetně výkopu, odvozu přebytečné zeminy, obetonování, dodávka a montáž veškerého příslušenství, víka dle typu povrchů zastávky, zámku, prořezů prostupů chrániček, utěsnění proti vnikání vlhkosti a nečistot, příslušenství atd.) | ks | 3 |  | 0 |  | 0 |  | 0 | P | Rmpt | Položka obsahuje veškerý potřebný materiál. | dle situace a technické zprávy
108 | 524000001R | Chránička HDPE DN110 (včetně dodávky, položení, příslušenství) | m | 250 |  | 0 |  | 0 |  | 0 | P | Rmpt | Položka obsahuje veškerý potřebný materiál. | dle situace a technické zprávy
109 | 523000048R | Chránička HDPE DN50 (včetně dodávky, položení, příslušenství) | m | 150 |  | 0 |  | 0 |  | 0 | P | Rmpt | Položka obsahuje veškerý potřebný materiál. | dle situace a technické zprávy
110 | 523000050R | Výkop rýhy rozměru do rozměru šířka 0,4m x hloubka 0,5m (včetně bourání povrchů, likvidace odpadů, záhozu, hutnění, pískového lože, opravy povrchů dle požadavku TSK, odvozu přebytečné zeminy atd.) | m | 80 |  | 0 |  | 0 |  | 0 | P | Rmpt | Položka obsahuje veškerý potřebný materiál. | dle situace a technické zprávy
111 | 523450001R | Výkop rýhy rozměru do rozměru šířka 1,0m x hloubka 1,7m pod TT (včetně záhozu, hutnění, pískového lože, odvozu přebytečné zeminy atd.) | m | 15 |  | 0 |  | 0 |  | 0 | P | Rmpt | Položka obsahuje veškerý potřebný materiál. | dle situace a technické zprávy
112 | 523820004R | Výkop rýhy rozměru do rozměru šířka 0,7m x hloubka 1,3m v komunikaci (včetně záhozu, hutnění, pískového lože, odvozu přebytečné zeminy atd.) | m | 20 |  | 0 |  | 0 |  | 0 | P | Rmpt | Položka obsahuje veškerý potřebný materiál. | dle situace a technické zprávy
113 | 526000055R | Výkop průzkumných sond, záhozu a opravy povrchů | ks | 5 |  | 0 |  | 0 |  | 0 | P | Rmpt | Položka obsahuje veškerý potřebný materiál. | dle situace a technické zprávy
114 | 561000001R | Vytyčení stávajících inženýrských sítí (včetně zpracování, vyhotovení a vyznačení tras inženýrských sítí) | ks | 1 |  | 0 |  | 0 |  | 0 | P | Rmpt | Položka obsahuje veškerý potřebný materiál. | dle situace a technické zprávy
115 | 567000001R | Manipulace v sítí ELTODO | hod | 20 |  | 0 |  | 0 |  | 0 | P | Rmpt | Položka obsahuje veškerý potřebný materiál. | dle situace a technické zprávy
116 | 567000002R | Demontáž stávajícího napojení zastávek (včetně odvozu a likvidace odpadů, oprav povrchů, odvoz přebytečného materiálu) | ks | 4 |  | 0 |  | 0 |  | 0 | P | Rmpt | Položka obsahuje veškerý potřebný materiál. | dle situace a technické zprávy
117 | 578000001R | Revize včetně vyhotovení revizní zprávy, průkaz ÚTZ | ks | 1 |  | 0 |  | 0 |  | 0 | P | Rmpt | Položka obsahuje veškerý potřebný materiál.
[6 empty] | 0 |  | 0 |  | 0
S | Celkem za 740 | Elektroinstalace |  |  |  | 0 |  | 0 |  | 0
Součet za Díl
Zaokrouhlit množství
Součet za Díl
Zaokrouhlit množství