## formulář 5 -pol.rozp
FORMULÁŘ 5 | [6 empty] | majitel HIM: | SŽDC |  | 0 |  | m | 1 | 0 | majitel, cena |  | SŽDC | ČD | OSTATNÍ
|  | SOUPIS PRACÍ | [7 empty] | Cena za objekt [Kč] |  | mj dle JKSO | počet mj | objektový ukazatel
Název stavby: |  | Optimalizace traťového úseku Praha Hostivař - Praha hl. n., II. část - Praha Hostivař - Praha hl. n. | [5 empty] | Číslo stavby: | 5113720004 | [5 empty] | hlavičky stavby |  | 46232
Název PS/SO: |  | ŽST Praha Vršovice, železniční svršek | Zatřídění dle JKSO, JKPOV: | 824 30 |  |  |  | Číslo PS/SO: | SO 5-10-01 | [5 empty] | hlavičky objektu
Datum zpracování: |  | 2015-03-15 | [5 empty] | Datum aktualizace: |  | 2016-02-12 |  |  |  |  | hlavičky datumů |  | 0
poř. číslo pol. | kód položky | název položky | měrná jednotka | množství | jednotková hmotnost | celková hmostnost | CENA |  |  |  | typ řádku | kód datové základny | technická specifikace | výkaz výměr | nadpisy sloupců |  | #VALUE!
[7 empty] | dodávky |  | montáže | [5 empty] | nadpisy sloupců
[7 empty] | jednotková | celkem | jednotková | celkem |  |  |  |  | nadpisy sloupců
0 | 1 | 2 | 3 | 4 | 5 | 6 | 7 | 8 | 9 | 10 | 12 | 13 | 14 | 15 | nadpisy sloupců
Díl: | 1 | Změní práce | [8 empty] | SD
1 | 113468 | ODSTRAN KRYTU VOZ ZE SILNIČ DÍLCŮ VČET PODKL, ODVOZ DO 20KM | M3 | 90 |  | 0 |  | 0 |  | 0 | P | OTSKP_SPK13 | Položka zahrnuje veškerou manipulaci s vybouranou sutí a s vybouranými hmotami vč. uložení na skládku. Nezahrnuje poplatek za skládku, který se vykazuje v položce 0141** (s výjimkou malého množství bouraného materiálu, kde je možné poplatek zahrnout do jednotkové ceny bourání – tento fakt musí být uveden v doplňujícím textu k položce). | Výměra dle přílohy 11.4 VÝKAZ VÝMĚR (kubatury, tabulky pro výpočet množství) – železniční svršek provizorní komunikace 450 m2 x 0,2 m
2 | 113435 | ODSTRAN KRYTU VOZ A CHOD S ASFALT POJIVEM VČET PODKLADU, ODVOZ DO 8KM | M3 | 33 |  | 0 |  | 0 |  | 0 | P | OTSKP_SPK13 | Položka zahrnuje veškerou manipulaci s vybouranou sutí a s vybouranými hmotami vč. uložení na skládku. Nezahrnuje poplatek za skládku, který se vykazuje v položce 0141** (s výjimkou malého množství bouraného materiálu, kde je možné poplatek zahrnout do jednotkové ceny bourání – tento fakt musí být uveden v doplňujícím textu k položce). | Výměra dle přílohy 11.4 VÝKAZ VÝMĚR (kubatury, tabulky pro výpočet množství) – železniční svršek Přejezd km 0,642
3 | 123738 | ODKOP PRO SPOD STAVBU SILNIC A ŽELEZNIC TŘ. I, ODVOZ DO 20KM | M3 | 32 |  | 0 |  | 0 |  | 0 | P | OTSKP_SPK13 | položka zahrnuje: - vodorovná a svislá doprava, přemístění, přeložení, manipulace s výkopkem - kompletní provedení vykopávky nezapažené i zapažené - ošetření výkopiště po celou dobu práce v něm vč. klimatických opatření - ztížení vykopávek v blízkosti podzemního vedení, konstrukcí a objektů vč. jejich dočasného zajištění - ztížení pod vodou, v okolí výbušnin, ve stísněných prostorech a pod. - příplatek za lepivost - těžení po vrstvách, pásech a po jiných nutných částech (figurách) - čerpání vody vč. čerpacích jímek, potrubí a pohotovostní čerpací soupravy (viz ustanovení k pol. 1151,2) - potřebné snížení hladiny podzemní vody - těžení a rozpojování jednotlivých balvanů - vytahování a nošení výkopku - svahování a přesvah. svahů do konečného tvaru, výměna hornin v podloží a v pláni znehodnocené klimatickými vlivy - ruční vykopávky, odstranění kořenů a napadávek - pažení, vzepření a rozepření vč. přepažování (vyjma štětových stěn) - úpravu, ochranu a očištění dna, základové spáry, stěn a svahů - zhutnění podloží, případně i svahů vč. svahování - zřízení stupňů v podloží a lavic na svazích, není-li pro tyto práce zřízena samostatná položka - udržování výkopiště a jeho ochrana proti vodě - odvedení nebo obvedení vody v okolí výkopiště a ve výkopišti - třídění výkopku - veškeré pomocné konstrukce umožňující provedení vykopávky (příjezdy, sjezdy, nájezdy, lešení, podpěr. konstr., přemostění, zpevněné plochy, zakrytí a pod.) - nezahrnuje uložení zeminy (na skládku, do násypu) ani poplatky za skládku, vykazují se v položce č.0141** | Výměra dle přílohy 11.4 VÝKAZ VÝMĚR (kubatury, tabulky pro výpočet množství) – železniční svršek Přejezd km 0,642 - Výkopy pro zřízení chodníku
4 | 123739 | PŘÍPLATEK ZA DALŠÍ 1KM DOPRAVY ZEMINY | M3 | 1120 |  | 0 |  | 0 |  | 0 | P | OTSKP_SPK13 | položka zahrnuje příplatek k vodorovnému přemístění zeminy za každý další 1km nad 20km | celkem 35 km
5 | 17180 | ULOŽENÍ SYPANINY DO NÁSYPŮ Z NAKUPOVANÝCH MATERIÁLŮ | M3 | 15 |  | 0 |  | 0 |  | 0 | P | OTSKP_SPK13 | položka zahrnuje: - kompletní provedení zemní konstrukce (násypového tělesa včetně aktivní zóny) včetně nákupu a dopravy materiálu dle zadávací dokumentace - úprava ukládaného materiálu vlhčením, tříděním, promícháním nebo vysoušením, příp. jiné úpravy za účelem zlepšení jeho mech. vlastností - hutnění i různé míry hutnění - ošetření úložiště po celou dobu práce v něm vč. klimatických opatření - ztížení v okolí vedení, konstrukcí a objektů a jejich dočasné zajištění - ztížení provádění vč. hutnění ve ztížených podmínkách a stísněných prostorech - ztížené ukládání sypaniny pod vodu - ukládání po vrstvách a po jiných nutných částech (figurách) vč. dosypávek - spouštění a nošení materiálu - výměna částí zemní konstrukce znehodnocené klimatickými vlivy - ruční hutnění a výplň jam a prohlubní v podloží - úprava, očištění, ochrana a zhutnění podloží - svahování, hutnění a uzavírání povrchů svahů - zřízení lavic na svazích - udržování úložiště a jeho ochrana proti vodě - odvedení nebo obvedení vody v okolí úložiště a v úložišti - veškeré pomocné konstrukce umožňující provedení zemní konstrukce (příjezdy, sjezdy, nájezdy, lešení, podpěrné konstrukce, přemostění, zpevněné plochy, zakrytí a pod.) | Výměra dle přílohy 11.4 VÝKAZ VÝMĚR (kubatury, tabulky pro výpočet množství) – železniční svršek Přejezd km 0,642 - Hutněná dosypávka štěrkodrť
6 | 18110 | ÚPRAVA PLÁNĚ SE ZHUTNĚNÍM V HORNINĚ TŘ. I | M2 | 120 |  | 0 |  | 0 |  | 0 | P | OTSKP_SPK13 | položka zahrnuje úpravu pláně včetně vyrovnání výškových rozdílů. Míru zhutnění určuje projekt. | Výměra dle přílohy 11.4 VÝKAZ VÝMĚR (kubatury, tabulky pro výpočet množství) – železniční svršek Přejezd km 0,642
7 | 18210 | ÚPRAVA POVRCHŮ SROVNÁNÍM ÚZEMÍ | M2 | 29900 |  | 0 |  | 0 |  | 0 | P | OTSKP_SPK13 | položka zahrnuje srovnání výškových rozdílů terénu | Výměra dle přílohy 11.4 VÝKAZ VÝMĚR (kubatury, tabulky pro výpočet množství) – železniční svršek Urovnání povrchu neodtěžovaného štěrkového lože po snesených kolejích
8 | 11010 | VŠEOBECNÉ VYKLIZENÍ ZASTAVĚNÉHO ÚZEMÍ | M2 | 18000 |  | 0 |  | 0 |  | 0 | SP | OTSKP_SPK13 | zahrnuje odstranění všech překážek pro uskutečnění stavby | uvažované rozptýlení 0,5kg/m2 2: sběr a shromáždění odpadu na hromadu
9 | 125738 | VYKOPÁVKY ZE ZEMNÍKŮ A SKLÁDEK TŘ. I, ODVOZ DO 20KM | M3 | 12.86 |  | 0 |  | 0 |  | 0 | SP | OTSKP_SPK13 | položka zahrnuje: - vodorovná a svislá doprava, přemístění, přeložení, manipulace s výkopkem - kompletní provedení vykopávky nezapažené i zapažené - ošetření výkopiště po celou dobu práce v něm vč. klimatických opatření - ztížení vykopávek v blízkosti podzemního vedení, konstrukcí a objektů vč. jejich dočasného zajištění - ztížení pod vodou, v okolí výbušnin, ve stísněných prostorech a pod. - příplatek za lepivost - těžení po vrstvách, pásech a po jiných nutných částech (figurách) - čerpání vody vč. čerpacích jímek, potrubí a pohotovostní čerpací soupravy (viz ustanovení k pol. 1151,2) - potřebné snížení hladiny podzemní vody - těžení a rozpojování jednotlivých balvanů - vytahování a nošení výkopku - ruční vykopávky, odstranění kořenů a napadávek - pažení, vzepření a rozepření vč. přepažování (vyjma štětových stěn) - úpravu, ochranu a očištění dna, základové spáry, stěn a svahů - udržování výkopiště a jeho ochrana proti vodě - odvedení nebo obvedení vody v okolí výkopiště a ve výkopišti - třídění výkopku - veškeré pomocné konstrukce umožňující provedení vykopávky (příjezdy, sjezdy, nájezdy, lešení, podpěr. konstr., přemostění, zpevněné plochy, zakrytí a pod.) položka nezahrnuje: - práce spojené s otvírkou zemníku - poplatek za materiál ze zemníku (zemina, ornice) | zpětný převod na m3 hmotností 0,7 t/m3 2: naložení a odvoz
[6 empty] | 0 |  | 0 |  | 0
S | Celkem za 1 | Změní práce |  |  |  | 0 |  | 0 |  | 0
Díl: | 3 | Svislé a kompletní konstrukce | [8 empty] | SD
10 | 348173 | ZÁBRADLÍ Z DÍLCŮ KOVOVÝCH ŽÁROVĚ ZINK PONOREM S NÁTĚREM | KG | 56 |  | 0 |  | 0 |  | 0 | P | OTSKP_SPK13 | - dílenská dokumentace, včetně technologického předpisu spojování, - dodání materiálu v požadované kvalitě a výroba konstrukce i dílenská (včetně pomůcek, přípravků a prostředků pro výrobu) bez ohledu na náročnost a její hmotnost, dílenská montáž, - dodání spojovacího materiálu, - zřízení montážních a dilatačních spojů, spar, včetně potřebných úprav, vložek, opracování, očištění a ošetření, - podpěr. konstr. a lešení všech druhů pro montáž konstrukcí i doplňkových, včetně požadovaných otvorů, ochranných a bezpečnostních opatření a základů pro tyto konstrukce a lešení, - jakákoliv doprava a manipulace dílců a montážních sestav, včetně dopravy konstrukce z výrobny na stavbu, - montáž konstrukce na staveništi, včetně montážních prostředků a pomůcek a zednických výpomocí, - montážní dokumentace včetně technologického předpisu montáže, - výplň, těsnění a tmelení spar a spojů, - čištění konstrukce a odstranění všech vrubů (vrypy, otlačeniny a pod.), - veškeré druhy opracování povrchů, včetně úprav pod nátěry a pod izolaci, - veškeré druhy dílenských základů a základních nátěrů a povlaků, - všechny druhy ocelového kotvení, - dílenskou přejímku a montážní prohlídku, včetně požadovaných dokladů, - zřízení kotevních otvorů nebo jam, nejsou-li částí jiné konstrukce, jejich úpravy, očištění a ošetření, - osazení kotvení nebo přímo částí konstrukce do podpůrné konstrukce nebo do zeminy, - výplň kotevních otvorů (příp. podlití patních desek) maltou, betonem nebo jinou speciální hmotou, vyplnění jam zeminou, - ošetření kotevní oblasti proti vzniku trhlin, vlivu povětrnosti a pod., - osazení nivelačních značek, včetně jejich zaměření, označení znakem výrobce a vyznačení letopočtu. Dokumentace pro zadání stavby může dále předepsat, že cena položky ještě obsahuje například: - veškeré druhy protikorozní ochrany a nátěry konstrukcí, - žárové zinkování ponorem nebo žárové stříkání (metalizace) kovem, - zvláštní spojovací prostředky, rozebíratelnost konstrukce, - osazení měřících zařízení a úpravy pro ně - ochranná opatření před účinky bludných proudů - ochranu před přepětím. | Výměra dle přílohy 11.4 VÝKAZ VÝMĚR (kubatury, tabulky pro výpočet množství) – železniční svršek Přejezd km 0,642 - Ocelové zábradlí z trubek ø51x2,5 dl.18m x 3,1kg/m Včetně: Betonový základ zábradlí beton C12/15 0,2 m3 Povrchová ochrana zábradlí (žárové zinkování + nástřik) 3 m2
[6 empty] | 0 |  | 0 |  | 0
S | Celkem za 3 | Svislé a kompletní konstrukce |  |  |  | 0 |  | 0 |  | 0
Díl: | 5 | Komunikace | [8 empty] | SD
11 | 512550 | KOLEJOVÉ LOŽE - ZŘÍZENÍ Z KAMENIVA HRUBÉHO DRCENÉHO (ŠTĚRK) | M3 | 30463 |  | 0 |  | 0 |  | 0 | P | OTSKP_ZS13 | 1. Položka obsahuje: – dodávku a osazení panelů – urovnání povrchu podkladu živičnou směsí – vyčištění spar mezi panely stlačeným vzduchem a jejich výplň zálivkou 2. Položka neobsahuje: X 3. Způsob měření: Měří se metr krychlový kolejového lože v projektovaném profilu. | Výměra dle přílohy 11.4 VÝKAZ VÝMĚR (kubatury, tabulky pro výpočet množství) – železniční svršek Nové štěrkové lože 32/63mm: - potřeba nového materiálu Zpětná montáž výměnové části stávající výhybky č.51: 88 m3
12 | 512550.1 | KOLEJOVÉ LOŽE - ZŘÍZENÍ Z KAMENIVA HRUBÉHO DRCENÉHO (ŠTĚRK) | M3 | 938 |  | 0 |  | 0 |  | 0 | P | OTSKP_ZS13 | 1. Položka obsahuje: – dodávku a osazení panelů – urovnání povrchu podkladu živičnou směsí – vyčištění spar mezi panely stlačeným vzduchem a jejich výplň zálivkou 2. Položka neobsahuje: X 3. Způsob měření: Měří se metr krychlový kolejového lože v projektovaném profilu. | Výměra dle přílohy 11.4 VÝKAZ VÝMĚR (kubatury, tabulky pro výpočet množství) – železniční svršek Nezvětralé přírodní kamenivo frakce 31,5/63, výplň mezi zapuštěným štěrkovým ložem (viz. kubaturový list žel. spodku příl.1 )
13 | 513550 | KOLEJOVÉ LOŽE - DOPLNĚNÍ Z KAMENIVA HRUBÉHO DRCENÉHO (ŠTĚRK) | M3 | 340 |  | 0 |  | 0 |  | 0 | P | OTSKP_ZS13 | 1. Položka obsahuje: – dodávku a osazení panelů – urovnání povrchu podkladu živičnou směsí – vyčištění spar mezi panely stlačeným vzduchem a jejich výplň zálivkou 2. Položka neobsahuje: – případné prolití kolejového lože pryskyřicí, naceňuje se položkou 515000 3. Způsob měření: Měří se metr krychlový kolejového lože v projektovaném profilu. | Výměra dle přílohy 11.4 VÝKAZ VÝMĚR (kubatury, tabulky pro výpočet množství) – železniční svršek doplnění štěrk. lože u směrové výškové úpravy ((dl. koleje 2x40m(ONJ+Krč) + 4x150m za žst. směr tunely)*0.25m3/m): 170 m3 provizorní propojení 70m3 x 2 provizorní náhrada stávajících výhybek č. 71 a 74 kolejovým polem:60*0,5=30 m3
14 | 529352 | KOLEJ 49 E1 DLOUHÉ PASY, ROZD. "U", BEZSTYKOVÁ, PR. BET. BEZPODKLADNICOVÝ, UP. PRUŽNÉ | M | 4637 |  | 0 |  | 0 |  | 0 | P | OTSKP_ZS13 | 1. Položka obsahuje: – defektoskopické zkoušky kolejnic, jsou-li vyžadovány – dodávku uvedeného typu kolejnic, pražců (popř. mostnic), upevňovadel a drobného kolejiva v uvedeném rozdělení koleje pro normální rozchod kolejí (1435 mm) – montáž kolejových polí ze součástí železničního svršku uvedených typů na montážní základně, popř. přímo na staveništi nebo strojní linkou – dopravu smontovaných kolejových polí nebo součástí z montážní základny na místo určení, pokud si to zvolená technologie pokládky vyžaduje – zřízení koleje pomocí kolejových polí za použití vhodného kladecího prostředku – sespojkování kolejových polí bez jejich svaření – dopravu dlouhých kolejnicových pasů na místo určení – následnou výměnu inventárních kolejnic dlouhými kolejnicovými pasy pomocí vhodného zařízení – směrovou a výškovou úpravu koleje na rychlost určenou projektem nebo jiným zadáním – konečnou výškovou a směrovou úpravu koleje do předepsané polohy projektem nebo jiným zadáním včetně stabilizace kolejového lože – očištění a naolejování spojkových a svěrkových šroubů před zahájením provozu – pomocné a dokončovací práce – případné ztížení práce při překážách na jedné nebo obou stranách, v tunelu i při rekonstrukcích 2. Položka neobsahuje: – zřízení kolejového lože – svařování kolejnic do bezstykové koleje – broušení koleje – případnou dodávku a montáž pražcových kotev 3. Způsob měření: Měří se délka koleje ve smyslu ČSN 73 6360, tj. v ose koleje. | Výměra dle přílohy 11.4 VÝKAZ VÝMĚR (kubatury, tabulky pro výpočet množství) – železniční svršek žsv. 49 E1 - nový, pruž. bezpodkl. upev., betonové pražce o hmotnosti > 300kg/ks (např. B91)-nové, rozdělení pražců „u“ (dlouhé kolejnicové pasy svařené do BK, pokládka s inventárními kolejnicemi S49 a jejich následná výměna dlouhými kolejnicovými pásy 49 E1)
15 | 529311R | KOLEJ 49 E1 DLOUHÉ PASY, ROZD. "U", BEZSTYKOVÁ, PR. DŘ., UP. PRUŽNÉ | M | 10 |  | 0 |  | 0 |  | 0 | P | R | 1. Položka obsahuje: – defektoskopické zkoušky kolejnic, jsou-li vyžadovány – dodávku uvedeného typu kolejnic, pražců (popř. mostnic), upevňovadel a drobného kolejiva v uvedeném rozdělení koleje pro normální rozchod kolejí (1435 mm) – montáž kolejových polí ze součástí železničního svršku uvedených typů na montážní základně, popř. přímo na staveništi nebo strojní linkou – dopravu smontovaných kolejových polí nebo součástí z montážní základny na místo určení, pokud si to zvolená technologie pokládky vyžaduje – zřízení koleje pomocí kolejových polí za použití vhodného kladecího prostředku – sespojkování kolejových polí bez jejich svaření – dopravu dlouhých kolejnicových pasů na místo určení – následnou výměnu inventárních kolejnic dlouhými kolejnicovými pasy pomocí vhodného zařízení – směrovou a výškovou úpravu koleje na rychlost určenou projektem nebo jiným zadáním – konečnou výškovou a směrovou úpravu koleje do předepsané polohy projektem nebo jiným zadáním včetně stabilizace kolejového lože – očištění a naolejování spojkových a svěrkových šroubů před zahájením provozu – pomocné a dokončovací práce – případné ztížení práce při překážách na jedné nebo obou stranách, v tunelu i při rekonstrukcích 2. Položka neobsahuje: – zřízení kolejového lože – svařování kolejnic do bezstykové koleje – broušení koleje – případnou dodávku a montáž pražcových kotev 3. Způsob měření: Měří se délka koleje ve smyslu ČSN 73 6360, tj. v ose koleje. | Výměra dle přílohy 11.4 VÝKAZ VÝMĚR (kubatury, tabulky pro výpočet množství) – železniční svršek žsv. 49 E1 - nový, pruž. podkl. upev., dřevěné pražce -nové, rozdělení pražců „u“ (dlouhé kolejnicové pasy svařené do BK, pokládka s inventárními kolejnicemi S49 a jejich následná výměna dlouhými kolejnicovými pásy 49 E1)
16 | 528252 | KOLEJ 49 E1, ROZD. "D", BEZSTYKOVÁ, PR. BET. BEZPODKLADNICOVÝ, UP. PRUŽNÉ | M | 866 |  | 0 |  | 0 |  | 0 | P | OTSKP_ZS13 | 1. Položka obsahuje: – defektoskopické zkoušky kolejnic, jsou-li vyžadovány – dodávku uvedeného typu kolejnic, pražců (popř. mostnic), upevňovadel a drobného kolejiva v uvedeném rozdělení koleje pro normální rozchod kolejí (1435 mm) – montáž kolejových polí ze součástí železničního svršku uvedených typů na montážní základně, popř. přímo na staveništi nebo strojní linkou – dopravu smontovaných kolejových polí nebo součástí z montážní základny na místo určení, pokud si to zvolená technologie pokládky vyžaduje – zřízení koleje pomocí kolejových polí za použití vhodného kladecího prostředku – sespojkování kolejových polí bez jejich svaření – směrovou a výškovou úpravu koleje na rychlost určenou projektem nebo jiným zadáním – konečnou výškovou a směrovou úpravu koleje do předepsané polohy projektem nebo jiným zadáním včetně stabilizace kolejového lože – očištění a naolejování spojkových a svěrkových šroubů před zahájením provozu – pomocné a dokončovací práce – případné ztížení práce při překážách na jedné nebo obou stranách, v tunelu i při rekonstrukcích 2. Položka neobsahuje: – zřízení kolejového lože – svařování kolejnic do bezstykové koleje – broušení koleje – případnou dodávku a montáž pražcových kotev 3. Způsob měření: Měří se délka koleje ve smyslu ČSN 73 6360, tj. v ose koleje. | Výměra dle přílohy 11.4 VÝKAZ VÝMĚR (kubatury, tabulky pro výpočet množství) – železniční svršek žsv. 49 E1 - nový, pruž. bezpodkl. upev., betonové pražce o hmotnosti > 300kg/ks (např. B91)-nové, rozdělení pražců „d“ ( kolejnicové pasy svařené do BK)
17 | 52A252 | KOLEJ 49 E1 REGENEROVANÁ, ROZD. "D", BEZSTYKOVÁ, PR. BET. BEZPODKLADNICOVÝ, UP. PRUŽNÉ | M | 915 |  | 0 |  | 0 |  | 0 | P | OTSKP_ZS13 | 1. Položka obsahuje: – ověření kvality vyzískaných materiálů s případnou regenerací do předpisového stavu – defektoskopické zkoušky kolejnic, jsou-li vyžadovány – dodávku uvedeného typu kolejnic, pražců (popř. mostnic), upevňovadel a drobného kolejiva v uvedeném rozdělení koleje pro normální rozchod kolejí (1435 mm) – montáž kolejových polí ze součástí železničního svršku uvedených typů na montážní základně, popř. přímo na staveništi nebo strojní linkou – dopravu smontovaných kolejových polí nebo součástí z montážní základny na místo určení, pokud si to zvolená technologie pokládky vyžaduje – zřízení koleje pomocí kolejových polí za použití vhodného kladecího prostředku – sespojkování kolejových polí bez jejich svaření – směrovou a výškovou úpravu koleje na rychlost určenou projektem nebo jiným zadáním – konečnou výškovou a směrovou úpravu koleje do předepsané polohy projektem nebo jiným zadáním včetně stabilizace kolejového lože – očištění a naolejování spojkových a svěrkových šroubů před zahájením provozu – pomocné a dokončovací práce – případné ztížení práce při překážách na jedné nebo obou stranách, v tunelu i při rekonstrukcích 2. Položka neobsahuje: – zřízení kolejového lože – svařování kolejnic do bezstykové koleje – broušení koleje – případnou dodávku a montáž pražcových kotev 3. Způsob měření: Měří se délka koleje ve smyslu ČSN 73 6360, tj. v ose koleje. | Výměra dle přílohy 11.4 VÝKAZ VÝMĚR (kubatury, tabulky pro výpočet množství) – železniční svršek žsv. S49 - výzisk ze stavby, pruž. bezpodkl. upev., betonové pražce o hmotnosti > 300kg/ks (např. B91)-nové, rozdělení pražců „d“ ( kolejnicové pasy svařené do BK)
18 | 52A541 | KOLEJ 49 E1 REGENEROVANÁ, ROZD. "C", STYKOVANÁ, PR. BET. PODKLADNICOVÝ UŽITÝ, UP. TUHÉ | M | 223 |  | 0 |  | 0 |  | 0 | P | OTSKP_ZS13 | 1. Položka obsahuje: – ověření kvality vyzískaných materiálů s případnou regenerací do předpisového stavu – defektoskopické zkoušky kolejnic, jsou-li vyžadovány – dodávku uvedeného typu kolejnic, pražců (popř. mostnic), upevňovadel a drobného kolejiva v uvedeném rozdělení koleje pro normální rozchod kolejí (1435 mm) – montáž kolejových polí ze součástí železničního svršku uvedených typů na montážní základně, popř. přímo na staveništi nebo strojní linkou – dopravu smontovaných kolejových polí nebo součástí z montážní základny na místo určení, pokud si to zvolená technologie pokládky vyžaduje – zřízení koleje pomocí kolejových polí za použití vhodného kladecího prostředku – sespojkování kolejových polí bez jejich svaření – směrovou a výškovou úpravu koleje na rychlost určenou projektem nebo jiným zadáním – konečnou výškovou a směrovou úpravu koleje do předepsané polohy projektem nebo jiným zadáním včetně stabilizace kolejového lože – očištění a naolejování spojkových a svěrkových šroubů před zahájením provozu – pomocné a dokončovací práce – případné ztížení práce při překážách na jedné nebo obou stranách, v tunelu i při rekonstrukcích 2. Položka neobsahuje: – zřízení kolejového lože – broušení koleje – případnou dodávku a montáž pražcových kotev 3. Způsob měření: Měří se délka koleje ve smyslu ČSN 73 6360, tj. v ose koleje. | Výměra dle přílohy 11.4 VÝKAZ VÝMĚR (kubatury, tabulky pro výpočet množství) – železniční svršek žsv. S49 - výzisk ze stavby, tuhé podkladnicové upevnění, bet. pr. SB8 - výzisk ze stavby, rozdělení pražců"c" stykovaná kolej
19 | 528311R | KOLEJ 49 E1, ROZD. "U", STYKOVANÁ, PR. DŘ., UP. PRUŽNÉ | M | 11 |  | 0 |  | 0 |  | 0 | P | R | 1. Položka obsahuje: – ověření kvality vyzískaných materiálů s případnou regenerací do předpisového stavu – defektoskopické zkoušky kolejnic, jsou-li vyžadovány – dodávku uvedeného typu kolejnic, pražců (popř. mostnic), upevňovadel a drobného kolejiva v uvedeném rozdělení koleje pro normální rozchod kolejí (1435 mm) – montáž kolejových polí ze součástí železničního svršku uvedených typů na montážní základně, popř. přímo na staveništi nebo strojní linkou – dopravu smontovaných kolejových polí nebo součástí z montážní základny na místo určení, pokud si to zvolená technologie pokládky vyžaduje – zřízení koleje pomocí kolejových polí za použití vhodného kladecího prostředku – sespojkování kolejových polí bez jejich svaření – směrovou a výškovou úpravu koleje na rychlost určenou projektem nebo jiným zadáním – konečnou výškovou a směrovou úpravu koleje do předepsané polohy projektem nebo jiným zadáním včetně stabilizace kolejového lože – očištění a naolejování spojkových a svěrkových šroubů před zahájením provozu – pomocné a dokončovací práce – případné ztížení práce při překážách na jedné nebo obou stranách, v tunelu i při rekonstrukcích 2. Položka neobsahuje: – zřízení kolejového lože – broušení koleje – případnou dodávku a montáž pražcových kotev 3. Způsob měření: Měří se délka koleje ve smyslu ČSN 73 6360, tj. v ose koleje. | Výměra dle přílohy 11.4 VÝKAZ VÝMĚR (kubatury, tabulky pro výpočet množství) – železniční svršek žsv. 49 E1 - nový - nové, pružné podkladnicové upevnění + dřevěné pražce - nové, rozdělení pražců"u" stykovaná kolej
20 | 52A631 | KOLEJ 49 E1 REGENEROVANÁ, ROZD. "D", STYKOVANÁ, PR. BET. PODKLADNICOVÝ, UP. TUHÉ | M | 160 |  | 0 |  | 0 |  | 0 | P | OTSKP_ZS13 | 1. Položka obsahuje: – ověření kvality vyzískaných materiálů s případnou regenerací do předpisového stavu – defektoskopické zkoušky kolejnic, jsou-li vyžadovány – dodávku uvedeného typu kolejnic, pražců (popř. mostnic), upevňovadel a drobného kolejiva v uvedeném rozdělení koleje pro normální rozchod kolejí (1435 mm) – montáž kolejových polí ze součástí železničního svršku uvedených typů na montážní základně, popř. přímo na staveništi nebo strojní linkou – dopravu smontovaných kolejových polí nebo součástí z montážní základny na místo určení, pokud si to zvolená technologie pokládky vyžaduje – zřízení koleje pomocí kolejových polí za použití vhodného kladecího prostředku – sespojkování kolejových polí bez jejich svaření – směrovou a výškovou úpravu koleje na rychlost určenou projektem nebo jiným zadáním – konečnou výškovou a směrovou úpravu koleje do předepsané polohy projektem nebo jiným zadáním včetně stabilizace kolejového lože – očištění a naolejování spojkových a svěrkových šroubů před zahájením provozu – pomocné a dokončovací práce – případné ztížení práce při překážách na jedné nebo obou stranách, v tunelu i při rekonstrukcích 2. Položka neobsahuje: – zřízení kolejového lože – svařování kolejnic do bezstykové koleje – broušení koleje – případnou dodávku a montáž pražcových kotev 3. Způsob měření: Měří se délka koleje ve smyslu ČSN 73 6360, tj. v ose koleje. | Výměra dle přílohy 11.4 VÝKAZ VÝMĚR (kubatury, tabulky pro výpočet množství) – železniční svršek Provizorní propojení - km 183,492 - 183,569 žsv. S49 - výzisk ze stavby, tuhé podkladnicové upevnění, bet. pr. SB8, rozdělení pražců"d" ( stykovaná kolej): 60 m Provizorní propojení - km 183,348 - 183,437 žsv. S49 - výzisk ze stavby, tuhé podkladnicové upevnění, bet. pr. SB8, rozdělení pražců"d" ( stykovaná kolej): 60 m provizorní náhrada stávajících výhybek č. 71 a 74 kolejovým polem žsv. S49 - výzisk ze stavby, tuhé podkladnicové upevnění, bet. pr. SB8, rozdělení pražců"d" ( stykovaná kolej): 40 m
21 | 528372 | KOLEJ 49 E1, ROZD. "U", BEZSTYKOVÁ, PR. BET. VÝHYBKOVÝ KRÁTKÝ, UP. PRUŽNÉ | M | 426 |  | 0 |  | 0 |  | 0 | P | OTSKP_ZS13 | 1. Položka obsahuje: – defektoskopické zkoušky kolejnic, jsou-li vyžadovány – dodávku uvedeného typu kolejnic, pražců (popř. mostnic), upevňovadel a drobného kolejiva v uvedeném rozdělení koleje pro normální rozchod kolejí (1435 mm) – montáž kolejových polí ze součástí železničního svršku uvedených typů na montážní základně, popř. přímo na staveništi nebo strojní linkou – dopravu smontovaných kolejových polí nebo součástí z montážní základny na místo určení, pokud si to zvolená technologie pokládky vyžaduje – zřízení koleje pomocí kolejových polí za použití vhodného kladecího prostředku – sespojkování kolejových polí bez jejich svaření – směrovou a výškovou úpravu koleje na rychlost určenou projektem nebo jiným zadáním – konečnou výškovou a směrovou úpravu koleje do předepsané polohy projektem nebo jiným zadáním včetně stabilizace kolejového lože – očištění a naolejování spojkových a svěrkových šroubů před zahájením provozu – pomocné a dokončovací práce – případné ztížení práce při překážách na jedné nebo obou stranách, v tunelu i při rekonstrukcích 2. Položka neobsahuje: – zřízení kolejového lože – svařování kolejnic do bezstykové koleje – broušení koleje – případnou dodávku a montáž pražcových kotev 3. Způsob měření: Měří se délka koleje ve smyslu ČSN 73 6360, tj. v ose koleje. | Výměra dle přílohy 11.4 VÝKAZ VÝMĚR (kubatury, tabulky pro výpočet množství) – železniční svršek Rošt S49 na krátkých betonových výhybkových pražcích 707 ks z toho krátké betonové výhybkové pražce dl. 2,2 m 45 ks z toho krátké betonové výhybkové pražce dl. 2,3 m 0 ks z toho krátké betonové výhybkové pražce dl. 2,4 m 210 ks z toho krátké betonové výhybkové pražce dl. 2,5 m 139 ks z toho krátké betonové výhybkové pražce dl. 2,6 m 313 ks
22 | 528392 | KOLEJ 49 E1, ROZD. "U", BEZSTYKOVÁ, PR. BET. VÝHYBKOVÝ DLOUHÝ, UP. PRUŽNÉ | M | 369.6 |  | 0 |  | 0 |  | 0 | P | OTSKP_ZS13 | 1. Položka obsahuje: – defektoskopické zkoušky kolejnic, jsou-li vyžadovány – dodávku uvedeného typu kolejnic, pražců (popř. mostnic), upevňovadel a drobného kolejiva v uvedeném rozdělení koleje pro normální rozchod kolejí (1435 mm) – montáž kolejových polí ze součástí železničního svršku uvedených typů na montážní základně, popř. přímo na staveništi nebo strojní linkou – dopravu smontovaných kolejových polí nebo součástí z montážní základny na místo určení, pokud si to zvolená technologie pokládky vyžaduje – zřízení koleje pomocí kolejových polí za použití vhodného kladecího prostředku – sespojkování kolejových polí bez jejich svaření – směrovou a výškovou úpravu koleje na rychlost určenou projektem nebo jiným zadáním – konečnou výškovou a směrovou úpravu koleje do předepsané polohy projektem nebo jiným zadáním včetně stabilizace kolejového lože – očištění a naolejování spojkových a svěrkových šroubů před zahájením provozu – pomocné a dokončovací práce – případné ztížení práce při překážách na jedné nebo obou stranách, v tunelu i při rekonstrukcích 2. Položka neobsahuje: – zřízení kolejového lože – svařování kolejnic do bezstykové koleje – broušení koleje – případnou dodávku a montáž pražcových kotev 3. Způsob měření: Měří se délka koleje ve smyslu ČSN 73 6360, tj. v ose koleje. | Výměra dle přílohy 11.4 VÝKAZ VÝMĚR (kubatury, tabulky pro výpočet množství) – železniční svršek Rošt S49 na dlouhých betonových výhybkových pražcích: 308 KS
23 | 528372RMPTn | KOLEJ 49 E1, ROZD. "U", BEZSTYKOVÁ, PR. DŘEVĚNÝ VÝHYBKOVÝ KRÁTKÝ, UP. TUHÉ | M | 26 |  | 0 |  | 0 |  | 0 | P | Rmpt | 1. Položka obsahuje: – defektoskopické zkoušky kolejnic, jsou-li vyžadovány – dodávku uvedeného typu kolejnic, pražců (popř. mostnic), upevňovadel a drobného kolejiva v uvedeném rozdělení koleje pro normální rozchod kolejí (1435 mm) – montáž kolejových polí ze součástí železničního svršku uvedených typů na montážní základně, popř. přímo na staveništi nebo strojní linkou – dopravu smontovaných kolejových polí nebo součástí z montážní základny na místo určení, pokud si to zvolená technologie pokládky vyžaduje – zřízení koleje pomocí kolejových polí za použití vhodného kladecího prostředku – sespojkování kolejových polí bez jejich svaření – směrovou a výškovou úpravu koleje na rychlost určenou projektem nebo jiným zadáním – konečnou výškovou a směrovou úpravu koleje do předepsané polohy projektem nebo jiným zadáním včetně stabilizace kolejového lože – očištění a naolejování spojkových a svěrkových šroubů před zahájením provozu – pomocné a dokončovací práce – případné ztížení práce při překážách na jedné nebo obou stranách, v tunelu i při rekonstrukcích 2. Položka neobsahuje: – zřízení kolejového lože – svařování kolejnic do bezstykové koleje – broušení koleje – případnou dodávku a montáž pražcových kotev 3. Způsob měření: Měří se délka koleje ve smyslu ČSN 73 6360, tj. v ose koleje. | Výměra dle přílohy 11.4 VÝKAZ VÝMĚR (kubatury, tabulky pro výpočet množství) – železniční svršek Rošt S49 na krátkých dřevěných výhybkových pražcích 26 m z toho krátké dřevěné výhybkové pražce dl. 2,4 m 12 ks z toho krátké dřevěné výhybkové pražce dl. 2,5 m 12 ks z toho krátké dřevěné výhybkové pražce dl. 2,6 m 18 ks
24 | 528392RMPTn | KOLEJ 49 E1, ROZD. "U", BEZSTYKOVÁ, PR. DŘEVĚNÝ VÝHYBKOVÝ DLOUHÝ, UP. TUHÉ | M | 14.8 |  | 0 |  | 0 |  | 0 | P | Rmpt | 1. Položka obsahuje: – defektoskopické zkoušky kolejnic, jsou-li vyžadovány – dodávku uvedeného typu kolejnic, pražců (popř. mostnic), upevňovadel a drobného kolejiva v uvedeném rozdělení koleje pro normální rozchod kolejí (1435 mm) – montáž kolejových polí ze součástí železničního svršku uvedených typů na montážní základně, popř. přímo na staveništi nebo strojní linkou – dopravu smontovaných kolejových polí nebo součástí z montážní základny na místo určení, pokud si to zvolená technologie pokládky vyžaduje – zřízení koleje pomocí kolejových polí za použití vhodného kladecího prostředku – sespojkování kolejových polí bez jejich svaření – směrovou a výškovou úpravu koleje na rychlost určenou projektem nebo jiným zadáním – konečnou výškovou a směrovou úpravu koleje do předepsané polohy projektem nebo jiným zadáním včetně stabilizace kolejového lože – očištění a naolejování spojkových a svěrkových šroubů před zahájením provozu – pomocné a dokončovací práce – případné ztížení práce při překážách na jedné nebo obou stranách, v tunelu i při rekonstrukcích 2. Položka neobsahuje: – zřízení kolejového lože – svařování kolejnic do bezstykové koleje – broušení koleje – případnou dodávku a montáž pražcových kotev 3. Způsob měření: Měří se délka koleje ve smyslu ČSN 73 6360, tj. v ose koleje. | Výměra dle přílohy 11.4 VÝKAZ VÝMĚR (kubatury, tabulky pro výpočet množství) – železniční svršek Rošt S49 na dlouhých dřevěných výhybkových pražcích: 12 KS
25 | 533253 | J 49 1:9-190, PR. BET., UP. PRUŽNÉ | KUS | 1 |  | 0 |  | 0 |  | 0 | P | OTSKP_ZS13 | 1. Položka obsahuje: – defektoskopické zkoušky kolejnic, jsou-li vyžadovány – dodávku uvedeného typu výhybky nebo jiné výhybkové konstrukce včetně pražců, upevňovadel a drobného kolejiva v uvedeném rozdělení koleje pro normální rozchod kolejí (1435 mm) – montáž výhybky z předmontovaných polí nebo ze součástí železničního svršku uvedených typů na montážní základně nebo přímo na staveništi – dopravu předmontovaných nebo smontovaných výhybkových polí nebo součástí z montážní základny na místo určení, pokud si to zvolená technologie pokládky vyžaduje – pokládku výhybky nebo jiné výhybkové konstrukce pomocí vhodného kladecího prostředku – sespojkování jednotlivých předmontovaných výhybkových polí bez jejich svaření – směrovou a výškovou úpravu výhybkové konstrukce na rychlost určenou projektem nebo jiným zadáním – konečnou výškovou a směrovou úpravu výhybkové konstrukce do předepsané polohy projektem nebo jiným zadáním včetně stabilizace kolejového lože – očištění a naolejování spojkových a svěrkových šroubů před zahájením provozu – základní výhybkové propojky namontované (výrobcem výhybkové konstrukce) – pomocné a dokončovací práce – případné ztížení práce při překážách na jedné nebo obou stranách, v tunelu i při rekonstrukcích 2. Položka neobsahuje: – zřízení kolejového lože – kompletní kolejový rošt na atypických výhybkových (krátkých) pražcích (naceňuje se položkami ve sd 52) – kompletní kolejový rošt na společných výhybkových (dlouhých) pražcích (naceňuje se položkami ve sd 52) – montážní a závěrné svary, svařování kolejnic do bezstykové koleje – žlabové pražce – izolované styky – tepelně opracované jazyky a opornice – válečkové (nadzvedávací) stoličky – přechodové kolejnice – broušení koleje – nadstandardní srdcovky – omezovač polohy jazyka – snímače jazyka včetně prodloužení stoliček pro snímač jazyka – závěry a přestavníky včetně výměnových těles – ohřev výhybek – dodatečné výhybkové propojky, naceňují se položkami ve sd 75C 3. Způsob měření: Kusem se rozumí kompletní výhybka nebo výhybková konstrukce. | J49-1:9-190-zl-ČZP-b-KS-SK
26 | 533273 | J 49 1:9-300, PR. BET., UP. PRUŽNÉ | KUS | 13 |  | 0 |  | 0 |  | 0 | P | OTSKP_ZS13 | 1. Položka obsahuje: – defektoskopické zkoušky kolejnic, jsou-li vyžadovány – dodávku uvedeného typu výhybky nebo jiné výhybkové konstrukce včetně pražců, upevňovadel a drobného kolejiva v uvedeném rozdělení koleje pro normální rozchod kolejí (1435 mm) – montáž výhybky z předmontovaných polí nebo ze součástí železničního svršku uvedených typů na montážní základně nebo přímo na staveništi – dopravu předmontovaných nebo smontovaných výhybkových polí nebo součástí z montážní základny na místo určení, pokud si to zvolená technologie pokládky vyžaduje – pokládku výhybky nebo jiné výhybkové konstrukce pomocí vhodného kladecího prostředku – sespojkování jednotlivých předmontovaných výhybkových polí bez jejich svaření – směrovou a výškovou úpravu výhybkové konstrukce na rychlost určenou projektem nebo jiným zadáním – konečnou výškovou a směrovou úpravu výhybkové konstrukce do předepsané polohy projektem nebo jiným zadáním včetně stabilizace kolejového lože – očištění a naolejování spojkových a svěrkových šroubů před zahájením provozu – základní výhybkové propojky namontované (výrobcem výhybkové konstrukce) – pomocné a dokončovací práce – případné ztížení práce při překážách na jedné nebo obou stranách, v tunelu i při rekonstrukcích 2. Položka neobsahuje: – zřízení kolejového lože – kompletní kolejový rošt na atypických výhybkových (krátkých) pražcích (naceňuje se položkami ve sd 52) – kompletní kolejový rošt na společných výhybkových (dlouhých) pražcích (naceňuje se položkami ve sd 52) – montážní a závěrné svary, svařování kolejnic do bezstykové koleje – žlabové pražce – izolované styky – tepelně opracované jazyky a opornice – válečkové (nadzvedávací) stoličky – přechodové kolejnice – broušení koleje – nadstandardní srdcovky – omezovač polohy jazyka – snímače jazyka včetně prodloužení stoliček pro snímač jazyka – závěry a přestavníky včetně výměnových těles – ohřev výhybek – dodatečné výhybkové propojky, naceňují se položkami ve sd 75C 3. Způsob měření: Kusem se rozumí kompletní výhybka nebo výhybková konstrukce. | J49-1:9-300-zl-ČZP-b-KS-SK 5 ks J49-1:9-300-zl-ČZP-b-KS-SK-JPP 1 ks Obl.-o49-1:9-300(3309,199/330)-zl-ČZP-b-KS-SK-JPP 1 ks Obl.-j49-1:9-300(900/224,770)-zl-ČZP-b-KS-SK 1 ks Obl.-o49-1:9-300(1600/369,447)-zl-ČZP-b-KS-SK-JPP 1 ks Obl.-o49-1:9-300(2500/341,034)-zl-ČZP-b-KS-SK-JPP 1 ks Obl.-o49-1:9-300(2509,500/340,857)-zl-ČZP-b-KS-SK-JPP 1 ks Obl.-o49-1:9-300(760/496,252)-zl-ČZP-b-KS-SK-JPP 1 ks Obl.-o49-1:9-300(904,750/449,278)-zl-ČZP-b-KS-SK-JPP 1 ks
27 | 533293 | J 49 1:11-300, PR. BET., UP. PRUŽNÉ | KUS | 12 |  | 0 |  | 0 |  | 0 | P | OTSKP_ZS13 | 1. Položka obsahuje: – defektoskopické zkoušky kolejnic, jsou-li vyžadovány – dodávku uvedeného typu výhybky nebo jiné výhybkové konstrukce včetně pražců, upevňovadel a drobného kolejiva v uvedeném rozdělení koleje pro normální rozchod kolejí (1435 mm) – montáž výhybky z předmontovaných polí nebo ze součástí železničního svršku uvedených typů na montážní základně nebo přímo na staveništi – dopravu předmontovaných nebo smontovaných výhybkových polí nebo součástí z montážní základny na místo určení, pokud si to zvolená technologie pokládky vyžaduje – pokládku výhybky nebo jiné výhybkové konstrukce pomocí vhodného kladecího prostředku – sespojkování jednotlivých předmontovaných výhybkových polí bez jejich svaření – směrovou a výškovou úpravu výhybkové konstrukce na rychlost určenou projektem nebo jiným zadáním – konečnou výškovou a směrovou úpravu výhybkové konstrukce do předepsané polohy projektem nebo jiným zadáním včetně stabilizace kolejového lože – očištění a naolejování spojkových a svěrkových šroubů před zahájením provozu – základní výhybkové propojky namontované (výrobcem výhybkové konstrukce) – pomocné a dokončovací práce – případné ztížení práce při překážách na jedné nebo obou stranách, v tunelu i při rekonstrukcích 2. Položka neobsahuje: – zřízení kolejového lože – kompletní kolejový rošt na atypických výhybkových (krátkých) pražcích (naceňuje se položkami ve sd 52) – kompletní kolejový rošt na společných výhybkových (dlouhých) pražcích (naceňuje se položkami ve sd 52) – montážní a závěrné svary, svařování kolejnic do bezstykové koleje – žlabové pražce – izolované styky – tepelně opracované jazyky a opornice – válečkové (nadzvedávací) stoličky – přechodové kolejnice – broušení koleje – nadstandardní srdcovky – omezovač polohy jazyka – snímače jazyka včetně prodloužení stoliček pro snímač jazyka – závěry a přestavníky včetně výměnových těles – ohřev výhybek – dodatečné výhybkové propojky, naceňují se položkami ve sd 75C 3. Způsob měření: Kusem se rozumí kompletní výhybka nebo výhybková konstrukce. | J49-1:11-300-zl-ČZP-b-KS-SK 10 ks Obl.-o49-1:11-300(900/450,318)-zl-ČZP-b-KS-SK-JPP 1 ks J49-1:11-300-ČZ-b-KS-SK 1 ks
28 | 5332B3 | J 49 1:11-300-KOMB, PR. BET., UP. PRUŽNÉ | KUS | 11 |  | 0 |  | 0 |  | 0 | P | OTSKP_ZS13 | 1. Položka obsahuje: – defektoskopické zkoušky kolejnic, jsou-li vyžadovány – dodávku uvedeného typu výhybky nebo jiné výhybkové konstrukce včetně pražců, upevňovadel a drobného kolejiva v uvedeném rozdělení koleje pro normální rozchod kolejí (1435 mm) – montáž výhybky z předmontovaných polí nebo ze součástí železničního svršku uvedených typů na montážní základně nebo přímo na staveništi – dopravu předmontovaných nebo smontovaných výhybkových polí nebo součástí z montážní základny na místo určení, pokud si to zvolená technologie pokládky vyžaduje – pokládku výhybky nebo jiné výhybkové konstrukce pomocí vhodného kladecího prostředku – sespojkování jednotlivých předmontovaných výhybkových polí bez jejich svaření – směrovou a výškovou úpravu výhybkové konstrukce na rychlost určenou projektem nebo jiným zadáním – konečnou výškovou a směrovou úpravu výhybkové konstrukce do předepsané polohy projektem nebo jiným zadáním včetně stabilizace kolejového lože – očištění a naolejování spojkových a svěrkových šroubů před zahájením provozu – základní výhybkové propojky namontované (výrobcem výhybkové konstrukce) – pomocné a dokončovací práce – případné ztížení práce při překážách na jedné nebo obou stranách, v tunelu i při rekonstrukcích 2. Položka neobsahuje: – zřízení kolejového lože – kompletní kolejový rošt na atypických výhybkových (krátkých) pražcích (naceňuje se položkami ve sd 52) – kompletní kolejový rošt na společných výhybkových (dlouhých) pražcích (naceňuje se položkami ve sd 52) – montážní a závěrné svary, svařování kolejnic do bezstykové koleje – žlabové pražce – izolované styky – tepelně opracované jazyky a opornice – válečkové (nadzvedávací) stoličky – přechodové kolejnice – broušení koleje – nadstandardní srdcovky – omezovač polohy jazyka – snímače jazyka včetně prodloužení stoliček pro snímač jazyka – závěry a přestavníky včetně výměnových těles – ohřev výhybek – dodatečné výhybkové propojky, naceňují se položkami ve sd 75C 3. Způsob měření: Kusem se rozumí kompletní výhybka nebo výhybková konstrukce. | J49-1:11-300-zl-ČZP-b-KS-SK-komb 11 ks
29 | 5332C3 | J 49 1:12-500, PR. BET., UP. PRUŽNÉ | KUS | 4 |  | 0 |  | 0 |  | 0 | P | OTSKP_ZS13 | 1. Položka obsahuje: – defektoskopické zkoušky kolejnic, jsou-li vyžadovány – dodávku uvedeného typu výhybky nebo jiné výhybkové konstrukce včetně pražců, upevňovadel a drobného kolejiva v uvedeném rozdělení koleje pro normální rozchod kolejí (1435 mm) – montáž výhybky z předmontovaných polí nebo ze součástí železničního svršku uvedených typů na montážní základně nebo přímo na staveništi – dopravu předmontovaných nebo smontovaných výhybkových polí nebo součástí z montážní základny na místo určení, pokud si to zvolená technologie pokládky vyžaduje – pokládku výhybky nebo jiné výhybkové konstrukce pomocí vhodného kladecího prostředku – sespojkování jednotlivých předmontovaných výhybkových polí bez jejich svaření – směrovou a výškovou úpravu výhybkové konstrukce na rychlost určenou projektem nebo jiným zadáním – konečnou výškovou a směrovou úpravu výhybkové konstrukce do předepsané polohy projektem nebo jiným zadáním včetně stabilizace kolejového lože – očištění a naolejování spojkových a svěrkových šroubů před zahájením provozu – základní výhybkové propojky namontované (výrobcem výhybkové konstrukce) – pomocné a dokončovací práce – případné ztížení práce při překážách na jedné nebo obou stranách, v tunelu i při rekonstrukcích 2. Položka neobsahuje: – zřízení kolejového lože – kompletní kolejový rošt na atypických výhybkových (krátkých) pražcích (naceňuje se položkami ve sd 52) – kompletní kolejový rošt na společných výhybkových (dlouhých) pražcích (naceňuje se položkami ve sd 52) – montážní a závěrné svary, svařování kolejnic do bezstykové koleje – žlabové pražce – izolované styky – tepelně opracované jazyky a opornice – válečkové (nadzvedávací) stoličky – přechodové kolejnice – broušení koleje – nadstandardní srdcovky – omezovač polohy jazyka – snímače jazyka včetně prodloužení stoliček pro snímač jazyka – závěry a přestavníky včetně výměnových těles – ohřev výhybek – dodatečné výhybkové propojky, naceňují se položkami ve sd 75C 3. Způsob měření: Kusem se rozumí kompletní výhybka nebo výhybková konstrukce. | Obl.-j49-1:12-500(1604,75/381,018)-I-zl-ČZP-b-KS-SK 1 ks Obl.-j49-1:12-500(760/301,244)-I-zl-ČZP-b-KS-SK-JPP 1 ks Obl.-j49-1:12-500(891,291/320)-I-zl-ČZP-b-KS-SK-JPP 1 ks Obl.-o49-1:12-500(1200/857,761)-I-zl-ČZP-b-KS-SK-JPP 1 ks
30 | 5332E3 | J 49 1:14-760, PR. BET., UP. PRUŽNÉ | KUS | 9 |  | 0 |  | 0 |  | 0 | P | OTSKP_ZS13 | 1. Položka obsahuje: – defektoskopické zkoušky kolejnic, jsou-li vyžadovány – dodávku uvedeného typu výhybky nebo jiné výhybkové konstrukce včetně pražců, upevňovadel a drobného kolejiva v uvedeném rozdělení koleje pro normální rozchod kolejí (1435 mm) – montáž výhybky z předmontovaných polí nebo ze součástí železničního svršku uvedených typů na montážní základně nebo přímo na staveništi – dopravu předmontovaných nebo smontovaných výhybkových polí nebo součástí z montážní základny na místo určení, pokud si to zvolená technologie pokládky vyžaduje – pokládku výhybky nebo jiné výhybkové konstrukce pomocí vhodného kladecího prostředku – sespojkování jednotlivých předmontovaných výhybkových polí bez jejich svaření – směrovou a výškovou úpravu výhybkové konstrukce na rychlost určenou projektem nebo jiným zadáním – konečnou výškovou a směrovou úpravu výhybkové konstrukce do předepsané polohy projektem nebo jiným zadáním včetně stabilizace kolejového lože – očištění a naolejování spojkových a svěrkových šroubů před zahájením provozu – základní výhybkové propojky namontované (výrobcem výhybkové konstrukce) – pomocné a dokončovací práce – případné ztížení práce při překážách na jedné nebo obou stranách, v tunelu i při rekonstrukcích 2. Položka neobsahuje: – zřízení kolejového lože – kompletní kolejový rošt na atypických výhybkových (krátkých) pražcích (naceňuje se položkami ve sd 52) – kompletní kolejový rošt na společných výhybkových (dlouhých) pražcích (naceňuje se položkami ve sd 52) – montážní a závěrné svary, svařování kolejnic do bezstykové koleje – žlabové pražce – izolované styky – tepelně opracované jazyky a opornice – válečkové (nadzvedávací) stoličky – přechodové kolejnice – broušení koleje – nadstandardní srdcovky – omezovač polohy jazyka – snímače jazyka včetně prodloužení stoliček pro snímač jazyka – závěry a přestavníky včetně výměnových těles – ohřev výhybek – dodatečné výhybkové propojky, naceňují se položkami ve sd 75C 3. Způsob měření: Kusem se rozumí kompletní výhybka nebo výhybková konstrukce. | J49-1:14-760-I-zl-ČZP-b-KS-SK-JPP 5 ks J49-1:14-760-zl-ČZP-b-KS-SK-JPP 2 ks Obl.-o49-1:14-760(1950/1245,922)-I-zl-ČZP-b-KS-SK-JPP 2 ks
31 | 534351 | REGENEROVANÁ J S 49 1:9-190, PR. DŘ., UP. TUHÉ | KUS | 1 |  | 0 |  | 0 |  | 0 | P | OTSKP_ZS13 | 1. Položka obsahuje: – ověření kvality vyzískaných materiálů s případnou regenerací do předpisového stavu – defektoskopické zkoušky kolejnic, jsou-li vyžadovány – dodávku uvedeného typu výhybky nebo jiné výhybkové konstrukce včetně pražců, upevňovadel a drobného kolejiva v uvedeném rozdělení koleje pro normální rozchod kolejí (1435 mm) – montáž výhybky z předmontovaných polí nebo ze součástí železničního svršku uvedených typů na montážní základně nebo přímo na staveništi – dopravu předmontovaných nebo smontovaných výhybkových polí nebo součástí z montážní základny na místo určení, pokud si to zvolená technologie pokládky vyžaduje – pokládku výhybky nebo jiné výhybkové konstrukce pomocí vhodného kladecího prostředku – sespojkování jednotlivých předmontovaných výhybkových polí bez jejich svaření – směrovou a výškovou úpravu výhybkové konstrukce na rychlost určenou projektem nebo jiným zadáním – konečnou výškovou a směrovou úpravu výhybkové konstrukce do předepsané polohy projektem nebo jiným zadáním včetně stabilizace kolejového lože – očištění a naolejování spojkových a svěrkových šroubů před zahájením provozu – základní výhybkové propojky namontované (výrobcem výhybkové konstrukce) – pomocné a dokončovací práce – případné ztížení práce při překážách na jedné nebo obou stranách, v tunelu i při rekonstrukcích 2. Položka neobsahuje: – zřízení kolejového lože – kompletní kolejový rošt na atypických výhybkových (krátkých) pražcích (naceňuje se položkami ve sd 52) – kompletní kolejový rošt na společných výhybkových (dlouhých) pražcích (naceňuje se položkami ve sd 52) – montážní a závěrné svary, svařování kolejnic do bezstykové koleje – žlabové pražce – izolované styky – tepelně opracované jazyky a opornice – válečkové (nadzvedávací) stoličky – přechodové kolejnice – broušení koleje – nadstandardní srdcovky – omezovač polohy jazyka – snímače jazyka včetně prodloužení stoliček pro snímač jazyka – závěry a přestavníky včetně výměnových těles – ohřev výhybek – dodatečné výhybkové propojky, naceňují se položkami ve sd 75C 3. Způsob měření: Kusem se rozumí kompletní výhybka nebo výhybková konstrukce. | JS49-1:9-190-ČZ-d-K-ZPN - stávající výhybka č.59 – výměna 100 % dřevěných pražců a upevňovadel – výměna stávajícího hákového závěru za čelisťový – výměna levé vnější a vnitří kolejnice za nové – výměna stávající srdcovky za srdcovku ZPN – ostatních částí výhybky jsou užité
32 | 534371A | REGENEROVANÁ J S 49 1:9-300, PR. DŘ., UP. TUHÉ | KUS | 1 |  | 0 |  | 0 |  | 0 | P | OTSKP_ZS13 | 1. Položka obsahuje: – ověření kvality vyzískaných materiálů s případnou regenerací do předpisového stavu – defektoskopické zkoušky kolejnic, jsou-li vyžadovány – dodávku uvedeného typu výhybky nebo jiné výhybkové konstrukce včetně pražců, upevňovadel a drobného kolejiva v uvedeném rozdělení koleje pro normální rozchod kolejí (1435 mm) – montáž výhybky z předmontovaných polí nebo ze součástí železničního svršku uvedených typů na montážní základně nebo přímo na staveništi – dopravu předmontovaných nebo smontovaných výhybkových polí nebo součástí z montážní základny na místo určení, pokud si to zvolená technologie pokládky vyžaduje – pokládku výhybky nebo jiné výhybkové konstrukce pomocí vhodného kladecího prostředku – sespojkování jednotlivých předmontovaných výhybkových polí bez jejich svaření – směrovou a výškovou úpravu výhybkové konstrukce na rychlost určenou projektem nebo jiným zadáním – konečnou výškovou a směrovou úpravu výhybkové konstrukce do předepsané polohy projektem nebo jiným zadáním včetně stabilizace kolejového lože – očištění a naolejování spojkových a svěrkových šroubů před zahájením provozu – základní výhybkové propojky namontované (výrobcem výhybkové konstrukce) – pomocné a dokončovací práce – případné ztížení práce při překážách na jedné nebo obou stranách, v tunelu i při rekonstrukcích 2. Položka neobsahuje: – zřízení kolejového lože – kompletní kolejový rošt na atypických výhybkových (krátkých) pražcích (naceňuje se položkami ve sd 52) – kompletní kolejový rošt na společných výhybkových (dlouhých) pražcích (naceňuje se položkami ve sd 52) – montážní a závěrné svary, svařování kolejnic do bezstykové koleje – žlabové pražce – izolované styky – tepelně opracované jazyky a opornice – válečkové (nadzvedávací) stoličky – přechodové kolejnice – broušení koleje – nadstandardní srdcovky – omezovač polohy jazyka – snímače jazyka včetně prodloužení stoliček pro snímač jazyka – závěry a přestavníky včetně výměnových těles – ohřev výhybek – dodatečné výhybkové propojky, naceňují se položkami ve sd 75C 3. Způsob měření: Kusem se rozumí kompletní výhybka nebo výhybková konstrukce. | JS49-1:9-300-ČZ-d-K-ZPN - stávající výhybka č.52 – výměna 100 % dřevěných pražců a upevňovadel – výměna stávajícího hákového závěru za čelisťový – výměna stávající srdcovky za srdcovku ZPN – regenerace ostatních částí výhybky
33 | 534371B | REGENEROVANÁ J S 49 1:9-300, PR. DŘ., UP. TUHÉ | KUS | 1 |  | 0 |  | 0 |  | 0 | P | OTSKP_ZS13 | 1. Položka obsahuje: – ověření kvality vyzískaných materiálů s případnou regenerací do předpisového stavu – defektoskopické zkoušky kolejnic, jsou-li vyžadovány – dodávku uvedeného typu výhybky nebo jiné výhybkové konstrukce včetně pražců, upevňovadel a drobného kolejiva v uvedeném rozdělení koleje pro normální rozchod kolejí (1435 mm) – montáž výhybky z předmontovaných polí nebo ze součástí železničního svršku uvedených typů na montážní základně nebo přímo na staveništi – dopravu předmontovaných nebo smontovaných výhybkových polí nebo součástí z montážní základny na místo určení, pokud si to zvolená technologie pokládky vyžaduje – pokládku výhybky nebo jiné výhybkové konstrukce pomocí vhodného kladecího prostředku – sespojkování jednotlivých předmontovaných výhybkových polí bez jejich svaření – směrovou a výškovou úpravu výhybkové konstrukce na rychlost určenou projektem nebo jiným zadáním – konečnou výškovou a směrovou úpravu výhybkové konstrukce do předepsané polohy projektem nebo jiným zadáním včetně stabilizace kolejového lože – očištění a naolejování spojkových a svěrkových šroubů před zahájením provozu – základní výhybkové propojky namontované (výrobcem výhybkové konstrukce) – pomocné a dokončovací práce – případné ztížení práce při překážách na jedné nebo obou stranách, v tunelu i při rekonstrukcích 2. Položka neobsahuje: – zřízení kolejového lože – kompletní kolejový rošt na atypických výhybkových (krátkých) pražcích (naceňuje se položkami ve sd 52) – kompletní kolejový rošt na společných výhybkových (dlouhých) pražcích (naceňuje se položkami ve sd 52) – montážní a závěrné svary, svařování kolejnic do bezstykové koleje – žlabové pražce – izolované styky – tepelně opracované jazyky a opornice – válečkové (nadzvedávací) stoličky – přechodové kolejnice – broušení koleje – nadstandardní srdcovky – omezovač polohy jazyka – snímače jazyka včetně prodloužení stoliček pro snímač jazyka – závěry a přestavníky včetně výměnových těles – ohřev výhybek – dodatečné výhybkové propojky, naceňují se položkami ve sd 75C 3. Způsob měření: Kusem se rozumí kompletní výhybka nebo výhybková konstrukce. | Provizorní propojení - km 183,492 - 183,569 výhybka PVX3 - JS49-1:9-300-d-K, výzisk ze stavby stávající výhybka č.84 žst. Praha - Vršovice os.nad. (regenerace výhybky+výměna srdcovky+výměna 100% pražců)
34 | 534371C | REGENEROVANÁ J S 49 1:9-300, PR. DŘ., UP. TUHÉ | KUS | 1 |  | 0 |  | 0 |  | 0 | P | OTSKP_ZS13 | 1. Položka obsahuje: – ověření kvality vyzískaných materiálů s případnou regenerací do předpisového stavu – defektoskopické zkoušky kolejnic, jsou-li vyžadovány – dodávku uvedeného typu výhybky nebo jiné výhybkové konstrukce včetně pražců, upevňovadel a drobného kolejiva v uvedeném rozdělení koleje pro normální rozchod kolejí (1435 mm) – montáž výhybky z předmontovaných polí nebo ze součástí železničního svršku uvedených typů na montážní základně nebo přímo na staveništi – dopravu předmontovaných nebo smontovaných výhybkových polí nebo součástí z montážní základny na místo určení, pokud si to zvolená technologie pokládky vyžaduje – pokládku výhybky nebo jiné výhybkové konstrukce pomocí vhodného kladecího prostředku – sespojkování jednotlivých předmontovaných výhybkových polí bez jejich svaření – směrovou a výškovou úpravu výhybkové konstrukce na rychlost určenou projektem nebo jiným zadáním – konečnou výškovou a směrovou úpravu výhybkové konstrukce do předepsané polohy projektem nebo jiným zadáním včetně stabilizace kolejového lože – očištění a naolejování spojkových a svěrkových šroubů před zahájením provozu – základní výhybkové propojky namontované (výrobcem výhybkové konstrukce) – pomocné a dokončovací práce – případné ztížení práce při překážách na jedné nebo obou stranách, v tunelu i při rekonstrukcích 2. Položka neobsahuje: – zřízení kolejového lože – kompletní kolejový rošt na atypických výhybkových (krátkých) pražcích (naceňuje se položkami ve sd 52) – kompletní kolejový rošt na společných výhybkových (dlouhých) pražcích (naceňuje se položkami ve sd 52) – montážní a závěrné svary, svařování kolejnic do bezstykové koleje – žlabové pražce – izolované styky – tepelně opracované jazyky a opornice – válečkové (nadzvedávací) stoličky – přechodové kolejnice – broušení koleje – nadstandardní srdcovky – omezovač polohy jazyka – snímače jazyka včetně prodloužení stoliček pro snímač jazyka – závěry a přestavníky včetně výměnových těles – ohřev výhybek – dodatečné výhybkové propojky, naceňují se položkami ve sd 75C 3. Způsob měření: Kusem se rozumí kompletní výhybka nebo výhybková konstrukce. | Provizorní propojení - km 183,348 - 183,437 výhybka PVX2 - JS49-1:9-300-d-K, výzisk ze stavby stávající výhybka č.70 žst. Praha - Vršovice (regenerace výhybky + výměna 100% pražců)
35 | 536293 | C (B) 49 1:11-300, PR. BET., UP. PRUŽNÉ | KUS | 1 |  | 0 |  | 0 |  | 0 | P | OTSKP_ZS13 | 1. Položka obsahuje: – defektoskopické zkoušky kolejnic, jsou-li vyžadovány – dodávku uvedeného typu výhybky nebo jiné výhybkové konstrukce včetně pražců, upevňovadel a drobného kolejiva v uvedeném rozdělení koleje pro normální rozchod kolejí (1435 mm) – montáž výhybky z předmontovaných polí nebo ze součástí železničního svršku uvedených typů na montážní základně nebo přímo na staveništi – dopravu předmontovaných nebo smontovaných výhybkových polí nebo součástí z montážní základny na místo určení, pokud si to zvolená technologie pokládky vyžaduje – pokládku výhybky nebo jiné výhybkové konstrukce pomocí vhodného kladecího prostředku – sespojkování jednotlivých předmontovaných výhybkových polí bez jejich svaření – směrovou a výškovou úpravu výhybkové konstrukce na rychlost určenou projektem nebo jiným zadáním – konečnou výškovou a směrovou úpravu výhybkové konstrukce do předepsané polohy projektem nebo jiným zadáním včetně stabilizace kolejového lože – očištění a naolejování spojkových a svěrkových šroubů před zahájením provozu – základní výhybkové propojky namontované (výrobcem výhybkové konstrukce) – pomocné a dokončovací práce – případné ztížení práce při překážách na jedné nebo obou stranách, v tunelu i při rekonstrukcích 2. Položka neobsahuje: – zřízení kolejového lože – kompletní kolejový rošt na atypických výhybkových (krátkých) pražcích (naceňuje se položkami ve sd 52) – kompletní kolejový rošt na společných výhybkových (dlouhých) pražcích (naceňuje se položkami ve sd 52) – montážní a závěrné svary, svařování kolejnic do bezstykové koleje – žlabové pražce – izolované styky – tepelně opracované jazyky a opornice – válečkové (nadzvedávací) stoličky – přechodové kolejnice – broušení koleje – nadstandardní srdcovky – omezovač polohy jazyka – snímače jazyka včetně prodloužení stoliček pro snímač jazyka – závěry a přestavníky včetně výměnových těles – ohřev výhybek – dodatečné výhybkové propojky, naceňují se položkami ve sd 75C 3. Způsob měření: Kusem se rozumí kompletní výhybka nebo výhybková konstrukce. | C49-1:11-300-zl-ČZP-b-KS-SK 1 ks
36 | 5362B3 | C (B) 49 1:11-300-KOMB, PR. BET., UP. PRUŽNÉ | KUS | 1 |  | 0 |  | 0 |  | 0 | P | OTSKP_ZS13 | 1. Položka obsahuje: – defektoskopické zkoušky kolejnic, jsou-li vyžadovány – dodávku uvedeného typu výhybky nebo jiné výhybkové konstrukce včetně pražců, upevňovadel a drobného kolejiva v uvedeném rozdělení koleje pro normální rozchod kolejí (1435 mm) – montáž výhybky z předmontovaných polí nebo ze součástí železničního svršku uvedených typů na montážní základně nebo přímo na staveništi – dopravu předmontovaných nebo smontovaných výhybkových polí nebo součástí z montážní základny na místo určení, pokud si to zvolená technologie pokládky vyžaduje – pokládku výhybky nebo jiné výhybkové konstrukce pomocí vhodného kladecího prostředku – sespojkování jednotlivých předmontovaných výhybkových polí bez jejich svaření – směrovou a výškovou úpravu výhybkové konstrukce na rychlost určenou projektem nebo jiným zadáním – konečnou výškovou a směrovou úpravu výhybkové konstrukce do předepsané polohy projektem nebo jiným zadáním včetně stabilizace kolejového lože – očištění a naolejování spojkových a svěrkových šroubů před zahájením provozu – základní výhybkové propojky namontované (výrobcem výhybkové konstrukce) – pomocné a dokončovací práce – případné ztížení práce při překážách na jedné nebo obou stranách, v tunelu i při rekonstrukcích 2. Položka neobsahuje: – zřízení kolejového lože – kompletní kolejový rošt na atypických výhybkových (krátkých) pražcích (naceňuje se položkami ve sd 52) – kompletní kolejový rošt na společných výhybkových (dlouhých) pražcích (naceňuje se položkami ve sd 52) – montážní a závěrné svary, svařování kolejnic do bezstykové koleje – žlabové pražce – izolované styky – tepelně opracované jazyky a opornice – válečkové (nadzvedávací) stoličky – přechodové kolejnice – broušení koleje – nadstandardní srdcovky – omezovač polohy jazyka – snímače jazyka včetně prodloužení stoliček pro snímač jazyka – závěry a přestavníky včetně výměnových těles – ohřev výhybek – dodatečné výhybkové propojky, naceňují se položkami ve sd 75C 3. Způsob měření: Kusem se rozumí kompletní výhybka nebo výhybková konstrukce. | C49-1:11-300-zl-ČZP-b-KS-SK-komb 1 ks
37 | 538233 | SDKS 49 1:11-300, 4,75 M, PR. BET., UP. PRUŽNÉ | KUS | 3 |  | 0 |  | 0 |  | 0 | P | OTSKP_ZS13 | 1. Položka obsahuje: – defektoskopické zkoušky kolejnic, jsou-li vyžadovány – dodávku uvedeného typu výhybky nebo jiné výhybkové konstrukce včetně pražců, upevňovadel a drobného kolejiva v uvedeném rozdělení koleje pro normální rozchod kolejí (1435 mm) – montáž výhybky z předmontovaných polí nebo ze součástí železničního svršku uvedených typů na montážní základně nebo přímo na staveništi – dopravu předmontovaných nebo smontovaných výhybkových polí nebo součástí z montážní základny na místo určení, pokud si to zvolená technologie pokládky vyžaduje – pokládku výhybky nebo jiné výhybkové konstrukce pomocí vhodného kladecího prostředku – sespojkování jednotlivých předmontovaných výhybkových polí bez jejich svaření – směrovou a výškovou úpravu výhybkové konstrukce na rychlost určenou projektem nebo jiným zadáním – konečnou výškovou a směrovou úpravu výhybkové konstrukce do předepsané polohy projektem nebo jiným zadáním včetně stabilizace kolejového lože – očištění a naolejování spojkových a svěrkových šroubů před zahájením provozu – základní výhybkové propojky namontované (výrobcem výhybkové konstrukce) – pomocné a dokončovací práce – případné ztížení práce při překážách na jedné nebo obou stranách, v tunelu i při rekonstrukcích 2. Položka neobsahuje: – zřízení kolejového lože – kompletní kolejový rošt na atypických výhybkových (krátkých) pražcích (naceňuje se položkami ve sd 52) – kompletní kolejový rošt na společných výhybkových (dlouhých) pražcích (naceňuje se položkami ve sd 52) – montážní a závěrné svary, svařování kolejnic do bezstykové koleje – žlabové pražce – izolované styky – tepelně opracované jazyky a opornice – válečkové (nadzvedávací) stoličky – přechodové kolejnice – broušení koleje – nadstandardní srdcovky – omezovač polohy jazyka – snímače jazyka včetně prodloužení stoliček pro snímač jazyka – závěry a přestavníky včetně výměnových těles – ohřev výhybek – dodatečné výhybkové propojky, naceňují se položkami ve sd 75C 3. Způsob měření: Kusem se rozumí kompletní výhybka nebo výhybková konstrukce. | střední část SDKS49-1:11-300-b-KS-SK-DSK-4,75m : 3 ks
38 | 539101 | ZVLÁŠTNÍ VYBAVENÍ VÝHYBEK, PRAŽCE ŽLABOVÉ, SESTAVA 1 KS | SADA | 36 |  | 0 |  | 0 |  | 0 | P | OTSKP_ZS13 | (Položka je příplatkovou k položkám výhybek a nelze ji použít samostatně.) 1. Položka obsahuje: – žlabové provedení výhybkových pražců včetně veškerých nákladů s tímto spojených 2. Položka neobsahuje: – stavěcí a přestavné zařízení včetně táhel 3. Způsob měření: Udává se počet sad, které se skládají z předepsaných dílů, jež tvoří požadovaný celek. | výhybky 1:9 - 190: 1 ks výhybky 1:9 - 300: 13 ks výhybky 1:11 - 300: 22 ks
39 | 539102 | ZVLÁŠTNÍ VYBAVENÍ VÝHYBEK, PRAŽCE ŽLABOVÉ, SESTAVA 2 KS | SADA | 13 |  | 0 |  | 0 |  | 0 | P | OTSKP_ZS13 | (Položka je příplatkovou k položkám výhybek a nelze ji použít samostatně.) 1. Položka obsahuje: – žlabové provedení výhybkových pražců včetně veškerých nákladů s tímto spojených 2. Položka neobsahuje: – stavěcí a přestavné zařízení včetně táhel 3. Způsob měření: Udává se počet sad, které se skládají z předepsaných dílů, jež tvoří požadovaný celek. | výhybky 1:12 - 500: 4 ks výhybky 1:14 - 760: 9 ks
40
41 | 539104R201 | ZVLÁŠTNÍ VYBAVENÍ VÝHYBEK, PRAŽCE ŽLABOVÉ, SESTAVA 4 KS | SADA | 2 |  | 0 |  | 0 |  | 0 | B | R 201 | (Položka je příplatkovou k položkám výhybek a nelze ji použít samostatně.) 1. Položka obsahuje: – žlabové provedení výhybkových pražců včetně veškerých nákladů s tímto spojených 2. Položka neobsahuje: – stavěcí a přestavné zařízení včetně táhel 3. Způsob měření: Udává se počet sad, které se skládají z předepsaných dílů, jež tvoří požadovaný celek. | C49-1:11-300 2 ks |  | 55
42 | 539327 | ZVLÁŠTNÍ VYBAVENÍ VÝHYBEK, TEPELNĚ OPRACOVANÝ JAZYK S OPORNICÍ 49 E1 PRO TVAR 1:9-300 | SADA | 14 |  | 0 |  | 0 |  | 0 | P | OTSKP_ZS13 | (Položka je příplatkovou k položkám výhybek a nelze ji použít samostatně.) 1. Položka obsahuje: – tepelné opracování jazyka a opornice ve výrobním závodě výhybkové konstrukce včetně veškerých nákladů s tímto spojených 2. Položka neobsahuje: X 3. Způsob měření: Udává se počet sad, které se skládají z předepsaných dílů, jež tvoří požadovaný celek. | Výměra dle přílohy 11.4 VÝKAZ VÝMĚR (kubatury, tabulky pro výpočet množství) – železniční svršek
43 | 539329 | ZVLÁŠTNÍ VYBAVENÍ VÝHYBEK, TEPELNĚ OPRACOVANÝ JAZYK S OPORNICÍ 49 E1 PRO TVAR 1:11-300 | SADA | 32 |  | 0 |  | 0 |  | 0 | P | OTSKP_ZS13 | (Položka je příplatkovou k položkám výhybek a nelze ji použít samostatně.) 1. Položka obsahuje: – tepelné opracování jazyka a opornice ve výrobním závodě výhybkové konstrukce včetně veškerých nákladů s tímto spojených 2. Položka neobsahuje: X 3. Způsob měření: Udává se počet sad, které se skládají z předepsaných dílů, jež tvoří požadovaný celek. | Výměra dle přílohy 11.4 VÝKAZ VÝMĚR (kubatury, tabulky pro výpočet množství) – železniční svršek
44 | 53932C | ZVLÁŠTNÍ VYBAVENÍ VÝHYBEK, TEPELNĚ OPRACOVANÝ JAZYK S OPORNICÍ 49 E1 PRO TVAR 1:12-500 | SADA | 5 |  | 0 |  | 0 |  | 0 | P | OTSKP_ZS13 | (Položka je příplatkovou k položkám výhybek a nelze ji použít samostatně.) 1. Položka obsahuje: – tepelné opracování jazyka a opornice ve výrobním závodě výhybkové konstrukce včetně veškerých nákladů s tímto spojených 2. Položka neobsahuje: X 3. Způsob měření: Udává se počet sad, které se skládají z předepsaných dílů, jež tvoří požadovaný celek. | Výměra dle přílohy 11.4 VÝKAZ VÝMĚR (kubatury, tabulky pro výpočet množství) – železniční svršek
45 | 53932E | ZVLÁŠTNÍ VYBAVENÍ VÝHYBEK, TEPELNĚ OPRACOVANÝ JAZYK S OPORNICÍ 49 E1 PRO TVAR 1:14-760 | SADA | 9 |  | 0 |  | 0 |  | 0 | P | OTSKP_ZS13 | (Položka je příplatkovou k položkám výhybek a nelze ji použít samostatně.) 1. Položka obsahuje: – tepelné opracování jazyka a opornice ve výrobním závodě výhybkové konstrukce včetně veškerých nákladů s tímto spojených 2. Položka neobsahuje: X 3. Způsob měření: Udává se počet sad, které se skládají z předepsaných dílů, jež tvoří požadovaný celek. | Výměra dle přílohy 11.4 VÝKAZ VÝMĚR (kubatury, tabulky pro výpočet množství) – železniční svršek
46 | 539405 | ZVLÁŠTNÍ VYBAVENÍ VÝHYBEK, VÁLEČKOVÉ STOLIČKY NADZVEDÁVACÍ (BEZ ROZLIŠENÍ PROFILU KOLEJNIC) PRO TVAR 1:9-190 | SADA | 2 |  | 0 |  | 0 |  | 0 | P | OTSKP_ZS13 | 1. Položka obsahuje: – dodání a montáž počtu a typu válečkových stoliček odpovídající dané výhybkové konstrukci dle platných předpisů SŽDC 2. Položka neobsahuje: X 3. Způsob měření: Udává se počet sad, které se skládají z předepsaných dílů, jež tvoří požadovaný celek. | Výměra dle přílohy 11.4 VÝKAZ VÝMĚR (kubatury, tabulky pro výpočet množství) – železniční svršek 49-1:9-190-zl-ČZP 1 sada 49-1:9-190-ČZ 1 sada
47 | 539407 | ZVLÁŠTNÍ VYBAVENÍ VÝHYBEK, VÁLEČKOVÉ STOLIČKY NADZVEDÁVACÍ (BEZ ROZLIŠENÍ PROFILU KOLEJNIC) PRO TVAR 1:9-300 | SADA | 14 |  | 0 |  | 0 |  | 0 | P | OTSKP_ZS13 | 1. Položka obsahuje: – dodání a montáž počtu a typu válečkových stoliček odpovídající dané výhybkové konstrukci dle platných předpisů SŽDC 2. Položka neobsahuje: X 3. Způsob měření: Udává se počet sad, které se skládají z předepsaných dílů, jež tvoří požadovaný celek. | Výměra dle přílohy 11.4 VÝKAZ VÝMĚR (kubatury, tabulky pro výpočet množství) – železniční svršek 49-1:9-300-zl-ČZP 13 sada 49-1:9-300-ČZ 1 sada
48 | 539409 | ZVLÁŠTNÍ VYBAVENÍ VÝHYBEK, VÁLEČKOVÉ STOLIČKY NADZVEDÁVACÍ (BEZ ROZLIŠENÍ PROFILU KOLEJNIC) PRO TVAR 1:11-300 | SADA | 23 |  | 0 |  | 0 |  | 0 | P | OTSKP_ZS13 | 1. Položka obsahuje: – dodání a montáž počtu a typu válečkových stoliček odpovídající dané výhybkové konstrukci dle platných předpisů SŽDC 2. Položka neobsahuje: X 3. Způsob měření: Udává se počet sad, které se skládají z předepsaných dílů, jež tvoří požadovaný celek. | Výměra dle přílohy 11.4 VÝKAZ VÝMĚR (kubatury, tabulky pro výpočet množství) – železniční svršek 49-1:11-300-zl-ČZP 22 sada 49-1:11-300-ČZ 1 sada
49 | 539409R1 | ZVLÁŠTNÍ VYBAVENÍ VÝHYBEK, VÁLEČKOVÉ STOLIČKY NADZVEDÁVACÍ (BEZ ROZLIŠENÍ PROFILU KOLEJNIC) PRO TVAR C 1:11-300 | SADA | 2 |  | 0 |  | 0 |  | 0 | P | OTSKP_ZS13 | 1. Položka obsahuje: – dodání a montáž počtu a typu válečkových stoliček odpovídající dané výhybkové konstrukci dle platných předpisů SŽDC 2. Položka neobsahuje: X 3. Způsob měření: Udává se počet sad, které se skládají z předepsaných dílů, jež tvoří požadovaný celek. | Výměra dle přílohy 11.4 VÝKAZ VÝMĚR (kubatury, tabulky pro výpočet množství) – železniční svršek C49-1:11-300-zl-ČZP 2 sada
50 | 53940C | ZVLÁŠTNÍ VYBAVENÍ VÝHYBEK, VÁLEČKOVÉ STOLIČKY NADZVEDÁVACÍ (BEZ ROZLIŠENÍ PROFILU KOLEJNIC) PRO TVAR 1:12-500 | SADA | 4 |  | 0 |  | 0 |  | 0 | P | OTSKP_ZS13 | 1. Položka obsahuje: – dodání a montáž počtu a typu válečkových stoliček odpovídající dané výhybkové konstrukci dle platných předpisů SŽDC 2. Položka neobsahuje: X 3. Způsob měření: Udává se počet sad, které se skládají z předepsaných dílů, jež tvoří požadovaný celek. | Výměra dle přílohy 11.4 VÝKAZ VÝMĚR (kubatury, tabulky pro výpočet množství) – železniční svršek 1:12-500-I-zl-ČZP 4 sada
51 | 53940E | ZVLÁŠTNÍ VYBAVENÍ VÝHYBEK, VÁLEČKOVÉ STOLIČKY NADZVEDÁVACÍ (BEZ ROZLIŠENÍ PROFILU KOLEJNIC) PRO TVAR 1:14-760 | SADA | 9 |  | 0 |  | 0 |  | 0 | P | OTSKP_ZS13 | 1. Položka obsahuje: – dodání a montáž počtu a typu válečkových stoliček odpovídající dané výhybkové konstrukci dle platných předpisů SŽDC 2. Položka neobsahuje: X 3. Způsob měření: Udává se počet sad, které se skládají z předepsaných dílů, jež tvoří požadovaný celek. | Výměra dle přílohy 11.4 VÝKAZ VÝMĚR (kubatury, tabulky pro výpočet množství) – železniční svršek 49-1:14-760-zl-ČZP (49-1:14-760-I-zl-ČZP) 9 sada
52 | 539511 | ZVLÁŠTNÍ VYBAVENÍ VÝHYBEK, VÁLEČKOVÁ STOLIČKA DOTLAČOVACÍ | KUS | 2 |  | 0 |  | 0 |  | 0 | P | OTSKP_ZS13 | 1. Položka obsahuje: – dodání a montáž válečkové dotlačovací stoličky 2. Položka neobsahuje: X 3. Způsob měření: Udává se počet kusů kompletní konstrukce nebo práce. | Pro výhybku č. 1: 49-1:9-300-zl-ČZP
53 | 539520 | ZVLÁŠTNÍ VYBAVENÍ VÝHYBEK, OMEZOVAČ POLOHY JAZYKA | KUS | 1 |  | 0 |  | 0 |  | 0 | P | OTSKP_ZS13 | 1. Položka obsahuje: – dodání a montáž omezovače polohy jazyka 2. Položka neobsahuje: X 3. Způsob měření: Udává se počet kusů kompletní konstrukce nebo práce. | Pro výhybku č. 1: 49-1:9-300-zl-ČZP
54 | 539540R201c | ZVLÁŠTNÍ VYBAVENÍ VÝHYBEK, ČELISŤOVÝ ZÁVĚR | KUS | 82 |  | 0 |  | 0 |  | 0 | B | R 201 | 1. Položka obsahuje: – dodání a montáž čelisťového závěru 2. Položka neobsahuje: X 3. Způsob měření: Udává se počet kusů kompletní konstrukce nebo práce. | Výměra dle přílohy 11.4 VÝKAZ VÝMĚR (kubatury, tabulky pro výpočet množství) – železniční svršek výhybky mají čelisťový pražcový závěr 79ks (ČZP), čelisťový závěr 3ks (ČZ), ve výh. č.35 zůstává hákový závěr (HZ)
55 | 539710 | ZVLÁŠTNÍ VYBAVENÍ VÝHYBEK, PŘÍPLATEK ZA KONSTRUKCI A VÝROBU OBLOUKOVÉ VÝHYBKY | KUS | 14 |  | 0 |  | 0 |  | 0 | P | OTSKP_ZS13 | 1. Položka obsahuje: – zpracování výrobní dokumentace transformované výhybky – veškeré vícenáklady na výrobu obloukové výhybky oproti standardní 2. Položka neobsahuje: X 3. Způsob měření: Udává se počet kusů kompletní konstrukce nebo práce. | Výměra dle přílohy 11.4 VÝKAZ VÝMĚR (kubatury, tabulky pro výpočet množství) – železniční svršek
56 | 545230 | SVAR PŘECHODOVÝ (PŘECHODOVÁ KOLEJNICE) 49 E1/OSTATNÍ | KUS | 10 |  | 0 |  | 0 |  | 0 | P | OTSKP_ZS13 | 1. Položka obsahuje: – úpravu koleje nebo výhybky, tj. povolení upevňovadel, jejich případná výměna, úprava dilatačních spar, vyrovnání kolejnic výškové a směrové, případné obroušení nutných ploch apod., tak, aby mohl být vyhotoven svar – svaření kolejnic nebo části výhybek, jeho opracování a obroušení – úprava koleje nebo výhybkové konstrukce do stavu před svařováním – příplatky za ztížené podmínky při práci v koleji, např. překážky po stranách koleje, práci v tunelu ap. 2. Položka neobsahuje: – případné řezání koleje – zřízení bezstykové koleje 3. Způsob měření: Udává se počet kusů kompletní konstrukce nebo práce. | Výměra dle přílohy 11.4 VÝKAZ VÝMĚR (kubatury, tabulky pro výpočet množství) – železniční svršek přechodové spojky S49/T vč. upevňovadel
57 | 542121 | SMĚROVÉ A VÝŠKOVÉ VYROVNÁNÍ KOLEJE NA PRAŽCÍCH BETONOVÝCH DO 0,05 M | M | 1020 |  | 0 |  | 0 |  | 0 | P | OTSKP_ZS13 | 1. Položka obsahuje: – podbíjení pražců, vyrovnání nivelety stávající koleje nebo výhybkové konstrukce do 50 mm při zapojování na novostavbu (přechodový úsek) – příplatky za ztížené podmínky při práci v koleji, např. překážky po stranách koleje, práci v tunelu apod. 2. Položka neobsahuje: – případné doplnění štěrkového lože 3. Způsob měření: Měří se délka koleje ve smyslu ČSN 73 6360, tj. v ose koleje. | vyrovnání 680 m + provizorní propojení 140m x 2 + provizorní náhrada stávajících výhybek č. 71 a 74 kolejovým polom: 60 m
58 | 549111 | BROUŠENÍ KOLEJE A VÝHYBEK | M | 5920 |  | 0 |  | 0 |  | 0 | P | OTSKP_ZS13 | 1. Položka obsahuje: – přípravné práce, zejména odstraňování překážek v koleji a výhybce, např. odstranění kolejových propojek, ukolejnění ap. – vlastní broušení a související práce a materiál, např. brusivo – dokončovací práce, zejména zpětná montáž odstraněného zařízení, např. kolejových propojek, ukolejnění ap. – dopravu brousící soupravy a doprovodných vozů na místo broušení a zpět – příplatky za ztížené podmínky při práci v koleji, např. překážky po stranách koleje, práci v tunelu ap. 2. Položka neobsahuje: X 3. Způsob měření: Měří se délka koleje ve smyslu ČSN 73 6360, tj. v ose koleje. | Výměra dle přílohy 11.4 VÝKAZ VÝMĚR (kubatury, tabulky pro výpočet množství) – železniční svršek Broušení kolejnic (hlavní koleje č. 1,2,3,5 vč. výhybek – délka koleje)
59 | 545122R201s | SVAR KOLEJNIC (STEJNÉHO TVARU) 49 E1, T SPOJITĚ | KUS | 1805 |  | 0 |  | 0 |  | 0 | B | R 201 | Jednotlivým svarem se rozumí svar, který splňuje některé z následujících kriterií: – počet svarů v jednom objektu je menší než 20 ks – při vevařování lepených izolovaných styků a dilatačních zařízení do kolejí – závěrný svar při zřizování bezstykové koleje ve smyslu předpisu S3/2 Svar, který nesplňuje ani jedno z výše uvedených kriterií, je svar průběžný 1. Položka obsahuje: – úpravu koleje nebo výhybky, tj. povolení upevňovadel do vzdálenosti předepsané předpisem S3/2, jejich případná ojedinělá výměna, úprava dilatačních spar, vyrovnání kolejnic výškové a směrové, podbití stykových pražců, demontáž spojek a jejich odvoz na určené místo nebo do šrotu, případné obroušení nutných ploch apod., tak, aby mohl být vyhotoven svar, utažení upevňovadel – úpravu kolejového lože pro nasazení formy, zpětnou úprava do profilu – svaření kolejnic nebo části výhybek, opracování a obroušení svaru – úprava koleje nebo výhybkové konstrukce do stavu před svařováním – příplatky za ztížené podmínky při práci v koleji, např. překážky po stranách koleje, práci v tunelu ap. 2. Položka neobsahuje: – případné řezání koleje 3. Způsob měření: Udává se počet kusů kompletní konstrukce nebo práce. | Výměra dle přílohy 11.4 VÝKAZ VÝMĚR (kubatury, tabulky pro výpočet množství) – železniční svršek Počet svarů v nové koleji: tvaru S49 (při použití kolejn. pasů 25m) 849 ks tvaru S49 (při použití kolejn. pasů 20m) 112 ks Počet svarů v nových výhybkách: 828 ks - 14 svarů kolejnic x52 výhybek jednoduchých 728ks - 32 svarů kolejnic x 2 výh. křižovatková 64ks - 12 svarů kolejnic x 3 DKS 36ks zpětná montáž výměnové části stávající výhybky č.51: 16 ks
60 | 544312R201s | IZOLOVANÝ STYK LEPENÝ STANDARDNÍ DÉLKY (3,4-8,0 M), TEPELNĚ OPRACOVANÝ, TVARU 49 E1 | KUS | 126 |  | 0 |  | 0 |  | 0 | B | R 201 | 1. Položka obsahuje: – dodání a zabudování LISu požadované délky – výměnu nebo doplnění podložek, spojkových šroubů, svěrkových šroubů, matic a dvojitých pružných kroužků ap. – defektoskopickou zkoušku kolejnic lepeného izolovaného styku, je-li požadována 2. Položka neobsahuje: – zrušení a znovuzřízení bezstykové koleje – demontáž stávajícího lepeného izolovaného styku nebo běžné kolejnice, nacení se položkami sd 965 – řezání koleje – případnou úpravu pražců – zavaření LISu do bezstykové koleje 3. Způsob měření: Udává se počet kusů izolovaného styku libovolné délky v každém kolejnicovém pasu. V běžné koleji jsou tyto IS zpravidla v párech. | Výměra dle přílohy 11.4 VÝKAZ VÝMĚR (kubatury, tabulky pro výpočet množství) – železniční svršek
61 | 544322R201s | IZOLOVANÝ STYK LEPENÝ STANDARDNÍ DÉLKY (3,4-8,0 M), TEPELNĚ NEOPRACOVANÝ, TVARU 49 E1 | KUS | 76 |  | 0 |  | 0 |  | 0 | B | R 201 | 1. Položka obsahuje: – dodání a zabudování LISu požadované délky – výměnu nebo doplnění podložek, spojkových šroubů, svěrkových šroubů, matic a dvojitých pružných kroužků ap. – defektoskopickou zkoušku kolejnic lepeného izolovaného styku, je-li požadována 2. Položka neobsahuje: – zrušení a znovuzřízení bezstykové koleje – demontáž stávajícího lepeného izolovaného styku nebo běžné kolejnice, nacení se položkami sd 965 – řezání koleje – případnou úpravu pražců – zavaření LISu do bezstykové koleje 3. Způsob měření: Udává se počet kusů izolovaného styku libovolné délky v každém kolejnicovém pasu. V běžné koleji jsou tyto IS zpravidla v párech. | Výměra dle přílohy 11.4 VÝKAZ VÝMĚR (kubatury, tabulky pro výpočet množství) – železniční svršek
62 | 539221 | ZVLÁŠTNÍ VYBAVENÍ VÝHYBEK, LIS 49 E1 TEPELNĚ OPRACOVANÝ PŘÍMÝ | KUS | 4 |  | 0 |  | 0 |  | 0 | P | OTSKP_ZS13 | (Položka je příplatkovou k položkám výhybek a nelze ji použít samostatně.) 1. Položka obsahuje: – náhradu standardní výhybkové kolejnice za lepený izolovaný styk uvedeného typu ve výrobním závodě výhybkové konstrukce včetně potřebných úprav a veškerých nákladů s tímto spojených 2. Položka neobsahuje: X 3. Způsob měření: Udává se počet kusů kompletní konstrukce nebo práce. | Výměra dle přílohy 11.4 VÝKAZ VÝMĚR (kubatury, tabulky pro výpočet množství) – železniční svršek se zakal. konci hlav v přímé : 2 páry
63 | 539222 | ZVLÁŠTNÍ VYBAVENÍ VÝHYBEK, LIS 49 E1 TEPELNĚ OPRACOVANÝ OHNUTÝ | KUS | 2 |  | 0 |  | 0 |  | 0 | P | OTSKP_ZS13 | (Položka je příplatkovou k položkám výhybek a nelze ji použít samostatně.) 1. Položka obsahuje: – náhradu standardní výhybkové kolejnice za lepený izolovaný styk uvedeného typu ve výrobním závodě výhybkové konstrukce včetně potřebných úprav a veškerých nákladů s tímto spojených 2. Položka neobsahuje: X 3. Způsob měření: Udává se počet kusů kompletní konstrukce nebo práce. | Výměra dle přílohy 11.4 VÝKAZ VÝMĚR (kubatury, tabulky pro výpočet množství) – železniční svršek se zakal. konci hlav v odbočce : 1 pár
64 | 539223 | ZVLÁŠTNÍ VYBAVENÍ VÝHYBEK, LIS 49 E1 TEPELNĚ NEOPRACOVANÝ PŘÍMÝ | KUS | 32 |  | 0 |  | 0 |  | 0 | P | OTSKP_ZS13 | (Položka je příplatkovou k položkám výhybek a nelze ji použít samostatně.) 1. Položka obsahuje: – náhradu standardní výhybkové kolejnice za lepený izolovaný styk uvedeného typu ve výrobním závodě výhybkové konstrukce včetně potřebných úprav a veškerých nákladů s tímto spojených 2. Položka neobsahuje: X 3. Způsob měření: Udává se počet kusů kompletní konstrukce nebo práce. | Výměra dle přílohy 11.4 VÝKAZ VÝMĚR (kubatury, tabulky pro výpočet množství) – železniční svršek bez zakal. konců v přímé : 16 párů
65 | 539224 | ZVLÁŠTNÍ VYBAVENÍ VÝHYBEK, LIS 49 E1 TEPELNĚ NEOPRACOVANÝ OHNUTÝ | KUS | 72 |  | 0 |  | 0 |  | 0 | P | OTSKP_ZS13 | (Položka je příplatkovou k položkám výhybek a nelze ji použít samostatně.) 1. Položka obsahuje: – náhradu standardní výhybkové kolejnice za lepený izolovaný styk uvedeného typu ve výrobním závodě výhybkové konstrukce včetně potřebných úprav a veškerých nákladů s tímto spojených 2. Položka neobsahuje: X 3. Způsob měření: Udává se počet kusů kompletní konstrukce nebo práce. | Výměra dle přílohy 11.4 VÝKAZ VÝMĚR (kubatury, tabulky pro výpočet množství) – železniční svršek bez zakal. konců v odbočce : 36 párů
66 | 549210 | PRAŽCOVÁ KOTVA V NOVĚ ZŘIZOVANÉ KOLEJI | KUS | 51 |  | 0 |  | 0 |  | 0 | P | OTSKP_ZS13 | 1. Položka obsahuje: – dodávku a montáž pražcové kotvy – případné odhrabání štěrku v místě zabudování pražcové kotvy bez ohledu na ulehlost – po dokončení montáže navrácení štěrku na původní místo a uvedení koleje do normového stavu – příplatky za ztížené podmínky při práci v koleji, např. překážky po stranách koleje, práci v tunelu ap. 2. Položka neobsahuje: X 3. Způsob měření: Udává se počet kusů kompletní konstrukce nebo práce. | Výměra dle přílohy 11.4 VÝKAZ VÝMĚR (kubatury, tabulky pro výpočet množství) – železniční svršek počet stanoven výpočtem dle předpisu SŽDC S3/2 kolej č.401 v poloměru R=250m na každém 3.pražci… 15ks kolej č.203 v poloměru R=320m na každém 3.pražci… 36ks
67 | 549510 | ŘEZÁNÍ KOLEJNIC BEZ OHLEDU NA TVAR | KUS | 1336 |  | 0 |  | 0 |  | 0 | P | OTSKP_ZS13 | 1. Položka obsahuje: – veškeré práce a materiály spojené s řezáním kolejnic – příplatky za ztížené podmínky při práci v koleji, např. překážky po stranách koleje, práci v tunelu apod. 2. Položka neobsahuje: X 3. Způsob měření: Udává se počet kusů kompletní konstrukce nebo práce. | Výměra dle přílohy 11.4 VÝKAZ VÝMĚR (kubatury, tabulky pro výpočet množství) – železniční svršek rozřezání kolejí: 890 ks rozřezání výhybek: 430 ks demontáž výměnové části stávající výhybky č.51: 16 ks
68 | 549420 | POJISTNÉ ÚHELNÍKY V KOLEJÍCH NA MOSTECH | M | 11 |  | 0 |  | 0 |  | 0 | P | OTSKP_ZS13 | 1. Položka obsahuje: – úpravu plochy mezi kolejnicemi včetně případných zásahů do stávajících konstrukcí – dodávku a montáž pojistných úhelníků – ochranný nátěr – příplatky za ztížené podmínky při práci v koleji, např. překážky po stranách koleje, práci v tunelu apod. 2. Položka neobsahuje: X 3. Způsob měření: Měří se metr délkový. | Výměra dle přílohy 11.4 VÝKAZ VÝMĚR (kubatury, tabulky pro výpočet množství) – železniční svršek
69 | 590001R | SORPČNÍ TEXTILIE PROTI ÚNIKŮM OLEJE DO ŠTĚRKOVÉHO LOŽE | M2 | 300 |  | 0 |  | 0 |  | 0 | P | R | Popisy prací zahrnují veškerý materiál, výrobky a polotovary, včetně mimostaveništní a vnitrostaveništní dopravy(rovněž přesuny), včetně naložení a složení,případně s uloženímViz : – Předpis S4 Železniční spodek. – Vzorové listy železničního spodku Ž2, Ž3, Ž5. – Technické kvalitativní podmínky staveb Státních drah, kap.1, 2, 3, 4, 5, 15, 24. | Výměra dle přílohy 11.4 VÝKAZ VÝMĚR (kubatury, tabulky pro výpočet množství) – železniční svršek Kolej č.401, textilie proti kontaminaci štěrkového lože motorovou trakcí: 50*6=300 m2
70 | 534391R | DEMONTÁŽ VÝMĚNOVÉ ČÁSTI VÝHYBKY 1:12-500, VČETNĚ ODVOZU K USKLADNĚNÍ | KUS | 1 |  | 0 |  | 0 |  | 0 | P | R | 1. Položka obsahuje: – uvolnění kolejového roštu výhybkové konstrukce z kolejového lože – odstranění kolejnicových propojek, uzemnění a jiného vybavení – případné rozřezání kolejového roštu výhybkové konstrukce – úplné rozebrání výhybkové konstrukce v místě demontáže do kolejových polí a jejich hrubé očištění – přeložení na vhodnou deponii v blízkosti místa demontáže, popř. naložení na dopravní prostředek – příplatky za ztížené podmínky při práci v kolejišti, např. za překážky na straně koleje apod. 2. Položka neobsahuje: X 3. Způsob měření: Kusem se rozumí kompletní výhybka nebo výhybková konstrukce. | demontáž výměnové části stávající výhybky č.51 (JS49 1:12-500)
71 | 534392R | ZPĚTNÁ MONTÁŽ VÝMĚNOVÉ ČÁSTI VÝHYBKY 1:12-500, VČETNĚ DOVEZENÍ Z MÍSTA USKLADNĚNÍ | KUS | 1 |  | 0 |  | 0 |  | 0 | P | R | 1. Položka obsahuje: – montáž výhybky z předmontovaných polí nebo ze součástí železničního svršku uvedených typů na montážní základně nebo přímo na staveništi – dopravu předmontovaných nebo smontovaných výhybkových polí nebo součástí z montážní základny na místo určení, pokud si to zvolená technologie pokládky vyžaduje – pokládku výhybky nebo jiné výhybkové konstrukce pomocí vhodného kladecího prostředku – sespojkování jednotlivých předmontovaných výhybkových polí bez jejich svaření – směrovou a výškovou úpravu výhybkové konstrukce na rychlost určenou projektem nebo jiným zadáním – konečnou výškovou a směrovou úpravu výhybkové konstrukce do předepsané polohy projektem nebo jiným zadáním včetně stabilizace kolejového lože – očištění a naolejování spojkových a svěrkových šroubů před zahájením provozu – základní výhybkové propojky namontované (výrobcem výhybkové konstrukce) – pomocné a dokončovací práce – případné ztížení práce při překážách na jedné nebo obou stranách, v tunelu i při rekonstrukcích 2. Položka neobsahuje: – zřízení kolejového lože – kompletní kolejový rošt na atypických výhybkových (krátkých) pražcích (naceňuje se položkami ve sd 52) – kompletní kolejový rošt na společných výhybkových (dlouhých) pražcích (naceňuje se položkami ve sd 52) – montážní a závěrné svary, svařování kolejnic do bezstykové koleje – žlabové pražce – izolované styky – tepelně opracované jazyky a opornice – válečkové (nadzvedávací) stoličky – přechodové kolejnice – broušení koleje – nadstandardní srdcovky – omezovač polohy jazyka – snímače jazyka včetně prodloužení stoliček pro snímač jazyka – závěry a přestavníky včetně výměnových těles – ohřev výhybek – dodatečné výhybkové propojky, naceňují se položkami ve sd 75C 3. Způsob měření: Kusem se rozumí kompletní výhybka nebo výhybková konstrukce. | zpětná montáž výměnové části stávající výhybky č.51 (JS49 1:12-500), včetně podbití
72 | 58301 | KRYT ZE SINIČNÍCH DÍLCŮ (PANELŮ) TL 150MM | M2 | 450 |  | 0 |  | 0 |  | 0 | P | OTSKP_SPK13 | - dodání dílců v požadované kvalitě, dodání materiálu pro předepsané lože v tloušťce předepsané dokumentací a pro předepsanou výplň spar - očištění podkladu - uložení dílců dle předepsaného technologického předpisu včetně předepsané podkladní vrstvy a předepsané výplně spar - zřízení vrstvy bez rozlišení šířky, pokládání vrstvy po etapách - úpravu napojení, ukončení podél obrubníků, dilatačních zařízení, odvodňovacích proužků, odvodňovačů, vpustí, šachet a pod., nestanoví-li zadávací dokumentace jinak - nezahrnuje postřiky, nátěry - nezahrnuje těsnění podél obrubníků, dilatačních zařízení, odvodňovacích proužků, odvodňovačů, vpustí, šachet a pod. | demontáž výměnové části stávající výhybky č.51 (JS49 1:12-500)
73 | 574A41 | ASFALTOVÝ BETON PRO OBRUSNÉ VRSTVY ACO 8 TL. 50MM | M2 | 120 |  | 0 |  | 0 |  | 0 | P | OTSKP_SPK13 | - dodání směsi v požadované kvalitě - očištění podkladu - uložení směsi dle předepsaného technologického předpisu, zhutnění vrstvy v předepsané tloušťce - zřízení vrstvy bez rozlišení šířky, pokládání vrstvy po etapách, včetně pracovních spar a spojů - úpravu napojení, ukončení podél obrubníků, dilatačních zařízení, odvodňovacích proužků, odvodňovačů, vpustí, šachet a pod. - nezahrnuje postřiky, nátěry - nezahrnuje těsnění podél obrubníků, dilatačních zařízení, odvodňovacích proužků, odvodňovačů, vpustí, šachet a pod. | Výměra dle přílohy 11.4 VÝKAZ VÝMĚR (kubatury, tabulky pro výpočet množství) – železniční svršek Přejezd km 0,642
74 | 572133 | INFILTRAČNÍ POSTŘIK Z EMULZE DO 1,5KG/M2 | M2 | 120 |  | 0 |  | 0 |  | 0 | P | OTSKP_SPK13 | - dodání všech předepsaných materiálů pro postřiky v předepsaném množství - provedení dle předepsaného technologického předpisu - zřízení vrstvy bez rozlišení šířky, pokládání vrstvy po etapách - úpravu napojení, ukončení | Výměra dle přílohy 11.4 VÝKAZ VÝMĚR (kubatury, tabulky pro výpočet množství) – železniční svršek Přejezd km 0,642
75 | 56361 | VOZOVKOVÉ VRSTVY Z RECYKLOVANÉHO MATERIÁLU TL DO 50MM | M2 | 120 |  | 0 |  | 0 |  | 0 | P | OTSKP_SPK13 | - dodání recyklátu v požadované kvalitě - očištění podkladu - uložení recyklátu dle předepsaného technologického předpisu, zhutnění vrstvy v předepsané tloušťce - zřízení vrstvy bez rozlišení šířky, pokládání vrstvy po etapách, včetně pracovních spar a spojů - úpravu napojení, ukončení - nezahrnuje postřiky, nátěry | Výměra dle přílohy 11.4 VÝKAZ VÝMĚR (kubatury, tabulky pro výpočet množství) – železniční svršek Přejezd km 0,642
76 | 56333 | VOZOVKOVÉ VRSTVY ZE ŠTĚRKODRTI TL. DO 150MM | M2 | 120 |  | 0 |  | 0 |  | 0 | P | OTSKP_SPK13 | - dodání kameniva předepsané kvality a zrnitosti - rozprostření a zhutnění vrstvy v předepsané tloušťce - zřízení vrstvy bez rozlišení šířky, pokládání vrstvy po etapách - nezahrnuje postřiky, nátěry | Výměra dle přílohy 11.4 VÝKAZ VÝMĚR (kubatury, tabulky pro výpočet množství) – železniční svršek Přejezd km 0,642
[6 empty] | 0 |  | 0 |  | 0
S | Celkem za 5 | Komunikace |  |  |  | 0 |  | 0 |  | 0
Díl: | 7 | PSV | [8 empty] | SD
77 | 75C871R | Kolejová propojka - dodávka | kus | 40 |  | 0 |  | 0 |  | 0 | P | R | 1. Položka obsahuje: – dodávka kolejové propojky podle typu a potřebné délky včetně potřebného pomocného materiálu a dopravy do staveništního skladu – všechny náklady na dodávku kolejové propojky včetně pomocného materiálu, náklady na dopravu do staveništního skladu 2. Položka neobsahuje: X 3. Způsob měření: Udává se počet kusů kompletní konstrukce nebo práce. | Výměra dle přílohy 11.4 VÝKAZ VÝMĚR (kubatury, tabulky pro výpočet množství) – železniční svršek Kabelové ocelové propojky LKI 3x20-190 pro propojení kolejnicových pasů kompl.
78 | 75C877R | Kolejová propojka - montáž | kus | 40 |  | 0 |  | 0 |  | 0 | P | R | 1. Položka obsahuje: – rozměření místa připojení, případné vyvrtání otvorů, montáž kolejové propojky – všechny náklady na montáž kolejové propojky se všemi pomocnými a doplňujícími pracemi a součástmi, případné použití mechanizmů, včetně dopravy ze skladu k místu montáže, náklady na mzdy 2. Položka neobsahuje: X 3. Způsob měření: Udává se počet kusů kompletní konstrukce nebo práce. | Výměra dle přílohy 11.4 VÝKAZ VÝMĚR (kubatury, tabulky pro výpočet množství) – železniční svršek Kabelové ocelové propojky LKI 3x20-190 pro propojení kolejnicových pasů kompl.
[6 empty] | 0 |  | 0 |  | 0
S | Celkem za 7 | PSV |  |  |  | 0 |  | 0 |  | 0
Díl: | 9 | Ostatní konstrukce a práce | [8 empty] | SD
79 | 921930 | ANTIKOROZNÍ PROVEDENÍ UPEVŇOVADEL A JINÉHO DROBNÉHO KOLEJIVA | M | 9 |  | 0 |  | 0 |  | 0 | P | OTSKP_ZS13 | (Položka je příplatkovou jakožto materiálový rozdíl oproti standardnímu upevnění. Samostatně ji tedy nelze použít.) 1. Položka obsahuje: – antikorozní provedení určených částí upevnění žárovým zinkováním nebo jiným vhodným způsobem ve výrobním závodu – příplatky za ztížené podmínky vyskytující se při zřízení kolejových vah, např. za překážky na straně koleje apod. 2. Položka neobsahuje: – dodávku materiálu, je součástí položek zřízení koleje nebo přejezdu 3. Způsob měření: Měří se metr délkový. | Výměra dle přílohy 11.4 VÝKAZ VÝMĚR (kubatury, tabulky pro výpočet množství) – železniční svršek Svěrky s antikorozní úpravou pod služební přechod: 60 ks
80 | 925120 | DRÁŽNÍ STEZKY Z DRTI TL. PŘES 50 MM | M2 | 12710 |  | 0 |  | 0 |  | 0 | P | OTSKP_ZS13 | 1. Položka obsahuje: – kompletní provedení konstrukce s dodáním materiálu – urovnání povrchu do předepsaného tvaru, případně i ruční hutnění a výplň nerovností a prohlubní – zhutnění na předepsanou míru bez ohledu na způsob provádění – příplatky za ztížené podmínky vyskytující se při zřízení drážních stezek, např. za překážky na straně koleje ap. 2. Položka neobsahuje: – výplň pod drážní stezkou mezi kolejovým ložem sousedních kolejí, nacení se položkami ve sd 51 3. Způsob měření: Měří se horní pochozí plocha bez ohledu na tvar dosypávek pod drážní stezkou. | Výměra dle přílohy 11.4 VÝKAZ VÝMĚR (kubatury, tabulky pro výpočet množství) – železniční svršek Zřízení drážních stezek ŠD fr. 8/16mm, tl. vrstvy 10 cm
81 | 923131 | NÁMEZNÍK | KUS | 50 |  | 0 |  | 0 |  | 0 | P | OTSKP_ZS13 | 1. Položka obsahuje: – dodávku a osazení včetně nutných zemních prací a obetonování – odrazky nebo retroreflexní fólie 2. Položka neobsahuje: X 3. Způsob měření: Udává se počet kusů kompletní konstrukce nebo práce. | Výměra dle přílohy 11.4 VÝKAZ VÝMĚR (kubatury, tabulky pro výpočet množství) – železniční svršek
82 | 922101 | ZARÁŽEDLO PRAŽCOVÉ | KUS | 10 |  | 0 |  | 0 |  | 0 | P | OTSKP_ZS13 | 1. Položka obsahuje: – dodávku a osazení pražce a upevňovacího materiálu – veškeré práce v kolejovém loži – dodání a osazení návěsti včetně případného sloupku se základem nebo jiné podpůrné konstrukce – příplatky za ztížené podmínky vyskytující se při zřízení zarážedla, např. za překážky na straně koleje ap. 2. Položka neobsahuje: X 3. Způsob měření: Udává se počet kusů kompletní konstrukce nebo práce. | Výměra dle přílohy 11.4 VÝKAZ VÝMĚR (kubatury, tabulky pro výpočet množství) – železniční svršek zarážedlo pro provizorní stavy - pražec uchycený na kolejnice s návěstí posun zakázán
83 | 921332 | ŽELEZNIČNÍ PŘEJEZD A PŘECHOD ZE ZÁDLAŽBOVÝCH PANELŮ PRO KOLEJ NA BETONOVÝCHH PRAŽCÍCH | M2 | 154.98 |  | 0 |  | 0 |  | 0 | P | OTSKP_ZS13 | 1. Položka obsahuje: – úpravu a hutnění podloží přejezdové konstrukce – dodávku přejezdové konstrukce s veškerými prvky a částmi daného typu přejezdové konstrukce včetně závěrných zídek a jejich betonového základu dle odpovídajících vzorových listů a TKP – montáž přejezdové konstrukce z dílů a součástí na místě při přerušení železničního a silničního provozu – speciální montážní nářadí, závěsné zařízení – ochranné náběhy, koncové i mezilehlé zarážky, podélnou fixaci atd. – příplatky za ztížené podmínky vyskytující se při zřízení přejezdu, např. za překážky na straně koleje ap. 2. Položka neobsahuje: – zřízení, pronájem a odstranění dopravního značení objízdné trasy – úpravy koleje (např. posun pražců, doplnění kolejového lože, směrová a výšková úprava) – silniční panely v přechodu těles a prefabrikované základy pod závěrnými zídkami – prahovou vpusť 3. Způsob měření: Měří se půdorysná plocha (pojízdná nebo pochozí) vlastní přejezdové konstrukce tvořené daným systémem. Kolejnice a žlábky se z plochy neodečítají. Do plochy se nezapočítávají ochranné klíny, prahové vpusti apod. | provizorní staveníštní přejezd - betonové zádlažbové panely ((šířka 1ks přejezdu 3x1,23 = 3,69m) přes nové koleje č.7-17 = 6ks, staré kol. 1-2 = 2ks, novou kol. 105 1ks a k.č. 103 1ks: 3,69*10*3,5m Přejezd km 0,642 Přejezd betonový ze zádlažbových panelů kompl.(3x2x1,23)*3,5 m
84 | 921301R | ŽELEZNIČNÍ PŘEJEZD A PŘECHOD Z ÚŽITÝCH PANELŮ | M2 | 1680 |  | 0 |  | 0 |  | 0 | P | R | 1. Položka obsahuje: – úpravu a hutnění podloží přejezdové konstrukce – očuštění demontovaných panelů, jejich přesun k místě montáže – montáž přejezdové konstrukce z dílů a součástí na místě při přerušení železničního a silničního provozu – speciální montážní nářadí, závěsné zařízení – ochranné náběhy, koncové i mezilehlé zarážky, podélnou fixaci atd. – příplatky za ztížené podmínky vyskytující se při zřízení přejezdu, např. za překážky na straně koleje ap. 2. Položka neobsahuje: – zřízení, pronájem a odstranění dopravního značení objízdné trasy – úpravy koleje (např. posun pražců, doplnění kolejového lože, směrová a výšková úprava) – silniční panely v přechodu těles a prefabrikované základy pod závěrnými zídkami – prahovou vpusť 3. Způsob měření: Měří se půdorysná plocha (pojízdná nebo pochozí) vlastní přejezdové konstrukce tvořené daným systémem. Kolejnice a žlábky se z plochy neodečítají. Do plochy se nezapočítávají ochranné klíny, prahové vpusti apod. | opětovná montáž přejezdové úpravy z betonových panelů v koleji č.29 a 31 (2x140mx6m)
85 | 921302R | ZABEZPEČENÍ PROVIZORNÍHO PŘEJEZDU - UZAMYKATELNÁ ZÁVORA Z TRUBEK, STŘEŽENÁ PRACOVNÍKEM ZHOTOVITELE - ZŘÍZENÍ A ODSTRANĚNÍ | KUS | 8 |  | 0 |  | 0 |  | 0 | P | R | Položka obsahuje veškeré náklady, dle textu položky, včetně nákladů na hlídání pracovníkem zhotovitele | provizorní staveníštní přejezd - betonové zádlažbové panely ((šířka 1ks přejezdu 3x1,23 = 3,69m) přes nové koleje č.7-17 = 6ks, staré kol. 1-2 = 2ks, novou kol. 105 1ks a k.č. 103 1ks: 3,69*10*3,5m
86 | 965311 | Rozebrání přejezdu, přechodu z dílců | m2 | 2229.15 |  | 0 |  | 0 |  | 0 | P | OTSKP_ZS13 | 1. Položka obsahuje: – rozebrání železničního přejezdu nebo přechodu do součástí včetně hrubého očištění – naložení vybouraného materiálu na dopravní prostředek – příplatky za ztížené podmínky při práci v kolejišti, např. za překážky na straně koleje apod. 2. Položka neobsahuje: – náklady na zřízení a odstranění dopravního značení objízdné trasy – odvoz vybouraného materiálu do skladu nebo na likvidaci – poplatky za likvidaci odpadů, nacení se položkami ze ssd 0 3. Způsob měření: Měří se půdorysná plocha (pojízdná nebo pochozí) vlastní přejezdové konstrukce tvořené daným systémem. Kolejnice a žlábky se z plochy neodečítají. Do plochy se nezapočítávají ochranné klíny, prahové vpusti apod. | Výměra dle přílohy 11.4 VÝKAZ VÝMĚR (kubatury, tabulky pro výpočet množství) – železniční svršek demontáž provizorního staveníštního přejezdu: 129,150m2 Demontáž přejezdové úpravy z betonových panelů v koleji č.29 a 31 (2x140mx6m):1680 m2 Demontáž přejezdové úpravy z betonových panelů v koleji č.19b (70x6m): 420 m2
87 | 965312 | Rozebrání přejezdu, přechodu z dílců - odvoz (na likvidaci odpadů nebo jiné určené místo) | t.km | 2059.313 |  | 0 |  | 0 |  | 0 | P | OTSKP_ZS13 | 1. Položka obsahuje: – odvoz jakýmkoliv dopravním prostředkem a složení – případné překládky na trase 2. Položka neobsahuje: – naložení vybouraného materiálu na dopravní prostředek (je zahrnuto ve zdrojové položce) – poplatky za likvidaci odpadů, nacení se položkami ze ssd 0 3. Způsob měření: Výměra je součtem součinů metrů krychlových tun vybouraného materiálu v původním stavu a jednotlivých vzdáleností v kilometrech. | odvoz 10 km: =129,15*0,15*2,5*10
88 | 965321 | Rozebrání přejezdu, přechodu ostatních | m2 | 62 |  | 0 |  | 0 |  | 0 | P | OTSKP_ZS13 | 1. Položka obsahuje: – rozebrání železničního přejezdu nebo přechodu do součástí včetně hrubého očištění – naložení vybouraného materiálu na dopravní prostředek – příplatky za ztížené podmínky při práci v kolejišti, např. za překážky na straně koleje apod. 2. Položka neobsahuje: – náklady na zřízení a odstranění dopravního značení objízdné trasy – odvoz vybouraného materiálu do skladu nebo na likvidaci – poplatky za likvidaci odpadů, nacení se položkami ze ssd 0 3. Způsob měření: Měří se půdorysná plocha (pojízdná nebo pochozí) vlastní přejezdové konstrukce tvořené daným systémem. Kolejnice a žlábky se z plochy neodečítají. Do plochy se nezapočítávají ochranné klíny, prahové vpusti apod. | Výměra dle přílohy 11.4 VÝKAZ VÝMĚR (kubatury, tabulky pro výpočet množství) – železniční svršek Přejezd km 0,642 Snesení přejezdové konstrukce - výdřeva: 50 m2 Snesení přejezdové konstrukce - beton: 12 m2
89 | 965322 | Rozebrání přejezdu, přechodu ostatních - odvoz (na likvidaci odpadů nebo jiné určené místo) | t.km | 744 |  | 0 |  | 0 |  | 0 | P | OTSKP_ZS13 | 1. Položka obsahuje: – odvoz jakýmkoliv dopravním prostředkem a složení – případné překládky na trase 2. Položka neobsahuje: – naložení vybouraného materiálu na dopravní prostředek (je zahrnuto ve zdrojové položce) – poplatky za likvidaci odpadů, nacení se položkami ze ssd 0 3. Způsob měření: Výměra je součtem součinů metrů krychlových tun vybouraného materiálu v původním stavu a jednotlivých vzdáleností v kilometrech. | odvoz v průměru 20 km
90 | 91722 | CHODNÍKOVÉ OBRUBY Z BETONOVÝCH OBRUBNÍKŮ | M | 145 |  | 0 |  | 0 |  | 0 | P | OTSKP_SPK13 | Položka zahrnuje veškerý materiál, výrobky a polotovary, včetně mimostaveništní a vnitrostaveništní dopravy (rovněž přesuny), včetně naložení a složení,případně s uložením. Položka obruby a zpomalovací prahy zahrnuje i betonové lože i boční betonovou opěrku. | Výměra dle přílohy 11.4 VÝKAZ VÝMĚR (kubatury, tabulky pro výpočet množství) – železniční svršek Přejezd km 0,642 - Betonový obrubník AB 02-15 včetně: bet. lože C12/15 obrubníku AB 02-15: 15 m3
91 | 965010 | Odstranění kolejového lože a drážních stezek | m3 | 8269 |  | 0 |  | 0 |  | 0 | P | OTSKP_ZS13 | 1. Položka obsahuje: – odstranění kolejového lože ručně nebo mechanizací, a to po nebo bez sejmutí kolejového roštu – příplatky za ztížené podmínky při práci v kolejišti, např. za překážky na straně koleje apod. – naložení vybouraného materiálu na dopravní prostředek 2. Položka neobsahuje: – odvoz vybouraného materiálu do skladu nebo na likvidaci – poplatky za likvidaci odpadů, nacení se položkami ze ssd 0 3. Způsob měření: Měří se metry krychlové odtěženého kolejového lože v ulehlém (původním) stavu. | Výměra dle přílohy 11.4 VÝKAZ VÝMĚR (kubatury, tabulky pro výpočet množství) – železniční svršek
92 | 965021 | Odstranění kolejového lože a drážních stezek - odvoz na skládku | m3.km | 54720 |  | 0 |  | 0 |  | 0 | P | OTSKP_ZS13 | 1. Položka obsahuje: – odvoz jakýmkoliv dopravním prostředkem a složení – případné překládky na trase 2. Položka neobsahuje: – naložení vybouraného materiálu na dopravní prostředek (je zahrnuto ve zdrojové položce) – poplatky za likvidaci odpadů, nacení se položkami ze ssd 0 3. Způsob měření: Výměra je součtem součinů metrů krychlových vytěženého v rostlém (původním) stavu nebo vybouraného materiálu a jednotlivých vzdáleností v kilometrech. | kontaminovaný štěrk z výhybek (nebezpečný odpad), odvoz 48 km: =1140*48
93 | 965090 | Odstranění kolejového lože a drážních stezek - doprava výsivek | m3.km | 42768 |  | 0 |  | 0 |  | 0 | P | OTSKP_ZS13 | 1. Položka obsahuje: – odvoz jakýmkoliv dopravním prostředkem a složení – případné překládky na trase 2. Položka neobsahuje: – naložení vybouraného materiálu na dopravní prostředek (je zahrnuto ve zdrojové položce) – poplatky za likvidaci odpadů, nacení se položkami ze ssd 0 3. Způsob měření: Výměra je součtem součinů metrů krychlových vytěženého v rostlém (původním) stavu nebo vybouraného materiálu a jednotlivých vzdáleností v kilometrech. | odpad po recyklaci - odvoz na skládku: =(2112+88*0,3)*20
94 | 965023 | Odstranění kolejového lože a drážních stezek - odvoz na recyklaci | m3.km | 71290 |  | 0 |  | 0 |  | 0 | P | OTSKP_ZS13 | 1. Položka obsahuje: – odvoz jakýmkoliv dopravním prostředkem a složení – případné překládky na trase 2. Položka neobsahuje: – naložení vybouraného materiálu na dopravní prostředek (je zahrnuto ve zdrojové položce) – poplatky za likvidaci odpadů, nacení se položkami ze ssd 0 3. Způsob měření: Výměra je součtem součinů metrů krychlových vytěženého v rostlém (původním) stavu nebo vybouraného materiálu a jednotlivých vzdáleností v kilometrech. | odvoz na recyklačí základnu do 10 km: =(7041+88)*10
95 | 965113 | Demontáž koleje na betonových pražcích do kolejových polí s odvozem na montážní základnu s následným rozebráním | m | 4900 |  | 0 |  | 0 |  | 0 | P | OTSKP_ZS13 | 1. Položka obsahuje: – uvolnění kolejového roštu z kolejového lože – odstranění kolejnicových propojek, uzemnění a jiného vybavení – případné rozřezání kolejového roštu – úplné rozebrání koleje v místě demontáže do kolejových polí a jejich hrubé očištění – naložení vybouraného materiálu na dopravní prostředek – odvoz kolejových polí z místa demontáže na montážní základnu – rozebrání kolejových polí na montážní základně do součástí – příplatky za ztížené podmínky při práci v kolejišti, např. za překážky na straně koleje apod. 2. Položka neobsahuje: – odvoz nevyhovujícího materiálu na likvidaci – poplatky za likvidaci odpadů, nacení se položkami ze ssd 0 3. Způsob měření: Měří se délka koleje ve smyslu ČSN 73 6360, tj. v ose koleje. | Výměra dle přílohy 11.4 VÝKAZ VÝMĚR (kubatury, tabulky pro výpočet množství) – železniční svršek demontáž provizorního propojení: 60*2+40=160 m demontáž stávajících kolejí: 4740 m
96 | 965116 | Demontáž koleje na betonových pražcích - odvoz rozebraných součástí (z místa demontáže nebo z montážní základny) k likvidaci | t.km | 71928 |  | 0 |  | 0 |  | 0 | P | OTSKP_ZS13 | 1. Položka obsahuje: – odvoz jakýmkoliv dopravním prostředkem a složení – případné překládky na trase 2. Položka neobsahuje: – naložení vybouraného materiálu na dopravní prostředek (je zahrnuto ve zdrojové položce) – poplatky za likvidaci odpadů, nacení se položkami ze ssd 0 3. Způsob měření: Výměra je součtem součinů metrů krychlových tun vybouraného materiálu v původním stavu a jednotlivých vzdáleností v kilometrech.
97 | 965123 | Demontáž koleje na dřevěných pražcích do kolejových polí s odvozem na montážní základnu s následným rozebráním | M | 4140 |  | 0 |  | 0 |  | 0 | P | OTSKP_ZS13 | 1. Položka obsahuje: – uvolnění kolejového roštu z kolejového lože – odstranění kolejnicových propojek, uzemnění a jiného vybavení – případné rozřezání kolejového roštu – úplné rozebrání koleje v místě demontáže do kolejových polí a jejich hrubé očištění – naložení vybouraného materiálu na dopravní prostředek – odvoz kolejových polí z místa demontáže na montážní základnu – rozebrání kolejových polí na montážní základně do součástí – příplatky za ztížené podmínky při práci v kolejišti, např. za překážky na straně koleje apod. 2. Položka neobsahuje: – odvoz nevyhovujícího materiálu na likvidaci – poplatky za likvidaci odpadů, nacení se položkami ze ssd 0 3. Způsob měření: Měří se délka koleje ve smyslu ČSN 73 6360, tj. v ose koleje. | Výměra dle přílohy 11.4 VÝKAZ VÝMĚR (kubatury, tabulky pro výpočet množství) – železniční svršek demontáž stávajících kolejí: 4140 m
98 | 965126 | Demontáž koleje na dřevěných pražcích - odvoz rozebraných součástí (z místa demontáže nebo z montážní základny) k likvidaci | t.km | 89424 |  | 0 |  | 0 |  | 0 | P | OTSKP_ZS13 | 1. Položka obsahuje: – odvoz jakýmkoliv dopravním prostředkem a složení – případné překládky na trase 2. Položka neobsahuje: – naložení vybouraného materiálu na dopravní prostředek (je zahrnuto ve zdrojové položce) – poplatky za likvidaci odpadů, nacení se položkami ze ssd 0 3. Způsob měření: Výměra je součtem součinů metrů krychlových tun vybouraného materiálu v původním stavu a jednotlivých vzdáleností v kilometrech.
99 | 965223 | Demontáž výhybkové konstrukce na dřevěných pražcích do kolejových polí s odvozem na montážní základnu s následným rozebráním | m | 4217 |  | 0 |  | 0 |  | 0 | P | OTSKP_ZS13 | 1. Položka obsahuje: – uvolnění kolejového roštu výhybkové konstrukce z kolejového lože – odstranění kolejnicových propojek, uzemnění a jiného vybavení – případné rozřezání kolejového roštu výhybkové konstrukce – úplné rozebrání výhybkové konstrukce v místě demontáže do kolejových polí a jejich hrubé očištění – naložení vybouraného materiálu na dopravní prostředek – odvoz kolejových polí z místa demontáže na montážní základnu – rozebrání kolejových polí na montážní základně do součástí – příplatky za ztížené podmínky při práci v kolejišti, např. za překážky na straně koleje apod. 2. Položka neobsahuje: – odvoz nevyhovujícího materiálu na likvidaci – poplatky za likvidaci odpadů, nacení se položkami ze ssd 0 3. Způsob měření: Měří se rozvinutá délka výhybkové konstrukce ve všech větvcích dle ČSN 73 6360, tj. v ose koleje. | Výměra dle přílohy 11.4 VÝKAZ VÝMĚR (kubatury, tabulky pro výpočet množství) – železniční svršek
100 | 965226 | Demontáž výhybkové konstrukce na dřevěných pražcích - odvoz rozebraných součástí (z místa demontáže nebo z montážní základny) k likvidaci | t.km | 47068.8 |  | 0 |  | 0 |  | 0 | P | OTSKP_ZS13 | 1. Položka obsahuje: – odvoz jakýmkoliv dopravním prostředkem a složení – případné překládky na trase 2. Položka neobsahuje: – naložení vybouraného materiálu na dopravní prostředek (je zahrnuto ve zdrojové položce) – poplatky za likvidaci odpadů, nacení se položkami ze ssd 0 3. Způsob měření: Výměra je součtem součinů metrů krychlových tun vybouraného materiálu v původním stavu a jednotlivých vzdáleností v kilometrech.
101 | 965213 | Demontáž výhybkové konstrukce na betonových pražcích do kolejových polí s odvozem na montážní základnu s následným rozebráním | m | 140 |  | 0 |  | 0 |  | 0 | P | OTSKP_ZS13 | 1. Položka obsahuje: – uvolnění kolejového roštu výhybkové konstrukce z kolejového lože – odstranění kolejnicových propojek, uzemnění a jiného vybavení – případné rozřezání kolejového roštu výhybkové konstrukce – úplné rozebrání výhybkové konstrukce v místě demontáže do kolejových polí a jejich hrubé očištění – naložení vybouraného materiálu na dopravní prostředek – odvoz kolejových polí z místa demontáže na montážní základnu – rozebrání kolejových polí na montážní základně do součástí – příplatky za ztížené podmínky při práci v kolejišti, např. za překážky na straně koleje apod. 2. Položka neobsahuje: – odvoz nevyhovujícího materiálu na likvidaci – poplatky za likvidaci odpadů, nacení se položkami ze ssd 0 3. Způsob měření: Měří se rozvinutá délka výhybkové konstrukce ve všech větvcích dle ČSN 73 6360, tj. v ose koleje. | Výměra dle přílohy 11.4 VÝKAZ VÝMĚR (kubatury, tabulky pro výpočet množství) – železniční svršek demontáž provizorního propojení: 70*2=140 m
102 | 965216 | Demontáž výhybkové konstrukce na betonových pražcích - odvoz rozebraných součástí (z místa demontáže nebo z montážní základny) k likvidaci | t.km | 2800 |  | 0 |  | 0 |  | 0 | P | OTSKP_ZS13 | 1. Položka obsahuje: – odvoz jakýmkoliv dopravním prostředkem a složení – případné překládky na trase 2. Položka neobsahuje: – naložení vybouraného materiálu na dopravní prostředek (je zahrnuto ve zdrojové položce) – poplatky za likvidaci odpadů, nacení se položkami ze ssd 0 3. Způsob měření: Výměra je součtem součinů metrů krychlových tun vybouraného materiálu v původním stavu a jednotlivých vzdáleností v kilometrech.
103 | 965421 | Odstranění zarážedla zemního | kus | 1 |  | 0 |  | 0 |  | 0 | P | OTSKP_ZS13 | 1. Položka obsahuje: – zahrnuje veškeré činnosti, zařízení a materiál nutných k odstranění konstrukce – naložení vybouraného materiálu na dopravní prostředek – příplatky za ztížené podmínky při práci v kolejišti, např. za překážky na straně koleje apod. 2. Položka neobsahuje: – odvoz vybouraného materiálu do skladu nebo na likvidaci – poplatky za likvidaci odpadů, nacení se položkami ze ssd 0 3. Způsob měření: Udává se počet kusů kompletní konstrukce nebo práce. | Výměra dle přílohy 11.4 VÝKAZ VÝMĚR (kubatury, tabulky pro výpočet množství) – železniční svršek 27 m3
104 | 965422 | Odstranění zarážedla zemního - odvoz (na likvidaci odpadů nebo jiné určené místo) | t.km | 1890 |  | 0 |  | 0 |  | 0 | P | OTSKP_ZS13 | 1. Položka obsahuje: – odvoz jakýmkoliv dopravním prostředkem a složení – případné překládky na trase 2. Položka neobsahuje: – naložení vybouraného materiálu na dopravní prostředek (je zahrnuto ve zdrojové položce) – poplatky za likvidaci odpadů, nacení se položkami ze ssd 0 3. Způsob měření: Výměra je součtem součinů metrů krychlových tun vybouraného materiálu v původním stavu a jednotlivých vzdáleností v kilometrech.
105 | 965431 | Odstranění zarážedla betonového | kus | 6 |  | 0 |  | 0 |  | 0 | P | OTSKP_ZS13 | 1. Položka obsahuje: – zahrnuje veškeré činnosti, zařízení a materiál nutných k odstranění konstrukce – naložení vybouraného materiálu na dopravní prostředek – příplatky za ztížené podmínky při práci v kolejišti, např. za překážky na straně koleje apod. 2. Položka neobsahuje: – odvoz vybouraného materiálu do skladu nebo na likvidaci – poplatky za likvidaci odpadů, nacení se položkami ze ssd 0 3. Způsob měření: Udává se počet kusů kompletní konstrukce nebo práce. | Výměra dle přílohy 11.4 VÝKAZ VÝMĚR (kubatury, tabulky pro výpočet množství) – železniční svršek
106 | 965432 | Odstranění zarážedla betonového - odvoz (na likvidaci odpadů nebo jiné určené místo) | t.km | 1800 |  | 0 |  | 0 |  | 0 | P | OTSKP_ZS13 | 1. Položka obsahuje: – odvoz jakýmkoliv dopravním prostředkem a složení – případné překládky na trase 2. Položka neobsahuje: – naložení vybouraného materiálu na dopravní prostředek (je zahrnuto ve zdrojové položce) – poplatky za likvidaci odpadů, nacení se položkami ze ssd 0 3. Způsob měření: Výměra je součtem součinů metrů krychlových tun vybouraného materiálu v původním stavu a jednotlivých vzdáleností v kilometrech.
107 | 965441 | Odstranění zarážedla kolejnicového | kus | 11 |  | 0 |  | 0 |  | 0 | P | OTSKP_ZS13 | 1. Položka obsahuje: – zahrnuje veškeré činnosti, zařízení a materiál nutných k odstranění konstrukce – naložení vybouraného materiálu na dopravní prostředek – příplatky za ztížené podmínky při práci v kolejišti, např. za překážky na straně koleje apod. 2. Položka neobsahuje: – odvoz vybouraného materiálu do skladu nebo na likvidaci – poplatky za likvidaci odpadů, nacení se položkami ze ssd 0 3. Způsob měření: Udává se počet kusů kompletní konstrukce nebo práce. | Výměra dle přílohy 11.4 VÝKAZ VÝMĚR (kubatury, tabulky pro výpočet množství) – železniční svršek
108 | 965442 | Odstranění zarážedla kolejnicového - odvoz (na likvidaci odpadů nebo jiné určené místo) | t.km | 110 |  | 0 |  | 0 |  | 0 | P | OTSKP_ZS13 | 1. Položka obsahuje: – odvoz jakýmkoliv dopravním prostředkem a složení – případné překládky na trase 2. Položka neobsahuje: – naložení vybouraného materiálu na dopravní prostředek (je zahrnuto ve zdrojové položce) – poplatky za likvidaci odpadů, nacení se položkami ze ssd 0 3. Způsob měření: Výměra je součtem součinů metrů krychlových tun vybouraného materiálu v původním stavu a jednotlivých vzdáleností v kilometrech. | odvoz do 10 km
109 | 965831 | Demontáž námezníku | kus | 77 |  | 0 |  | 0 |  | 0 | P | OTSKP_ZS13 | 1. Položka obsahuje: – zahrnuje veškeré činnosti, zařízení a materiál nutných k odstranění konstrukce – naložení vybouraného materiálu na dopravní prostředek – příplatky za ztížené podmínky při práci v kolejišti, např. za překážky na straně koleje apod. 2. Položka neobsahuje: – odvoz vybouraného materiálu do skladu nebo na likvidaci – poplatky za likvidaci odpadů, nacení se položkami ze ssd 0 3. Způsob měření: Udává se počet kusů kompletní konstrukce nebo práce. | Výměra dle přílohy 11.4 VÝKAZ VÝMĚR (kubatury, tabulky pro výpočet množství) – železniční svršek
110 | 965832 | Demontáž námezníku - odvoz (na likvidaci odpadů nebo jiné určené místo) | t.km | 154 |  | 0 |  | 0 |  | 0 | P | OTSKP_ZS13 | 1. Položka obsahuje: – odvoz jakýmkoliv dopravním prostředkem a složení – případné překládky na trase 2. Položka neobsahuje: – naložení vybouraného materiálu na dopravní prostředek (je zahrnuto ve zdrojové položce) – poplatky za likvidaci odpadů, nacení se položkami ze ssd 0 3. Způsob měření: Výměra je součtem součinů metrů krychlových tun vybouraného materiálu v původním stavu a jednotlivých vzdáleností v kilometrech. | odvoz do 10 km
111 | 965851 | Demontáž zajišťovací značky | kus | 80 |  | 0 |  | 0 |  | 0 | P | OTSKP_ZS13 | 1. Položka obsahuje: – demontáž zajišťovací značky z jakékoliv nosné konstrukce – případnou demontáž sloupku včetně základu, konzoly a jiné drobné nosné konstrukce – naložení vybouraného materiálu na dopravní prostředek 2. Položka neobsahuje: – odvoz vybouraného materiálu do skladu nebo na likvidaci – poplatky za likvidaci odpadů, nacení se položkami ze ssd 0 3. Způsob měření: Udává se počet kusů kompletní konstrukce nebo práce. | Výměra dle přílohy 11.4 VÝKAZ VÝMĚR (kubatury, tabulky pro výpočet množství) – železniční svršek
112 | 965852 | Demontáž zajišťovací značky - odvoz (na likvidaci odpadů nebo jiné určené místo) | t.km | 80 |  | 0 |  | 0 |  | 0 | P | OTSKP_ZS13 | 1. Položka obsahuje: – odvoz jakýmkoliv dopravním prostředkem a složení – případné překládky na trase 2. Položka neobsahuje: – naložení vybouraného materiálu na dopravní prostředek (je zahrnuto ve zdrojové položce) – poplatky za likvidaci odpadů, nacení se položkami ze ssd 0 3. Způsob měření: Výměra je součtem součinů metrů krychlových tun vybouraného materiálu v původním stavu a jednotlivých vzdáleností v kilometrech. | odvoz do 10 km
113 | 965821 | Demontáž kilometrovníku, hektometrovníku, mezníku | kus | 20 |  | 0 |  | 0 |  | 0 | P | OTSKP_ZS13 | 1. Položka obsahuje: – zahrnuje veškeré činnosti, zařízení a materiál nutných k odstranění konstrukce – naložení vybouraného materiálu na dopravní prostředek – příplatky za ztížené podmínky při práci v kolejišti, např. za překážky na straně koleje apod. 2. Položka neobsahuje: – odvoz vybouraného materiálu do skladu nebo na likvidaci – poplatky za likvidaci odpadů, nacení se položkami ze ssd 0 3. Způsob měření: Udává se počet kusů kompletní konstrukce nebo práce. | Výměra dle přílohy 11.4 VÝKAZ VÝMĚR (kubatury, tabulky pro výpočet množství) – železniční svršek
114 | 965822 | Demontáž kilometrovníku, hektometrovníku, mezníku - odvoz (na likvidaci odpadů nebo jiné určené místo) | t.km | 40 |  | 0 |  | 0 |  | 0 | P | OTSKP_ZS13 | 1. Položka obsahuje: – odvoz jakýmkoliv dopravním prostředkem a složení – případné překládky na trase 2. Položka neobsahuje: – naložení vybouraného materiálu na dopravní prostředek (je zahrnuto ve zdrojové položce) – poplatky za likvidaci odpadů, nacení se položkami ze ssd 0 3. Způsob měření: Výměra je součtem součinů metrů krychlových tun vybouraného materiálu v původním stavu a jednotlivých vzdáleností v kilometrech. | odvoz do 10 km
115 | 914113 | DOPRAVNÍ ZNAČKY ZÁKLADNÍ VELIKOSTI OCELOVÉ NEREFLEXNÍ - DEMONTÁŽ | KUS | 2 |  | 0 |  | 0 |  | 0 | P | OTSKP_SPK13 | Položka zahrnuje odstranění, demontáž a odklizení materiálu s odvozem na předepsané místo | Výměra dle přílohy 11.4 VÝKAZ VÝMĚR (kubatury, tabulky pro výpočet množství) – železniční svršek Přejezd km 0,642 - Odstranění dopravního značení kompl. včetně betonového základu
116 | 914141 | DOPRAV ZNAČ ZÁKL VEL OCEL FÓLIE TŘ 3 - DODÁVKA A MONT | KUS | 2 |  | 0 |  | 0 |  | 0 | P | OTSKP_SPK13 | položka zahrnuje: - dodávku a montáž značek v požadovaném provedení - u dočasných (provizorních) značek a zařízení údržbu po celou dobu trvání funkce, náhradu zničených nebo ztracených kusů, nutnou opravu poškozených částí | Výměra dle přílohy 11.4 VÝKAZ VÝMĚR (kubatury, tabulky pro výpočet množství) – železniční svršek Tabule s nápisem na vlastní stojce kompl. včetně betonového základu: 2 ks
117 | 914911 | SLOUPKY A STOJKY DOPRAVNÍCH ZNAČEK Z OCEL TRUBEK SE ZABETONOVÁNÍM - DODÁVKA A MONTÁŽ | KUS | 2 |  | 0 |  | 0 |  | 0 | P | OTSKP_SPK13 | položka zahrnuje: - sloupky a upevňovací zařízení včetně jejich osazení (betonová patka, zemní práce) - u dočasných sloupků a upevňovacích zařízení údržbu po celou dobu trvání funkce, náhradu zničených nebo ztracených kusů, nutnou opravu poškozených částí | stojka kompl. včetně betonového základu
[6 empty] | 0 |  | 0 |  | 0
S | Celkem za 9 | Ostatní konstrukce a práce |  |  |  | 0 |  | 0 |  | 0
Díl: | 015 | Poplatky za likvidaci odpadů | [8 empty] | SD
118 | 015130 | POPLATKY ZA LIKVIDACŮ ODPADŮ NEKONTAMINOVANÝCH - 17 03 02 VYBOURANÝ ASFALTOVÝ BETON BEZ DEHTU | T | 66 |  | 0 |  | 0 |  | 0 | P | OTSKP_ZS13 | 1. Položka obsahuje: – veškeré poplatky provozovateli skládky, recyklační linky nebo jiného zařízení na zpracování nebo likvidaci odpadů související s převzetím, uložením, zpracováním nebo likvidací odpadu 2. Položka neobsahuje: – náklady spojené s dopravou odpadu z místa stavby na místo převzetí provozovatelem skládky, recyklační linky nebo jiného zařízení na zpracování nebo likvidaci odpadů 3. Způsob měření: Tunou se rozumí hmotnost odpadu vytříděného v souladu se zákonem č. 185/2001 Sb., o nakládání s odpady, v platném znění. | Výměra dle přílohy 11.4 VÝKAZ VÝMĚR (kubatury, tabulky pro výpočet množství) – železniční svršek Přejezd km 0,642: 66 t
119 | 015140 | POPLATKY ZA LIKVIDACŮ ODPADŮ NEKONTAMINOVANÝCH - 17 01 01 BETON Z DEMOLIC OBJEKTŮ, ZÁKLADŮ TV | T | 823.031 |  | 0 |  | 0 |  | 0 | P | OTSKP_ZS13 | 1. Položka obsahuje: – veškeré poplatky provozovateli skládky, recyklační linky nebo jiného zařízení na zpracování nebo likvidaci odpadů související s převzetím, uložením, zpracováním nebo likvidací odpadu 2. Položka neobsahuje: – náklady spojené s dopravou odpadu z místa stavby na místo převzetí provozovatelem skládky, recyklační linky nebo jiného zařízení na zpracování nebo likvidaci odpadů 3. Způsob měření: Tunou se rozumí hmotnost odpadu vytříděného v souladu se zákonem č. 185/2001 Sb., o nakládání s odpady, v platném znění. | Demontovaná provizorní komunikace:243 t Provizorní přejezd: 48,431 t Odpad - beton z přejezdové úpravy + z bet. zarážedla: 513 t Výměra dle přílohy 11.4 VÝKAZ VÝMĚR (kubatury, tabulky pro výpočet množství) – železniční svršek Odpad - beton hektometrovníky, žb sloupky zajišťovacích značek: 12,6 t Přejezd km 0,642: přejezdové panely 6 t
120 | 015210 | POPLATKY ZA LIKVIDACŮ ODPADŮ NEKONTAMINOVANÝCH - 17 01 01 ŽELEZNIČNÍ PRAŽCE BETONOVÉ | T | 2455 |  | 0 |  | 0 |  | 0 | P | OTSKP_ZS13 | 1. Položka obsahuje: – veškeré poplatky provozovateli skládky, recyklační linky nebo jiného zařízení na zpracování nebo likvidaci odpadů související s převzetím, uložením, zpracováním nebo likvidací odpadu 2. Položka neobsahuje: – náklady spojené s dopravou odpadu z místa stavby na místo převzetí provozovatelem skládky, recyklační linky nebo jiného zařízení na zpracování nebo likvidaci odpadů 3. Způsob měření: Tunou se rozumí hmotnost odpadu vytříděného v souladu se zákonem č. 185/2001 Sb., o nakládání s odpady, v platném znění. | Výměra dle přílohy 11.4 VÝKAZ VÝMĚR (kubatury, tabulky pro výpočet množství) – železniční svršek demontáž kolejí: 2455 t
121 | 015520 | POPLATKY ZA LIKVIDACŮ ODPADŮ NEBEZPEČNÝCH - 17 02 04* ŽELEZNIČNÍ PRAŽCE DŘEVĚNÉ | T | 1650.8 |  | 0 |  | 0 |  | 0 | P | OTSKP_ZS13 | 1. Položka obsahuje: – veškeré poplatky provozovateli skládky, recyklační linky nebo jiného zařízení na zpracování nebo likvidaci odpadů související s převzetím, uložením, zpracováním nebo likvidací odpadu 2. Položka neobsahuje: – náklady spojené s dopravou odpadu z místa stavby na místo převzetí provozovatelem skládky, recyklační linky nebo jiného zařízení na zpracování nebo likvidaci odpadů 3. Způsob měření: Tunou se rozumí hmotnost odpadu vytříděného v souladu se zákonem č. 185/2001 Sb., o nakládání s odpady, v platném znění. | Výměra dle přílohy 11.4 VÝKAZ VÝMĚR (kubatury, tabulky pro výpočet množství) – železniční svršek demontáž kolejí: 955,100 t demontáž výhybek: 677,70 t Přejezd km 0,642: výdřeva přejezdu: 18 t
122 | 015150 | POPLATKY ZA LIKVIDACŮ ODPADŮ NEKONTAMINOVANÝCH - 17 05 08 ŠTĚRK Z KOLEJIŠTĚ (ODPAD PO RECYKLACI) | T | 3849.12 |  | 0 |  | 0 |  | 0 | P | OTSKP_ZS13 | 1. Položka obsahuje: – veškeré poplatky provozovateli skládky, recyklační linky nebo jiného zařízení na zpracování nebo likvidaci odpadů související s převzetím, uložením, zpracováním nebo likvidací odpadu 2. Položka neobsahuje: – náklady spojené s dopravou odpadu z místa stavby na místo převzetí provozovatelem skládky, recyklační linky nebo jiného zařízení na zpracování nebo likvidaci odpadů 3. Způsob měření: Tunou se rozumí hmotnost odpadu vytříděného v souladu se zákonem č. 185/2001 Sb., o nakládání s odpady, v platném znění. | Výměra dle přílohy 11.4 VÝKAZ VÝMĚR (kubatury, tabulky pro výpočet množství) – železniční svršek odpad po recyklaci: =(2112+88*0,3)*1,8
123 | 015510 | POPLATKY ZA LIKVIDACŮ ODPADŮ NEBEZPEČNÝCH - 17 05 07* LOKÁLNĚ ZNEČIŠTĚNÝ ŠTĚRK A ZEMINA Z KOLEJIŠTĚ (VÝHYBKY) | T | 2052 |  | 0 |  | 0 |  | 0 | P | OTSKP_ZS13 | 1. Položka obsahuje: – veškeré poplatky provozovateli skládky, recyklační linky nebo jiného zařízení na zpracování nebo likvidaci odpadů související s převzetím, uložením, zpracováním nebo likvidací odpadu 2. Položka neobsahuje: – náklady spojené s dopravou odpadu z místa stavby na místo převzetí provozovatelem skládky, recyklační linky nebo jiného zařízení na zpracování nebo likvidaci odpadů 3. Způsob měření: Tunou se rozumí hmotnost odpadu vytříděného v souladu se zákonem č. 185/2001 Sb., o nakládání s odpady, v platném znění. | Výměra dle přílohy 11.4 VÝKAZ VÝMĚR (kubatury, tabulky pro výpočet množství) – železniční svršek kontaminovaný štěrk: 1140*1,8
124 | 015111a | POPLATKY ZA LIKVIDACŮ ODPADŮ NEKONTAMINOVANÝCH - 17 05 04 VYTĚŽENÉ ZEMINY A HORNINY - I. TŘÍDA TĚŽ - ITELNOSTI, k rekultivaci | t | 112 |  | 0 |  | 0 |  | 0 | P | OTSKP_ZS13 | 1. Položka obsahuje: – veškeré poplatky provozovateli skládky, recyklační linky nebo jiného zařízení na zpracování nebo likvidaci odpadů související s převzetím, uložením, zpracováním nebo likvidací odpadu 2. Položka neobsahuje: – náklady spojené s dopravou odpadu z místa stavby na místo převzetí provozovatelem skládky, recyklační linky nebo jiného zařízení na zpracování nebo likvidaci odpadů 3. Způsob měření: Tunou se rozumí hmotnost odpadu vytříděného v souladu se zákonem č. 185/2001 Sb., o nakládání s odpady, v platném znění. | Výměra dle přílohy 11.4 VÝKAZ VÝMĚR (kubatury, tabulky pro výpočet množství) – železniční svršek Odpad - zemina ze zemního zarážedla: 54 t Přejezd km 0,642: 58 t
125 | 015250 | POPLATKY ZA LIKVIDACŮ ODPADŮ NEKONTAMINOVANÝCH - 17 02 03 POLYETYLÉNOVÉ PODLOŽKY (ŽEL. SVRŠEK) | T | 3.9 |  | 0 |  | 0 |  | 0 | P | OTSKP_ZS13 | 1. Položka obsahuje: – veškeré poplatky provozovateli skládky, recyklační linky nebo jiného zařízení na zpracování nebo likvidaci odpadů související s převzetím, uložením, zpracováním nebo likvidací odpadu 2. Položka neobsahuje: – náklady spojené s dopravou odpadu z místa stavby na místo převzetí provozovatelem skládky, recyklační linky nebo jiného zařízení na zpracování nebo likvidaci odpadů 3. Způsob měření: Tunou se rozumí hmotnost odpadu vytříděného v souladu se zákonem č. 185/2001 Sb., o nakládání s odpady, v platném znění. | Výměra dle přílohy 11.4 VÝKAZ VÝMĚR (kubatury, tabulky pro výpočet množství) – železniční svršek demontáž kolejí: 3,1 t demontáž výhybek: 0,8 t
126 | 015260 | POPLATKY ZA LIKVIDACŮ ODPADŮ NEKONTAMINOVANÝCH - 07 02 99 PRYŽOVÉ PODLOŽKY (ŽEL. SVRŠEK) | T | 7.8 |  | 0 |  | 0 |  | 0 | P | OTSKP_ZS13 | 1. Položka obsahuje: – veškeré poplatky provozovateli skládky, recyklační linky nebo jiného zařízení na zpracování nebo likvidaci odpadů související s převzetím, uložením, zpracováním nebo likvidací odpadu 2. Položka neobsahuje: – náklady spojené s dopravou odpadu z místa stavby na místo převzetí provozovatelem skládky, recyklační linky nebo jiného zařízení na zpracování nebo likvidaci odpadů 3. Způsob měření: Tunou se rozumí hmotnost odpadu vytříděného v souladu se zákonem č. 185/2001 Sb., o nakládání s odpady, v platném znění. | Výměra dle přílohy 11.4 VÝKAZ VÝMĚR (kubatury, tabulky pro výpočet množství) – železniční svršek demontáž kolejí: 6,2 t demontáž výhybek: 1,6 t
127 | 015240 | POPLATKY ZA LIKVIDACŮ ODPADŮ NEKONTAMINOVANÝCH - 20 03 99 ODPAD PODOBNÝ KOMUNÁLNÍMU ODPADU | T | 9 |  | 0 |  | 0 |  | 0 | P | OTSKP_ZS13 | 1. Položka obsahuje: – veškeré poplatky provozovateli skládky, recyklační linky nebo jiného zařízení na zpracování nebo likvidaci odpadů související s převzetím, uložením, zpracováním nebo likvidací odpadu 2. Položka neobsahuje: – náklady spojené s dopravou odpadu z místa stavby na místo převzetí provozovatelem skládky, recyklační linky nebo jiného zařízení na zpracování nebo likvidaci odpadů 3. Způsob měření: Tunou se rozumí hmotnost odpadu vytříděného v souladu se zákonem č. 185/2001 Sb., o nakládání s odpady, v platném znění. | Výměra dle přílohy 11.4 VÝKAZ VÝMĚR (kubatury, tabulky pro výpočet množství) – železniční svršek uvažováno 1t/km
[6 empty] | 0 |  | 0 |  | 0
S | Celkem za 015 | Poplatky za likvidaci odpadů |  |  |  | 0 |  | 0 |  | 0
Součet za Díl
Zaokrouhlit množství

## tisk
FORMULÁŘ 5
SOUPIS PRACÍ
Název stavby : |  | Optimalizace traťového úseku Praha Hostivař - Praha hl. n., II. část - Praha Hostivař - Praha hl. n. | Číslo stavby: | 5113720004 | formulář 5 -pol.rozp
Název PS,SO : |  | ŽST Praha Vršovice, železniční svršek | Číslo PS,SO: | SO 5-10-01 | formulář 5 -pol.rozp'!$J$4
Tisk: |  | 2026-07-29 | JKSO: | 824 30
Poř.
číslo | Číslo | Název položky | měrná |  |  |  | kontrola
pol. | položky | Výkaz výměr | jednotka | množství | číslo řádku | tisk ano -ne | zaokrouhlení | díl:
| 1 | 2 | 3 | 4
Díl: | 1 | Změní práce | 0 | 0 | 11 | tisk | 0
1 | 113468 | ODSTRAN KRYTU VOZ ZE SILNIČ DÍLCŮ VČET PODKL, ODVOZ DO 20KM | M3 | 90 | 12 | tisk | 0
|  | Výměra dle přílohy 11.4 VÝKAZ VÝMĚR (kubatury, tabulky pro výpočet množství) – železniční svršek provizorní komunikace 450 m2 x 0,2 m |  |  |  | tisk
2 | 113435 | ODSTRAN KRYTU VOZ A CHOD S ASFALT POJIVEM VČET PODKLADU, ODVOZ DO 8KM | M3 | 33 | 13 | tisk | 0
|  | Výměra dle přílohy 11.4 VÝKAZ VÝMĚR (kubatury, tabulky pro výpočet množství) – železniční svršek Přejezd km 0,642 |  |  |  | tisk
3 | 123738 | ODKOP PRO SPOD STAVBU SILNIC A ŽELEZNIC TŘ. I, ODVOZ DO 20KM | M3 | 32 | 14 | tisk | 0
|  | Výměra dle přílohy 11.4 VÝKAZ VÝMĚR (kubatury, tabulky pro výpočet množství) – železniční svršek Přejezd km 0,642 - Výkopy pro zřízení chodníku |  |  |  | tisk
4 | 123739 | PŘÍPLATEK ZA DALŠÍ 1KM DOPRAVY ZEMINY | M3 | 1120 | 15 | tisk | 0
|  | celkem 35 km |  |  |  | tisk
5 | 17180 | ULOŽENÍ SYPANINY DO NÁSYPŮ Z NAKUPOVANÝCH MATERIÁLŮ | M3 | 15 | 16 | tisk | 0
|  | Výměra dle přílohy 11.4 VÝKAZ VÝMĚR (kubatury, tabulky pro výpočet množství) – železniční svršek Přejezd km 0,642 - Hutněná dosypávka štěrkodrť |  |  |  | tisk
6 | 18110 | ÚPRAVA PLÁNĚ SE ZHUTNĚNÍM V HORNINĚ TŘ. I | M2 | 120 | 17 | tisk | 0
|  | Výměra dle přílohy 11.4 VÝKAZ VÝMĚR (kubatury, tabulky pro výpočet množství) – železniční svršek Přejezd km 0,642 |  |  |  | tisk
7 | 18210 | ÚPRAVA POVRCHŮ SROVNÁNÍM ÚZEMÍ | M2 | 29900 | 18 | tisk | 0
|  | Výměra dle přílohy 11.4 VÝKAZ VÝMĚR (kubatury, tabulky pro výpočet množství) – železniční svršek Urovnání povrchu neodtěžovaného štěrkového lože po snesených kolejích |  |  |  | tisk
8 | 11010 | VŠEOBECNÉ VYKLIZENÍ ZASTAVĚNÉHO ÚZEMÍ | M2 | 18000 | 19 | tisk | 0
|  | uvažované rozptýlení 0,5kg/m2 2: sběr a shromáždění odpadu na hromadu |  |  |  | tisk
9 | 125738 | VYKOPÁVKY ZE ZEMNÍKŮ A SKLÁDEK TŘ. I, ODVOZ DO 20KM | M3 | 12.86 | 20 | tisk | 0
|  | zpětný převod na m3 hmotností 0,7 t/m3 2: naložení a odvoz |  |  |  | tisk
Díl: | 3 | Svislé a kompletní konstrukce | 0 | 0 | 23 | tisk | 0 | díl
10 | 348173 | ZÁBRADLÍ Z DÍLCŮ KOVOVÝCH ŽÁROVĚ ZINK PONOREM S NÁTĚREM | KG | 56 | 24 | tisk | 0
|  | Výměra dle přílohy 11.4 VÝKAZ VÝMĚR (kubatury, tabulky pro výpočet množství) – železniční svršek Přejezd km 0,642 - Ocelové zábradlí z trubek ø51x2,5 dl.18m x 3,1kg/m Včetně: Betonový základ zábradlí beton C12/15 0,2 m3 Povrchová ochrana zábradlí (žárové zinkování + nástřik) 3 m2 |  |  |  | tisk
Díl: | 5 | Komunikace | 0 | 0 | 27 | tisk | 0 | díl
11 | 512550 | KOLEJOVÉ LOŽE - ZŘÍZENÍ Z KAMENIVA HRUBÉHO DRCENÉHO (ŠTĚRK) | M3 | 30463 | 28 | tisk | 0
|  | Výměra dle přílohy 11.4 VÝKAZ VÝMĚR (kubatury, tabulky pro výpočet množství) – železniční svršek Nové štěrkové lože 32/63mm: - potřeba nového materiálu Zpětná montáž výměnové části stávající výhybky č.51: 88 m3 |  |  |  | tisk
12 | 512550.1 | KOLEJOVÉ LOŽE - ZŘÍZENÍ Z KAMENIVA HRUBÉHO DRCENÉHO (ŠTĚRK) | M3 | 938 | 29 | tisk | 0
|  | Výměra dle přílohy 11.4 VÝKAZ VÝMĚR (kubatury, tabulky pro výpočet množství) – železniční svršek Nezvětralé přírodní kamenivo frakce 31,5/63, výplň mezi zapuštěným štěrkovým ložem (viz. kubaturový list žel. spodku příl.1 ) |  |  |  | tisk
13 | 513550 | KOLEJOVÉ LOŽE - DOPLNĚNÍ Z KAMENIVA HRUBÉHO DRCENÉHO (ŠTĚRK) | M3 | 310 | 30 | tisk | 0
|  | Výměra dle přílohy 11.4 VÝKAZ VÝMĚR (kubatury, tabulky pro výpočet množství) – železniční svršek doplnění štěrk. lože u směrové výškové úpravy ((dl. koleje 2x40m(ONJ+Krč) + 4x150m za žst. směr tunely)*0.25m3/m): 170 m3 provizorní propojení 70m3 x 2 |  |  |  | tisk
14 | 529352 | KOLEJ 49 E1 DLOUHÉ PASY, ROZD. "U", BEZSTYKOVÁ, PR. BET. BEZPODKLADNICOVÝ, UP. PRUŽNÉ | M | 4637 | 31 | tisk | 0
|  | Výměra dle přílohy 11.4 VÝKAZ VÝMĚR (kubatury, tabulky pro výpočet množství) – železniční svršek žsv. 49 E1 - nový, pruž. bezpodkl. upev., betonové pražce o hmotnosti > 300kg/ks (např. B91)-nové, rozdělení pražců „u“ (dlouhé kolejnicové pasy svařené do BK, pokládka s inventárními kolejnicemi S49 a jejich následná výměna dlouhými kolejnicovými pásy 49 E1) |  |  |  | tisk
15 | 529311R | KOLEJ 49 E1 DLOUHÉ PASY, ROZD. "U", BEZSTYKOVÁ, PR. DŘ., UP. PRUŽNÉ | M | 10 | 32 | tisk | 0
|  | Výměra dle přílohy 11.4 VÝKAZ VÝMĚR (kubatury, tabulky pro výpočet množství) – železniční svršek žsv. 49 E1 - nový, pruž. podkl. upev., dřevěné pražce -nové, rozdělení pražců „u“ (dlouhé kolejnicové pasy svařené do BK, pokládka s inventárními kolejnicemi S49 a jejich následná výměna dlouhými kolejnicovými pásy 49 E1) |  |  |  | tisk
16 | 528252 | KOLEJ 49 E1, ROZD. "D", BEZSTYKOVÁ, PR. BET. BEZPODKLADNICOVÝ, UP. PRUŽNÉ | M | 866 | 33 | tisk | 0
|  | Výměra dle přílohy 11.4 VÝKAZ VÝMĚR (kubatury, tabulky pro výpočet množství) – železniční svršek žsv. 49 E1 - nový, pruž. bezpodkl. upev., betonové pražce o hmotnosti > 300kg/ks (např. B91)-nové, rozdělení pražců „d“ ( kolejnicové pasy svařené do BK) |  |  |  | tisk
17 | 52A252 | KOLEJ 49 E1 REGENEROVANÁ, ROZD. "D", BEZSTYKOVÁ, PR. BET. BEZPODKLADNICOVÝ, UP. PRUŽNÉ | M | 915 | 34 | tisk | 0
|  | Výměra dle přílohy 11.4 VÝKAZ VÝMĚR (kubatury, tabulky pro výpočet množství) – železniční svršek žsv. S49 - výzisk ze stavby, pruž. bezpodkl. upev., betonové pražce o hmotnosti > 300kg/ks (např. B91)-nové, rozdělení pražců „d“ ( kolejnicové pasy svařené do BK) |  |  |  | tisk
18 | 52A541 | KOLEJ 49 E1 REGENEROVANÁ, ROZD. "C", STYKOVANÁ, PR. BET. PODKLADNICOVÝ UŽITÝ, UP. TUHÉ | M | 223 | 35 | tisk | 0
|  | Výměra dle přílohy 11.4 VÝKAZ VÝMĚR (kubatury, tabulky pro výpočet množství) – železniční svršek žsv. S49 - výzisk ze stavby, tuhé podkladnicové upevnění, bet. pr. SB8 - výzisk ze stavby, rozdělení pražců"c" stykovaná kolej |  |  |  | tisk
19 | 528311R | KOLEJ 49 E1, ROZD. "U", STYKOVANÁ, PR. DŘ., UP. PRUŽNÉ | M | 11 | 36 | tisk | 0
|  | Výměra dle přílohy 11.4 VÝKAZ VÝMĚR (kubatury, tabulky pro výpočet množství) – železniční svršek žsv. 49 E1 - nový - nové, pružné podkladnicové upevnění + dřevěné pražce - nové, rozdělení pražců"u" stykovaná kolej |  |  |  | tisk
20 | 52A631 | KOLEJ 49 E1 REGENEROVANÁ, ROZD. "D", STYKOVANÁ, PR. BET. PODKLADNICOVÝ, UP. TUHÉ | M | 120 | 37 | tisk | 0
|  | Výměra dle přílohy 11.4 VÝKAZ VÝMĚR (kubatury, tabulky pro výpočet množství) – železniční svršek Provizorní propojení - km 183,492 - 183,569 žsv. S49 - výzisk ze stavby, tuhé podkladnicové upevnění, bet. pr. SB8, rozdělení pražců"d" ( stykovaná kolej): 60 m Provizorní propojení - km 183,348 - 183,437 žsv. S49 - výzisk ze stavby, tuhé podkladnicové upevnění, bet. pr. SB8, rozdělení pražců"d" ( stykovaná kolej): 60 m |  |  |  | tisk
21 | 528372 | KOLEJ 49 E1, ROZD. "U", BEZSTYKOVÁ, PR. BET. VÝHYBKOVÝ KRÁTKÝ, UP. PRUŽNÉ | M | 426 | 38 | tisk | 0
|  | Výměra dle přílohy 11.4 VÝKAZ VÝMĚR (kubatury, tabulky pro výpočet množství) – železniční svršek Rošt S49 na krátkých betonových výhybkových pražcích 707 ks z toho krátké betonové výhybkové pražce dl. 2,2 m 45 ks z toho krátké betonové výhybkové pražce dl. 2,3 m 0 ks z toho krátké betonové výhybkové pražce dl. 2,4 m 210 ks z toho krátké betonové výhybkové pražce dl. 2,5 m 139 ks z toho krátké betonové výhybkové pražce dl. 2,6 m 313 ks |  |  |  | tisk
22 | 528392 | KOLEJ 49 E1, ROZD. "U", BEZSTYKOVÁ, PR. BET. VÝHYBKOVÝ DLOUHÝ, UP. PRUŽNÉ | M | 369.6 | 39 | tisk | 0
|  | Výměra dle přílohy 11.4 VÝKAZ VÝMĚR (kubatury, tabulky pro výpočet množství) – železniční svršek Rošt S49 na dlouhých betonových výhybkových pražcích: 308 KS |  |  |  | tisk
23 | 528372RMPTn | KOLEJ 49 E1, ROZD. "U", BEZSTYKOVÁ, PR. DŘEVĚNÝ VÝHYBKOVÝ KRÁTKÝ, UP. TUHÉ | M | 26 | 40 | tisk | 0
|  | Výměra dle přílohy 11.4 VÝKAZ VÝMĚR (kubatury, tabulky pro výpočet množství) – železniční svršek Rošt S49 na krátkých dřevěných výhybkových pražcích 26 m z toho krátké dřevěné výhybkové pražce dl. 2,4 m 12 ks z toho krátké dřevěné výhybkové pražce dl. 2,5 m 12 ks z toho krátké dřevěné výhybkové pražce dl. 2,6 m 18 ks |  |  |  | tisk
24 | 528392RMPTn | KOLEJ 49 E1, ROZD. "U", BEZSTYKOVÁ, PR. DŘEVĚNÝ VÝHYBKOVÝ DLOUHÝ, UP. TUHÉ | M | 14.8 | 41 | tisk | 0
|  | Výměra dle přílohy 11.4 VÝKAZ VÝMĚR (kubatury, tabulky pro výpočet množství) – železniční svršek Rošt S49 na dlouhých dřevěných výhybkových pražcích: 12 KS |  |  |  | tisk
25 | 533253 | J 49 1:9-190, PR. BET., UP. PRUŽNÉ | KUS | 1 | 42 | tisk | 0
|  | J49-1:9-190-zl-ČZP-b-KS-SK |  |  |  | tisk
26 | 533273 | J 49 1:9-300, PR. BET., UP. PRUŽNÉ | KUS | 13 | 43 | tisk | 0
|  | J49-1:9-300-zl-ČZP-b-KS-SK 5 ks J49-1:9-300-zl-ČZP-b-KS-SK-JPP 1 ks Obl.-o49-1:9-300(3309,199/330)-zl-ČZP-b-KS-SK-JPP 1 ks Obl.-j49-1:9-300(900/224,770)-zl-ČZP-b-KS-SK 1 ks Obl.-o49-1:9-300(1600/369,447)-zl-ČZP-b-KS-SK-JPP 1 ks Obl.-o49-1:9-300(2500/341,034)-zl-ČZP-b-KS-SK-JPP 1 ks Obl.-o49-1:9-300(2509,500/340,857)-zl-ČZP-b-KS-SK-JPP 1 ks Obl.-o49-1:9-300(760/496,252)-zl-ČZP-b-KS-SK-JPP 1 ks Obl.-o49-1:9-300(904,750/449,278)-zl-ČZP-b-KS-SK-JPP 1 ks |  |  |  | tisk
27 | 533293 | J 49 1:11-300, PR. BET., UP. PRUŽNÉ | KUS | 12 | 44 | tisk | 0
|  | J49-1:11-300-zl-ČZP-b-KS-SK 10 ks Obl.-o49-1:11-300(900/450,318)-zl-ČZP-b-KS-SK-JPP 1 ks J49-1:11-300-ČZ-b-KS-SK 1 ks |  |  |  | tisk
28 | 5332B3 | J 49 1:11-300-KOMB, PR. BET., UP. PRUŽNÉ | KUS | 11 | 45 | tisk | 0
|  | J49-1:11-300-zl-ČZP-b-KS-SK-komb 11 ks |  |  |  | tisk
29 | 5332C3 | J 49 1:12-500, PR. BET., UP. PRUŽNÉ | KUS | 4 | 46 | tisk | 0
|  | Obl.-j49-1:12-500(1604,75/381,018)-I-zl-ČZP-b-KS-SK 1 ks Obl.-j49-1:12-500(760/301,244)-I-zl-ČZP-b-KS-SK-JPP 1 ks Obl.-j49-1:12-500(891,291/320)-I-zl-ČZP-b-KS-SK-JPP 1 ks Obl.-o49-1:12-500(1200/857,761)-I-zl-ČZP-b-KS-SK-JPP 1 ks |  |  |  | tisk
30 | 5332E3 | J 49 1:14-760, PR. BET., UP. PRUŽNÉ | KUS | 9 | 47 | tisk | 0
|  | J49-1:14-760-I-zl-ČZP-b-KS-SK-JPP 5 ks J49-1:14-760-zl-ČZP-b-KS-SK-JPP 2 ks Obl.-o49-1:14-760(1950/1245,922)-I-zl-ČZP-b-KS-SK-JPP 2 ks |  |  |  | tisk
31 | 534351 | REGENEROVANÁ J S 49 1:9-190, PR. DŘ., UP. TUHÉ | KUS | 1 | 48 | tisk | 0
|  | JS49-1:9-190-ČZ-d-K-ZPN - stávající výhybka č.59 – výměna 100 % dřevěných pražců a upevňovadel – výměna stávajícího hákového závěru za čelisťový – výměna levé vnější a vnitří kolejnice za nové – výměna stávající srdcovky za srdcovku ZPN – ostatních částí výhybky jsou užité |  |  |  | tisk
32 | 534371A | REGENEROVANÁ J S 49 1:9-300, PR. DŘ., UP. TUHÉ | KUS | 1 | 49 | tisk | 0
|  | JS49-1:9-300-ČZ-d-K-ZPN - stávající výhybka č.52 – výměna 100 % dřevěných pražců a upevňovadel – výměna stávajícího hákového závěru za čelisťový – výměna stávající srdcovky za srdcovku ZPN – regenerace ostatních částí výhybky |  |  |  | tisk
33 | 534371B | REGENEROVANÁ J S 49 1:9-300, PR. DŘ., UP. TUHÉ | KUS | 1 | 50 | tisk | 0
|  | Provizorní propojení - km 183,492 - 183,569 výhybka PVX3 - JS49-1:9-300-d-K, výzisk ze stavby stávající výhybka č.84 žst. Praha - Vršovice os.nad. (regenerace výhybky+výměna srdcovky+výměna 100% pražců) |  |  |  | tisk
34 | 534371C | REGENEROVANÁ J S 49 1:9-300, PR. DŘ., UP. TUHÉ | KUS | 1 | 51 | tisk | 0
|  | Provizorní propojení - km 183,348 - 183,437 výhybka PVX2 - JS49-1:9-300-d-K, výzisk ze stavby stávající výhybka č.70 žst. Praha - Vršovice (regenerace výhybky + výměna 100% pražců) |  |  |  | tisk
35 | 536293 | C (B) 49 1:11-300, PR. BET., UP. PRUŽNÉ | KUS | 1 | 52 | tisk | 0
|  | C49-1:11-300-zl-ČZP-b-KS-SK 1 ks |  |  |  | tisk
36 | 5362B3 | C (B) 49 1:11-300-KOMB, PR. BET., UP. PRUŽNÉ | KUS | 1 | 53 | tisk | 0
|  | C49-1:11-300-zl-ČZP-b-KS-SK-komb 1 ks |  |  |  | tisk
37 | 538233 | SDKS 49 1:11-300, 4,75 M, PR. BET., UP. PRUŽNÉ | KUS | 3 | 54 | tisk | 0
|  | střední část SDKS49-1:11-300-b-KS-SK-DSK-4,75m : 3 ks |  |  |  | tisk
38 | 539101 | ZVLÁŠTNÍ VYBAVENÍ VÝHYBEK, PRAŽCE ŽLABOVÉ, SESTAVA 1 KS | SADA | 36 | 55 | tisk | 0
|  | výhybky 1:9 - 190: 1 ks výhybky 1:9 - 300: 13 ks výhybky 1:11 - 300: 22 ks |  |  |  | tisk
39 | 539102 | ZVLÁŠTNÍ VYBAVENÍ VÝHYBEK, PRAŽCE ŽLABOVÉ, SESTAVA 2 KS | SADA | 13 | 56 | tisk | 0
|  | výhybky 1:12 - 500: 4 ks výhybky 1:14 - 760: 9 ks |  |  |  | tisk
40 | 0 | 0 | 0 | 0 | 57 | tisk | 0
41 | 539104R201 | ZVLÁŠTNÍ VYBAVENÍ VÝHYBEK, PRAŽCE ŽLABOVÉ, SESTAVA 4 KS | SADA | 2 | 58 | tisk | 0
|  | C49-1:11-300 2 ks |  |  |  | tisk
42 | 539327 | ZVLÁŠTNÍ VYBAVENÍ VÝHYBEK, TEPELNĚ OPRACOVANÝ JAZYK S OPORNICÍ 49 E1 PRO TVAR 1:9-300 | SADA | 14 | 59 | tisk | 0
|  | Výměra dle přílohy 11.4 VÝKAZ VÝMĚR (kubatury, tabulky pro výpočet množství) – železniční svršek |  |  |  | tisk
43 | 539329 | ZVLÁŠTNÍ VYBAVENÍ VÝHYBEK, TEPELNĚ OPRACOVANÝ JAZYK S OPORNICÍ 49 E1 PRO TVAR 1:11-300 | SADA | 32 | 60 | tisk | 0
|  | Výměra dle přílohy 11.4 VÝKAZ VÝMĚR (kubatury, tabulky pro výpočet množství) – železniční svršek |  |  |  | tisk
44 | 53932C | ZVLÁŠTNÍ VYBAVENÍ VÝHYBEK, TEPELNĚ OPRACOVANÝ JAZYK S OPORNICÍ 49 E1 PRO TVAR 1:12-500 | SADA | 5 | 61 | tisk | 0
|  | Výměra dle přílohy 11.4 VÝKAZ VÝMĚR (kubatury, tabulky pro výpočet množství) – železniční svršek |  |  |  | tisk
45 | 53932E | ZVLÁŠTNÍ VYBAVENÍ VÝHYBEK, TEPELNĚ OPRACOVANÝ JAZYK S OPORNICÍ 49 E1 PRO TVAR 1:14-760 | SADA | 9 | 62 | tisk | 0
|  | Výměra dle přílohy 11.4 VÝKAZ VÝMĚR (kubatury, tabulky pro výpočet množství) – železniční svršek |  |  |  | tisk
46 | 539405 | ZVLÁŠTNÍ VYBAVENÍ VÝHYBEK, VÁLEČKOVÉ STOLIČKY NADZVEDÁVACÍ (BEZ ROZLIŠENÍ PROFILU KOLEJNIC) PRO TVAR 1:9-190 | SADA | 2 | 63 | tisk | 0
|  | Výměra dle přílohy 11.4 VÝKAZ VÝMĚR (kubatury, tabulky pro výpočet množství) – železniční svršek 49-1:9-190-zl-ČZP 1 sada 49-1:9-190-ČZ 1 sada |  |  |  | tisk
47 | 539407 | ZVLÁŠTNÍ VYBAVENÍ VÝHYBEK, VÁLEČKOVÉ STOLIČKY NADZVEDÁVACÍ (BEZ ROZLIŠENÍ PROFILU KOLEJNIC) PRO TVAR 1:9-300 | SADA | 14 | 64 | tisk | 0 |  | 6
|  | Výměra dle přílohy 11.4 VÝKAZ VÝMĚR (kubatury, tabulky pro výpočet množství) – železniční svršek 49-1:9-300-zl-ČZP 13 sada 49-1:9-300-ČZ 1 sada |  |  |  | tisk
48 | 539409 | ZVLÁŠTNÍ VYBAVENÍ VÝHYBEK, VÁLEČKOVÉ STOLIČKY NADZVEDÁVACÍ (BEZ ROZLIŠENÍ PROFILU KOLEJNIC) PRO TVAR 1:11-300 | SADA | 23 | 65 | tisk | 0
|  | Výměra dle přílohy 11.4 VÝKAZ VÝMĚR (kubatury, tabulky pro výpočet množství) – železniční svršek 49-1:11-300-zl-ČZP 22 sada 49-1:11-300-ČZ 1 sada |  |  |  | tisk
49 | 539409R1 | ZVLÁŠTNÍ VYBAVENÍ VÝHYBEK, VÁLEČKOVÉ STOLIČKY NADZVEDÁVACÍ (BEZ ROZLIŠENÍ PROFILU KOLEJNIC) PRO TVAR C 1:11-300 | SADA | 2 | 66 | tisk | 0
|  | Výměra dle přílohy 11.4 VÝKAZ VÝMĚR (kubatury, tabulky pro výpočet množství) – železniční svršek C49-1:11-300-zl-ČZP 2 sada |  |  |  | tisk
50 | 53940C | ZVLÁŠTNÍ VYBAVENÍ VÝHYBEK, VÁLEČKOVÉ STOLIČKY NADZVEDÁVACÍ (BEZ ROZLIŠENÍ PROFILU KOLEJNIC) PRO TVAR 1:12-500 | SADA | 4 | 67 | tisk | 0
|  | Výměra dle přílohy 11.4 VÝKAZ VÝMĚR (kubatury, tabulky pro výpočet množství) – železniční svršek 1:12-500-I-zl-ČZP 4 sada |  |  |  | tisk
51 | 53940E | ZVLÁŠTNÍ VYBAVENÍ VÝHYBEK, VÁLEČKOVÉ STOLIČKY NADZVEDÁVACÍ (BEZ ROZLIŠENÍ PROFILU KOLEJNIC) PRO TVAR 1:14-760 | SADA | 9 | 68 | tisk | 0
|  | Výměra dle přílohy 11.4 VÝKAZ VÝMĚR (kubatury, tabulky pro výpočet množství) – železniční svršek 49-1:14-760-zl-ČZP (49-1:14-760-I-zl-ČZP) 9 sada |  |  |  | tisk
52 | 539511 | ZVLÁŠTNÍ VYBAVENÍ VÝHYBEK, VÁLEČKOVÁ STOLIČKA DOTLAČOVACÍ | KUS | 2 | 69 | tisk | 0
|  | Pro výhybku č. 1: 49-1:9-300-zl-ČZP |  |  |  | tisk
53 | 539520 | ZVLÁŠTNÍ VYBAVENÍ VÝHYBEK, OMEZOVAČ POLOHY JAZYKA | KUS | 1 | 70 | tisk | 0
|  | Pro výhybku č. 1: 49-1:9-300-zl-ČZP |  |  |  | tisk
54 | 539540R201c | ZVLÁŠTNÍ VYBAVENÍ VÝHYBEK, ČELISŤOVÝ ZÁVĚR | KUS | 82 | 71 | tisk | 0
|  | Výměra dle přílohy 11.4 VÝKAZ VÝMĚR (kubatury, tabulky pro výpočet množství) – železniční svršek výhybky mají čelisťový pražcový závěr 79ks (ČZP), čelisťový závěr 3ks (ČZ), ve výh. č.35 zůstává hákový závěr (HZ) |  |  |  | tisk
55 | 539710 | ZVLÁŠTNÍ VYBAVENÍ VÝHYBEK, PŘÍPLATEK ZA KONSTRUKCI A VÝROBU OBLOUKOVÉ VÝHYBKY | KUS | 14 | 72 | tisk | 0
|  | Výměra dle přílohy 11.4 VÝKAZ VÝMĚR (kubatury, tabulky pro výpočet množství) – železniční svršek |  |  |  | tisk
56 | 545230 | SVAR PŘECHODOVÝ (PŘECHODOVÁ KOLEJNICE) 49 E1/OSTATNÍ | KUS | 10 | 73 | tisk | 0
|  | Výměra dle přílohy 11.4 VÝKAZ VÝMĚR (kubatury, tabulky pro výpočet množství) – železniční svršek přechodové spojky S49/T vč. upevňovadel |  |  |  | tisk
57 | 542121 | SMĚROVÉ A VÝŠKOVÉ VYROVNÁNÍ KOLEJE NA PRAŽCÍCH BETONOVÝCH DO 0,05 M | M | 960 | 74 | tisk | 0
|  | vyrovnání 680 m + provizorní propojení 140m x 2 |  |  |  | tisk
58 | 549111 | BROUŠENÍ KOLEJE A VÝHYBEK | M | 5920 | 76 | tisk | 0
|  | Výměra dle přílohy 11.4 VÝKAZ VÝMĚR (kubatury, tabulky pro výpočet množství) – železniční svršek Broušení kolejnic (hlavní koleje č. 1,2,3,5 vč. výhybek – délka koleje) |  |  |  | tisk
59 | 545122R201s | SVAR KOLEJNIC (STEJNÉHO TVARU) 49 E1, T SPOJITĚ | KUS | 1805 | 77 | tisk | 0
|  | Výměra dle přílohy 11.4 VÝKAZ VÝMĚR (kubatury, tabulky pro výpočet množství) – železniční svršek Počet svarů v nové koleji: tvaru S49 (při použití kolejn. pasů 25m) 849 ks tvaru S49 (při použití kolejn. pasů 20m) 112 ks Počet svarů v nových výhybkách: 828 ks - 14 svarů kolejnic x52 výhybek jednoduchých 728ks - 32 svarů kolejnic x 2 výh. křižovatková 64ks - 12 svarů kolejnic x 3 DKS 36ks zpětná montáž výměnové části stávající výhybky č.51: 16 ks |  |  |  | tisk
60 | 544312R201s | IZOLOVANÝ STYK LEPENÝ STANDARDNÍ DÉLKY (3,4-8,0 M), TEPELNĚ OPRACOVANÝ, TVARU 49 E1 | KUS | 126 | 78 | tisk | 0
|  | Výměra dle přílohy 11.4 VÝKAZ VÝMĚR (kubatury, tabulky pro výpočet množství) – železniční svršek |  |  |  | tisk
61 | 544322R201s | IZOLOVANÝ STYK LEPENÝ STANDARDNÍ DÉLKY (3,4-8,0 M), TEPELNĚ NEOPRACOVANÝ, TVARU 49 E1 | KUS | 76 | 79 | tisk | 0
|  | Výměra dle přílohy 11.4 VÝKAZ VÝMĚR (kubatury, tabulky pro výpočet množství) – železniční svršek |  |  |  | tisk
62 | 539221 | ZVLÁŠTNÍ VYBAVENÍ VÝHYBEK, LIS 49 E1 TEPELNĚ OPRACOVANÝ PŘÍMÝ | KUS | 4 | 80 | tisk | 0
|  | Výměra dle přílohy 11.4 VÝKAZ VÝMĚR (kubatury, tabulky pro výpočet množství) – železniční svršek se zakal. konci hlav v přímé : 2 páry |  |  |  | tisk
63 | 539222 | ZVLÁŠTNÍ VYBAVENÍ VÝHYBEK, LIS 49 E1 TEPELNĚ OPRACOVANÝ OHNUTÝ | KUS | 2 | 81 | tisk | 0
|  | Výměra dle přílohy 11.4 VÝKAZ VÝMĚR (kubatury, tabulky pro výpočet množství) – železniční svršek se zakal. konci hlav v odbočce : 1 pár |  |  |  | tisk
64 | 539223 | ZVLÁŠTNÍ VYBAVENÍ VÝHYBEK, LIS 49 E1 TEPELNĚ NEOPRACOVANÝ PŘÍMÝ | KUS | 32 | 82 | tisk | 0
|  | Výměra dle přílohy 11.4 VÝKAZ VÝMĚR (kubatury, tabulky pro výpočet množství) – železniční svršek bez zakal. konců v přímé : 16 párů |  |  |  | tisk
65 | 539224 | ZVLÁŠTNÍ VYBAVENÍ VÝHYBEK, LIS 49 E1 TEPELNĚ NEOPRACOVANÝ OHNUTÝ | KUS | 72 | 83 | tisk | 0
|  | Výměra dle přílohy 11.4 VÝKAZ VÝMĚR (kubatury, tabulky pro výpočet množství) – železniční svršek bez zakal. konců v odbočce : 36 párů |  |  |  | tisk
66 | 549210 | PRAŽCOVÁ KOTVA V NOVĚ ZŘIZOVANÉ KOLEJI | KUS | 51 | 84 | tisk | 0
|  | Výměra dle přílohy 11.4 VÝKAZ VÝMĚR (kubatury, tabulky pro výpočet množství) – železniční svršek počet stanoven výpočtem dle předpisu SŽDC S3/2 kolej č.401 v poloměru R=250m na každém 3.pražci… 15ks kolej č.203 v poloměru R=320m na každém 3.pražci… 36ks |  |  |  | tisk
67 | 549510 | ŘEZÁNÍ KOLEJNIC BEZ OHLEDU NA TVAR | KUS | 1336 | 85 | tisk | 0
|  | Výměra dle přílohy 11.4 VÝKAZ VÝMĚR (kubatury, tabulky pro výpočet množství) – železniční svršek rozřezání kolejí: 890 ks rozřezání výhybek: 430 ks demontáž výměnové části stávající výhybky č.51: 16 ks |  |  |  | tisk
68 | 549420 | POJISTNÉ ÚHELNÍKY V KOLEJÍCH NA MOSTECH | M | 11 | 86 | tisk | 0
|  | Výměra dle přílohy 11.4 VÝKAZ VÝMĚR (kubatury, tabulky pro výpočet množství) – železniční svršek |  |  |  | tisk
69 | 590001R | SORPČNÍ TEXTILIE PROTI ÚNIKŮM OLEJE DO ŠTĚRKOVÉHO LOŽE | M2 | 300 | 87 | tisk | 0
|  | Výměra dle přílohy 11.4 VÝKAZ VÝMĚR (kubatury, tabulky pro výpočet množství) – železniční svršek Kolej č.401, textilie proti kontaminaci štěrkového lože motorovou trakcí: 50*6=300 m2 |  |  |  | tisk
70 | 534391R | DEMONTÁŽ VÝMĚNOVÉ ČÁSTI VÝHYBKY 1:12-500, VČETNĚ ODVOZU K USKLADNĚNÍ | KUS | 1 | 88 | tisk | 0
|  | demontáž výměnové části stávající výhybky č.51 (JS49 1:12-500) |  |  |  | tisk
71 | 534392R | ZPĚTNÁ MONTÁŽ VÝMĚNOVÉ ČÁSTI VÝHYBKY 1:12-500, VČETNĚ DOVEZENÍ Z MÍSTA USKLADNĚNÍ | KUS | 1 | 89 | tisk | 0
|  | zpětná montáž výměnové části stávající výhybky č.51 (JS49 1:12-500), včetně podbití |  |  |  | tisk
72 | 58301 | KRYT ZE SINIČNÍCH DÍLCŮ (PANELŮ) TL 150MM | M2 | 450 | 90 | tisk | 0
|  | demontáž výměnové části stávající výhybky č.51 (JS49 1:12-500) |  |  |  | tisk
73 | 574A41 | ASFALTOVÝ BETON PRO OBRUSNÉ VRSTVY ACO 8 TL. 50MM | M2 | 120 | 91 | tisk | 0
|  | Výměra dle přílohy 11.4 VÝKAZ VÝMĚR (kubatury, tabulky pro výpočet množství) – železniční svršek Přejezd km 0,642 |  |  |  | tisk
74 | 572133 | INFILTRAČNÍ POSTŘIK Z EMULZE DO 1,5KG/M2 | M2 | 120 | 92 | tisk | 0
|  | Výměra dle přílohy 11.4 VÝKAZ VÝMĚR (kubatury, tabulky pro výpočet množství) – železniční svršek Přejezd km 0,642 |  |  |  | tisk
75 | 56361 | VOZOVKOVÉ VRSTVY Z RECYKLOVANÉHO MATERIÁLU TL DO 50MM | M2 | 120 | 93 | tisk | 0
|  | Výměra dle přílohy 11.4 VÝKAZ VÝMĚR (kubatury, tabulky pro výpočet množství) – železniční svršek Přejezd km 0,642 |  |  |  | tisk
76 | 56333 | VOZOVKOVÉ VRSTVY ZE ŠTĚRKODRTI TL. DO 150MM | M2 | 120 | 94 | tisk | 0
|  | Výměra dle přílohy 11.4 VÝKAZ VÝMĚR (kubatury, tabulky pro výpočet množství) – železniční svršek Přejezd km 0,642 |  |  |  | tisk
Díl: | 7 | PSV | 0 | 0 | 97 | tisk | 0 | díl
77 | 75C871R | Kolejová propojka - dodávka | kus | 40 | 98 | tisk | 0
|  | Výměra dle přílohy 11.4 VÝKAZ VÝMĚR (kubatury, tabulky pro výpočet množství) – železniční svršek Kabelové ocelové propojky LKI 3x20-190 pro propojení kolejnicových pasů kompl. |  |  |  | tisk
78 | 75C877R | Kolejová propojka - montáž | kus | 40 | 99 | tisk | 0
|  | Výměra dle přílohy 11.4 VÝKAZ VÝMĚR (kubatury, tabulky pro výpočet množství) – železniční svršek Kabelové ocelové propojky LKI 3x20-190 pro propojení kolejnicových pasů kompl. |  |  |  | tisk
Díl: | 9 | Ostatní konstrukce a práce | 0 | 0 | 102 | tisk | 0 | díl
79 | 921930 | ANTIKOROZNÍ PROVEDENÍ UPEVŇOVADEL A JINÉHO DROBNÉHO KOLEJIVA | M | 9 | 103 | tisk | 0
|  | Výměra dle přílohy 11.4 VÝKAZ VÝMĚR (kubatury, tabulky pro výpočet množství) – železniční svršek Svěrky s antikorozní úpravou pod služební přechod: 60 ks |  |  |  | tisk
80 | 925120 | DRÁŽNÍ STEZKY Z DRTI TL. PŘES 50 MM | M2 | 12710 | 104 | tisk | 0
|  | Výměra dle přílohy 11.4 VÝKAZ VÝMĚR (kubatury, tabulky pro výpočet množství) – železniční svršek Zřízení drážních stezek ŠD fr. 8/16mm, tl. vrstvy 10 cm |  |  |  | tisk
81 | 923131 | NÁMEZNÍK | KUS | 50 | 105 | tisk | 0
|  | Výměra dle přílohy 11.4 VÝKAZ VÝMĚR (kubatury, tabulky pro výpočet množství) – železniční svršek |  |  |  | tisk
82 | 922101 | ZARÁŽEDLO PRAŽCOVÉ | KUS | 10 | 106 | tisk | 0
|  | Výměra dle přílohy 11.4 VÝKAZ VÝMĚR (kubatury, tabulky pro výpočet množství) – železniční svršek zarážedlo pro provizorní stavy - pražec uchycený na kolejnice s návěstí posun zakázán |  |  |  | tisk
83 | 921332 | ŽELEZNIČNÍ PŘEJEZD A PŘECHOD ZE ZÁDLAŽBOVÝCH PANELŮ PRO KOLEJ NA BETONOVÝCHH PRAŽCÍCH | M2 | 154.98 | 107 | tisk | 0
|  | provizorní staveníštní přejezd - betonové zádlažbové panely ((šířka 1ks přejezdu 3x1,23 = 3,69m) přes nové koleje č.7-17 = 6ks, staré kol. 1-2 = 2ks, novou kol. 105 1ks a k.č. 103 1ks: 3,69*10*3,5m Přejezd km 0,642 Přejezd betonový ze zádlažbových panelů kompl.(3x2x1,23)*3,5 m |  |  |  | tisk
84 | 921301R | ŽELEZNIČNÍ PŘEJEZD A PŘECHOD Z ÚŽITÝCH PANELŮ | M2 | 1680 | 108 | tisk | 0
|  | opětovná montáž přejezdové úpravy z betonových panelů v koleji č.29 a 31 (2x140mx6m) |  |  |  | tisk
85 | 921302R | ZABEZPEČENÍ PROVIZORNÍHO PŘEJEZDU - UZAMYKATELNÁ ZÁVORA Z TRUBEK, STŘEŽENÁ PRACOVNÍKEM ZHOTOVITELE - ZŘÍZENÍ A ODSTRANĚNÍ | KUS | 8 | 109 | tisk | 0
|  | provizorní staveníštní přejezd - betonové zádlažbové panely ((šířka 1ks přejezdu 3x1,23 = 3,69m) přes nové koleje č.7-17 = 6ks, staré kol. 1-2 = 2ks, novou kol. 105 1ks a k.č. 103 1ks: 3,69*10*3,5m |  |  |  | tisk
86 | 965311 | Rozebrání přejezdu, přechodu z dílců | m2 | 2229.15 | 110 | tisk | 0
|  | Výměra dle přílohy 11.4 VÝKAZ VÝMĚR (kubatury, tabulky pro výpočet množství) – železniční svršek demontáž provizorního staveníštního přejezdu: 129,150m2 Demontáž přejezdové úpravy z betonových panelů v koleji č.29 a 31 (2x140mx6m):1680 m2 Demontáž přejezdové úpravy z betonových panelů v koleji č.19b (70x6m): 420 m2 |  |  |  | tisk
87 | 965312 | Rozebrání přejezdu, přechodu z dílců - odvoz (na likvidaci odpadů nebo jiné určené místo) | t.km | 2059.313 | 111 | tisk | 0
|  | odvoz 10 km: =129,15*0,15*2,5*10 |  |  |  | tisk
88 | 965321 | Rozebrání přejezdu, přechodu ostatních | m2 | 62 | 112 | tisk | 0
|  | Výměra dle přílohy 11.4 VÝKAZ VÝMĚR (kubatury, tabulky pro výpočet množství) – železniční svršek Přejezd km 0,642 Snesení přejezdové konstrukce - výdřeva: 50 m2 Snesení přejezdové konstrukce - beton: 12 m2 |  |  |  | tisk
89 | 965322 | Rozebrání přejezdu, přechodu ostatních - odvoz (na likvidaci odpadů nebo jiné určené místo) | t.km | 744 | 113 | tisk | 0
|  | odvoz v průměru 20 km |  |  |  | tisk
90 | 91722 | CHODNÍKOVÉ OBRUBY Z BETONOVÝCH OBRUBNÍKŮ | M | 145 | 114 | tisk | 0
|  | Výměra dle přílohy 11.4 VÝKAZ VÝMĚR (kubatury, tabulky pro výpočet množství) – železniční svršek Přejezd km 0,642 - Betonový obrubník AB 02-15 včetně: bet. lože C12/15 obrubníku AB 02-15: 15 m3 |  |  |  | tisk
91 | 965010 | Odstranění kolejového lože a drážních stezek | m3 | 8269 | 115 | tisk | 0
|  | Výměra dle přílohy 11.4 VÝKAZ VÝMĚR (kubatury, tabulky pro výpočet množství) – železniční svršek |  |  |  | tisk
92 | 965021 | Odstranění kolejového lože a drážních stezek - odvoz na skládku | m3.km | 54720 | 116 | tisk | 0
|  | kontaminovaný štěrk z výhybek (nebezpečný odpad), odvoz 48 km: =1140*48 |  |  |  | tisk
93 | 965090 | Odstranění kolejového lože a drážních stezek - doprava výsivek | m3.km | 42768 | 117 | tisk | 0
|  | odpad po recyklaci - odvoz na skládku: =(2112+88*0,3)*20 |  |  |  | tisk
94 | 965023 | Odstranění kolejového lože a drážních stezek - odvoz na recyklaci | m3.km | 71290 | 118 | tisk | 0
|  | odvoz na recyklačí základnu do 10 km: =(7041+88)*10 |  |  |  | tisk
95 | 965113 | Demontáž koleje na betonových pražcích do kolejových polí s odvozem na montážní základnu s následným rozebráním | m | 4860 | 119 | tisk | 0
|  | Výměra dle přílohy 11.4 VÝKAZ VÝMĚR (kubatury, tabulky pro výpočet množství) – železniční svršek demontáž provizorního propojení: 60*2=120 m demontáž stávajících kolejí: 4740 m |  |  |  | tisk
96 | 965116 | Demontáž koleje na betonových pražcích - odvoz rozebraných součástí (z místa demontáže nebo z montážní základny) k likvidaci | t.km | 71928 | 120 | tisk | 0
97 | 965123 | Demontáž koleje na dřevěných pražcích do kolejových polí s odvozem na montážní základnu s následným rozebráním | M | 4140 | 121 | tisk | 0
|  | Výměra dle přílohy 11.4 VÝKAZ VÝMĚR (kubatury, tabulky pro výpočet množství) – železniční svršek demontáž stávajících kolejí: 4140 m |  |  |  | tisk
98 | 965126 | Demontáž koleje na dřevěných pražcích - odvoz rozebraných součástí (z místa demontáže nebo z montážní základny) k likvidaci | t.km | 89424 | 122 | tisk | 0
99 | 965223 | Demontáž výhybkové konstrukce na dřevěných pražcích do kolejových polí s odvozem na montážní základnu s následným rozebráním | m | 4217 | 123 | tisk | 0
|  | Výměra dle přílohy 11.4 VÝKAZ VÝMĚR (kubatury, tabulky pro výpočet množství) – železniční svršek |  |  |  | tisk
100 | 965226 | Demontáž výhybkové konstrukce na dřevěných pražcích - odvoz rozebraných součástí (z místa demontáže nebo z montážní základny) k likvidaci | t.km | 47068.8 | 124 | tisk | 0
101 | 965213 | Demontáž výhybkové konstrukce na betonových pražcích do kolejových polí s odvozem na montážní základnu s následným rozebráním | m | 140 | 125 | tisk | 0
|  | Výměra dle přílohy 11.4 VÝKAZ VÝMĚR (kubatury, tabulky pro výpočet množství) – železniční svršek demontáž provizorního propojení: 70*2=140 m |  |  |  | tisk
102 | 965216 | Demontáž výhybkové konstrukce na betonových pražcích - odvoz rozebraných součástí (z místa demontáže nebo z montážní základny) k likvidaci | t.km | 2800 | 126 | tisk | 0
103 | 965421 | Odstranění zarážedla zemního | kus | 1 | 127 | tisk | 0
|  | Výměra dle přílohy 11.4 VÝKAZ VÝMĚR (kubatury, tabulky pro výpočet množství) – železniční svršek 27 m3 |  |  |  | tisk
104 | 965422 | Odstranění zarážedla zemního - odvoz (na likvidaci odpadů nebo jiné určené místo) | t.km | 1890 | 128 | tisk | 0
105 | 965431 | Odstranění zarážedla betonového | kus | 6 | 129 | tisk | 0
|  | Výměra dle přílohy 11.4 VÝKAZ VÝMĚR (kubatury, tabulky pro výpočet množství) – železniční svršek |  |  |  | tisk
106 | 965432 | Odstranění zarážedla betonového - odvoz (na likvidaci odpadů nebo jiné určené místo) | t.km | 1800 | 130 | tisk | 0
107 | 965441 | Odstranění zarážedla kolejnicového | kus | 11 | 131 | tisk | 0
|  | Výměra dle přílohy 11.4 VÝKAZ VÝMĚR (kubatury, tabulky pro výpočet množství) – železniční svršek |  |  |  | tisk
108 | 965442 | Odstranění zarážedla kolejnicového - odvoz (na likvidaci odpadů nebo jiné určené místo) | t.km | 110 | 132 | tisk | 0
|  | odvoz do 10 km |  |  |  | tisk
109 | 965831 | Demontáž námezníku | kus | 77 | 133 | tisk | 0
|  | Výměra dle přílohy 11.4 VÝKAZ VÝMĚR (kubatury, tabulky pro výpočet množství) – železniční svršek |  |  |  | tisk
110 | 965832 | Demontáž námezníku - odvoz (na likvidaci odpadů nebo jiné určené místo) | t.km | 154 | 134 | tisk | 0
|  | odvoz do 10 km |  |  |  | tisk
111 | 965851 | Demontáž zajišťovací značky | kus | 80 | 135 | tisk | 0
|  | Výměra dle přílohy 11.4 VÝKAZ VÝMĚR (kubatury, tabulky pro výpočet množství) – železniční svršek |  |  |  | tisk
112 | 965852 | Demontáž zajišťovací značky - odvoz (na likvidaci odpadů nebo jiné určené místo) | t.km | 80 | 136 | tisk | 0
|  | odvoz do 10 km |  |  |  | tisk
113 | 965821 | Demontáž kilometrovníku, hektometrovníku, mezníku | kus | 20 | 137 | tisk | 0
|  | Výměra dle přílohy 11.4 VÝKAZ VÝMĚR (kubatury, tabulky pro výpočet množství) – železniční svršek |  |  |  | tisk
114 | 965822 | Demontáž kilometrovníku, hektometrovníku, mezníku - odvoz (na likvidaci odpadů nebo jiné určené místo) | t.km | 40 | 138 | tisk | 0
|  | odvoz do 10 km |  |  |  | tisk
115 | 914113 | DOPRAVNÍ ZNAČKY ZÁKLADNÍ VELIKOSTI OCELOVÉ NEREFLEXNÍ - DEMONTÁŽ | KUS | 2 | 139 | tisk | 0
|  | Výměra dle přílohy 11.4 VÝKAZ VÝMĚR (kubatury, tabulky pro výpočet množství) – železniční svršek Přejezd km 0,642 - Odstranění dopravního značení kompl. včetně betonového základu |  |  |  | tisk
116 | 914141 | DOPRAV ZNAČ ZÁKL VEL OCEL FÓLIE TŘ 3 - DODÁVKA A MONT | KUS | 2 | 140 | tisk | 0
|  | Výměra dle přílohy 11.4 VÝKAZ VÝMĚR (kubatury, tabulky pro výpočet množství) – železniční svršek Tabule s nápisem na vlastní stojce kompl. včetně betonového základu: 2 ks |  |  |  | tisk
117 | 914911 | SLOUPKY A STOJKY DOPRAVNÍCH ZNAČEK Z OCEL TRUBEK SE ZABETONOVÁNÍM - DODÁVKA A MONTÁŽ | KUS | 2 | 141 | tisk | 0
|  | stojka kompl. včetně betonového základu |  |  |  | tisk
Díl: | 015 | Poplatky za likvidaci odpadů | 0 | 0 | 144 | tisk | 0 | díl
118 | 015130 | POPLATKY ZA LIKVIDACŮ ODPADŮ NEKONTAMINOVANÝCH - 17 03 02 VYBOURANÝ ASFALTOVÝ BETON BEZ DEHTU | T | 66 | 145 | tisk | 0
|  | Výměra dle přílohy 11.4 VÝKAZ VÝMĚR (kubatury, tabulky pro výpočet množství) – železniční svršek Přejezd km 0,642: 66 t |  |  |  | tisk
119 | 015140 | POPLATKY ZA LIKVIDACŮ ODPADŮ NEKONTAMINOVANÝCH - 17 01 01 BETON Z DEMOLIC OBJEKTŮ, ZÁKLADŮ TV | T | 823.031 | 146 | tisk | 0
|  | Demontovaná provizorní komunikace:243 t Provizorní přejezd: 48,431 t Odpad - beton z přejezdové úpravy + z bet. zarážedla: 513 t Výměra dle přílohy 11.4 VÝKAZ VÝMĚR (kubatury, tabulky pro výpočet množství) – železniční svršek Odpad - beton hektometrovníky, žb sloupky zajišťovacích značek: 12,6 t Přejezd km 0,642: přejezdové panely 6 t |  |  |  | tisk
120 | 015210 | POPLATKY ZA LIKVIDACŮ ODPADŮ NEKONTAMINOVANÝCH - 17 01 01 ŽELEZNIČNÍ PRAŽCE BETONOVÉ | T | 2455 | 147 | tisk | 0
|  | Výměra dle přílohy 11.4 VÝKAZ VÝMĚR (kubatury, tabulky pro výpočet množství) – železniční svršek demontáž kolejí: 2455 t |  |  |  | tisk
121 | 015520 | POPLATKY ZA LIKVIDACŮ ODPADŮ NEBEZPEČNÝCH - 17 02 04* ŽELEZNIČNÍ PRAŽCE DŘEVĚNÉ | T | 1650.8 | 148 | tisk | 0
|  | Výměra dle přílohy 11.4 VÝKAZ VÝMĚR (kubatury, tabulky pro výpočet množství) – železniční svršek demontáž kolejí: 955,100 t demontáž výhybek: 677,70 t Přejezd km 0,642: výdřeva přejezdu: 18 t |  |  |  | tisk
122 | 015150 | POPLATKY ZA LIKVIDACŮ ODPADŮ NEKONTAMINOVANÝCH - 17 05 08 ŠTĚRK Z KOLEJIŠTĚ (ODPAD PO RECYKLACI) | T | 3849.12 | 149 | tisk | 0
|  | Výměra dle přílohy 11.4 VÝKAZ VÝMĚR (kubatury, tabulky pro výpočet množství) – železniční svršek odpad po recyklaci: =(2112+88*0,3)*1,8 |  |  |  | tisk
123 | 015510 | POPLATKY ZA LIKVIDACŮ ODPADŮ NEBEZPEČNÝCH - 17 05 07* LOKÁLNĚ ZNEČIŠTĚNÝ ŠTĚRK A ZEMINA Z KOLEJIŠTĚ (VÝHYBKY) | T | 2052 | 150 | tisk | 0
|  | Výměra dle přílohy 11.4 VÝKAZ VÝMĚR (kubatury, tabulky pro výpočet množství) – železniční svršek kontaminovaný štěrk: 1140*1,8 |  |  |  | tisk
124 | 015111a | POPLATKY ZA LIKVIDACŮ ODPADŮ NEKONTAMINOVANÝCH - 17 05 04 VYTĚŽENÉ ZEMINY A HORNINY - I. TŘÍDA TĚŽ - ITELNOSTI, k rekultivaci | t | 112 | 151 | tisk | 0
|  | Výměra dle přílohy 11.4 VÝKAZ VÝMĚR (kubatury, tabulky pro výpočet množství) – železniční svršek Odpad - zemina ze zemního zarážedla: 54 t Přejezd km 0,642: 58 t |  |  |  | tisk
125 | 015250 | POPLATKY ZA LIKVIDACŮ ODPADŮ NEKONTAMINOVANÝCH - 17 02 03 POLYETYLÉNOVÉ PODLOŽKY (ŽEL. SVRŠEK) | T | 3.9 | 152 | tisk | 0
|  | Výměra dle přílohy 11.4 VÝKAZ VÝMĚR (kubatury, tabulky pro výpočet množství) – železniční svršek demontáž kolejí: 3,1 t demontáž výhybek: 0,8 t |  |  |  | tisk
126 | 015260 | POPLATKY ZA LIKVIDACŮ ODPADŮ NEKONTAMINOVANÝCH - 07 02 99 PRYŽOVÉ PODLOŽKY (ŽEL. SVRŠEK) | T | 7.8 | 153 | tisk | 0
|  | Výměra dle přílohy 11.4 VÝKAZ VÝMĚR (kubatury, tabulky pro výpočet množství) – železniční svršek demontáž kolejí: 6,2 t demontáž výhybek: 1,6 t |  |  |  | tisk
127 | 015240 | POPLATKY ZA LIKVIDACŮ ODPADŮ NEKONTAMINOVANÝCH - 20 03 99 ODPAD PODOBNÝ KOMUNÁLNÍMU ODPADU | T | 9 | 154 | tisk | 0
|  | Výměra dle přílohy 11.4 VÝKAZ VÝMĚR (kubatury, tabulky pro výpočet množství) – železniční svršek uvažováno 1t/km |  |  |  | tisk
Note on A7: § 6a
Note on B7: § 6b 1.část
Note on C2: § 3
Note on D7: § 6d
Note on E7: § 6e
Note on N6: § 6b 2.část
Note on O6: § 6c 2.část
Note on P6: § 6f § 7
Note on U2: jiri.zakravsky: tools PSSOzzzzzz propertites Protection Lock "2*4"
formáty TAM
formáty ZPĚT formáty ZPĚT
filtr "díl"