## formulář 5 -pol.rozp
FORMULÁŘ 5 | [6 empty] | majitel HIM: | OSTATNÍ |  | 0 |  | m | 1 | 0 | majitel, cena |  | SŽDC | ČD | OSTATNÍ
|  | SOUPIS PRACÍ/ ROZPOČET | [7 empty] | Cena za objekt [Kč] |  | mj dle JKSO | počet mj | objektový ukazatel
Název stavby : |  | Optimalizace traťového úseku Praha Hostivař - Praha hl. n., II. část - Praha Hostivař - Praha hl. n. | [5 empty] | Číslo stavby | 5113720004 | [5 empty] | hlavičky stavby |  | 2026-07-29
Název PS,SO : |  | ŽST Praha Zahradní Město, úprava komunikace v ul. Průběžná (hl.m. Praha) | Zatřídění dle JKSO, JKPOV: | 822 2 |  |  |  | Číslo PS/SO: | SO 3-30-01.1.1 | [5 empty] | hlavičky objektu |  | ŽST Mladá Boleslav, hl.n., železniční svršek:824 35
Datum zpracování : |  | 2014-10-07 | [5 empty] | Datum aktualizace : |  | 2015-11-10 |  |  |  |  | hlavičky datumů |  | 51
Poř. | [6 empty] | C E N A |  |  |  | typ řádku | kód datové základny | Technická specifikace | Výkaz výměr | nadpisy sloupců |  | 45
číslo | Číslo |  | měrná |  | jednotková | Celková | dodávky |  | montáže | [5 empty] | nadpisy sloupců
pol. | položky | Název položky | jednotka | množství | hmotnost | hmotnost | jednotková | celkem | jednotková | celkem |  |  |  |  | nadpisy sloupců
0 | 1 | 2 | 3 | 4 | 5 | 6 | 7 | 8 | 9 | 10 | 12 | 13 | 14 | 15 | nadpisy sloupců
[15 empty] | řádek s filtry | délka
Název PO : |  | komunikace | [5 empty] | Číslo PO | 3-30-01.1.1.1 |  | PO |  |  |  |  | 10
Díl: | 0 | Všeobecné konstrukce a práce | [8 empty] | SD |  |  |  |  | 28
1 | 015111a | POPLATKY ZA LIKVIDACI ODPADŮ NEKONTAMINOVANÝCH - 17 05 04 VYTĚŽENÉ ZEMINY A HORNINY - I. TŘÍDA TEŽITELNOSTI, K REKULTIVACI | T | 32080 |  | 0 |  | 0 |  | 0 | B |  |  | K REKULTIVACI PÍSKOVNY BOREK 25664*0,5*2,5= |  | 122
2 | 015111b | POPLATKY ZA LIKVIDACI ODPADŮ NEKONTAMINOVANÝCH - 17 05 04 VYTĚŽENÉ ZEMINY A HORNINY - I. TŘÍDA TEŽITELNOSTI, ZNEČIŠTĚNÉ NA SKLÁDKU ODPADŮ | T | 32080 |  | 0 |  | 0 |  | 0 | B |  |  | NA SKLÁDKU BENÁTSKÝ VRCH 25664*0,5*2,5= |  | 137
3 | 015130 | POPLATKY ZA LIKVIDACI ODPADŮ NEKONTAMINOVANÝCH - 17 03 02 VYBOURANÝ ASFALTOVÝ BETON BEZ DEHTU | T | 3382.5 |  | 0 |  | 0 |  | 0 | B | 2013_ŽS | 1. Položka obsahuje: – veškeré poplatky provozovateli skládky, recyklační linky nebo jiného zařízení na zpracování nebo likvidaci odpadů související s převzetím, uložením, zpracováním nebo likvidací odpadu 2. Položka neobsahuje: – náklady spojené s dopravou odpadu z místa stavby na místo převzetí provozovatelem skládky, recyklační linky nebo jiného zařízení na zpracování nebo likvidaci odpadů 3. Způsob měření: Tunou se rozumí hmotnost odpadu vytříděného v souladu se zákonem č. 185/2001 Sb., o nakládání s odpady, v platném znění. | 1508m2*0,1*2,5= z chodníků 6011m2*0,2*2,5= z komunikací Celkem: A+B= |  | 94
[6 empty] | 0 |  | 0 |  | 0
S | Celkem za 0 | Všeobecné konstrukce a práce |  |  |  | 0 |  | 0 |  | 0 | S
Díl: | 1 | Zemní práce | [8 empty] | SD |  |  |  |  | 11
4 | 113134 | ODSTRANĚNÍ KRYTU VOZOVEK A CHODNÍKŮ S ASFALT POJIVEM, ODVOZ DO 5KM | M3 | 1353 |  | 0 |  | 0 |  | 0 | B | 2013_OTSKP | Položka obsahuje veškerou manipulaci s vybouranou sutí a s vybouranými hmotami vč. uložení na skládku a poplatku za skládku (pokud zadávací dokumentace nestanoví jinak). | 1508m2*0,1= z chodníků 6011m2*0,2= z komunikací Celkem: A+B= |  | 66
5 | 113334 | ODSTRAN PODKL VOZOVEK A CHOD S ASFALT POJIVEM, ODVOZ DO 5KM | M3 | 2405.45 |  | 0 |  | 0 |  | 0 | B | 2013_OTSKP | Položka obsahuje veškerou manipulaci s vybouranou sutí a s vybouranými hmotami vč. uložení na skládku a poplatku za skládku (pokud zadávací dokumentace nestanoví jinak). | 1508m2*0,2= z chodníků 6011m2*0,35= z komunikací Celkem: A+B= |  | 59
6 | 11352 | ODSTRANĚNÍ CHODNÍKOVÝCH BETON OBRUBNÍKŮ | M | 206 |  | 0 |  | 0 |  | 0 | B | 2013_OTSKP |  | vč. odvozu na skládku a skládkovného |  | 39
7 | 113534 | ODSTRANĚNÍ CHODNÍKOVÝCH KAMENNÝCH OBRUBNÍKŮ, ODVOZ DO 5KM | M | 1312 |  | 0 |  | 0 |  | 0 | B | 2013_OTSKP | Položka obsahuje veškerou manipulaci s vybouranou sutí a s vybouranými hmotami vč. uložení na skládku a poplatku za skládku (pokud zadávací dokumentace nestanoví jinak). | k uskladnění TSK nebo zpětnému využití na stavbě vč. očištění a odvezení betonu na skládku |  | 57
8 | 122419R201a | SMLUVNÍ PŘEPRAVA VÝKOPKU K REKULTIVACI, ŽELEZNICE - LOĎ - SILNICE | M3 | 12832 |  | 0 |  | 0 |  | 0 | B | 2013_OTSKP |  | K REKULTIVACI PÍSKOVNY BOREK 25664*0,5= |  | 65
9 | 122419R201b | SMLUVNÍ PŘEPRAVA ZNEČIŠTĚNÉHO VÝKOPKU K REKULTIVACI, ŽELEZNICE - LOĎ - SILNICE | M3 | 12832 |  | 0 |  | 0 |  | 0 | B | 2013_OTSKP |  | NA SKLÁDKU BENÁTSKÝ VRCH 25664*0,5= |  | 78
10 | 123732 | ODKOP PRO SPOD STAVBU SILNIC A ŽELEZNIC TŘ. I, ODVOZ DO 2KM | M3 | 25664 |  | 0 |  | 0 |  | 0 | B | 2013_OTSKP | položka zahrnuje: - vodorovná a svislá doprava, přemístění, přeložení, manipulace s výkopkem - kompletní provedení vykopávky nezapažené i zapažené - ošetření výkopiště po celou dobu práce v něm vč. klimatických opatření - ztížení vykopávek v blízkosti podzemního vedení, konstrukcí a objektů vč. jejich dočasného zajištění - ztížení pod vodou, v okolí výbušnin, ve stísněných prostorech a pod. - příplatek za lepivost - těžení po vrstvách, pásech a po jiných nutných částech (figurách) - čerpání vody vč. čerpacích jímek, potrubí a pohotovostní čerpací soupravy (viz ustanovení k pol. 1151,2) - potřebné snížení hladiny podzemní vody - těžení a rozpojování jednotlivých balvanů - vytahování a nošení výkopku - svahování a přesvah. svahů do konečného tvaru, výměna hornin v podloží a v pláni znehodnocené klimatickými vlivy - ruční vykopávky, odstranění kořenů a napadávek - pažení, vzepření a rozepření vč. přepažování (vyjma štětových stěn) - úpravu, ochranu a očištění dna, základové spáry, stěn a svahů - zhutnění podloží, případně i svahů vč. svahování - zřízení stupňů v podloží a lavic na svazích, není-li pro tyto práce zřízena samostatná položka - udržování výkopiště a jeho ochrana proti vodě - odvedení nebo obvedení vody v okolí výkopiště a ve výkopišti - třídění výkopku - veškeré pomocné konstrukce umožňující provedení vykopávky (příjezdy, sjezdy, nájezdy, lešení, podpěr. konstr., přemostění, zpevněné plochy, zakrytí a pod.) - nezahrnuje uložení zeminy (na skládku, do násypu) ani poplatky za skládku, vykazují se v položce č.0141** | 50% K REKULTIVACI PÍSKOVNY BOREK (z toho lze případně do jiných SO použít 35%, zbylých 15 % je nevhodných) 50% NA SKLÁDKU BENÁTSKÝ VRCH 25664= |  | 59
11 | 12573 | VYKOPÁVKY ZE ZEMNÍKŮ A SKLÁDEK TŘ. I | M3 | 37 |  | 0 |  | 0 |  | 0 | B | 2013_OTSKP | položka zahrnuje: - vodorovná a svislá doprava, přemístění, přeložení, manipulace s výkopkem - kompletní provedení vykopávky nezapažené i zapažené - ošetření výkopiště po celou dobu práce v něm vč. klimatických opatření - ztížení vykopávek v blízkosti podzemního vedení, konstrukcí a objektů vč. jejich dočasného zajištění - ztížení pod vodou, v okolí výbušnin, ve stísněných prostorech a pod. - příplatek za lepivost - těžení po vrstvách, pásech a po jiných nutných částech (figurách) - čerpání vody vč. čerpacích jímek, potrubí a pohotovostní čerpací soupravy (viz ustanovení k pol. 1151,2) - potřebné snížení hladiny podzemní vody - těžení a rozpojování jednotlivých balvanů - vytahování a nošení výkopku - ruční vykopávky, odstranění kořenů a napadávek - pažení, vzepření a rozepření vč. přepažování (vyjma štětových stěn) - úpravu, ochranu a očištění dna, základové spáry, stěn a svahů - udržování výkopiště a jeho ochrana proti vodě - odvedení nebo obvedení vody v okolí výkopiště a ve výkopišti - třídění výkopku - veškeré pomocné konstrukce umožňující provedení vykopávky (příjezdy, sjezdy, nájezdy, lešení, podpěr. konstr., přemostění, zpevněné plochy, zakrytí a pod.) položka nezahrnuje: - práce spojené s otvírkou zemníku - poplatek za materiál ze zemníku (zemina, ornice) | natěžení a dovoz ornice 185m2*0,2= |  | 36
12 | 171103 | ULOŽENÍ SYPANINY DO NÁSYPŮ SE ZHUT DO 100%PS | M3 | 150 |  | 0 |  | 0 |  | 0 | B | 2013_OTSKP | Položka konstrukce ze zemin zahrnuje zejména: - kompletní provedení zemní konstrukce vč. výběru vhodného materiálu - nákup materiálu dle zadávací dokumentace - úprava ukládaného materiálu vlhčením, tříděním, promícháním nebo vysoušením, příp. jiné úpravy za účelem zlepšení jeho mech. vlastností - hutnění i různé míry hutnění - ošetření úložiště po celou dobu práce v něm vč. klimatických opatření - ztížení v okolí vedení, konstrukcí a objektů a jejich dočasné zajištění - ztížení provádění vč. hutnění ve ztížených podmínkách a stísněných prostorech - ztížené ukládání sypaniny pod vodu - ukládání po vrstvách a po jiných nutných částech (figurách) vč. dosypávek - spouštění a nošení materiálu - výměna částí zemní konstrukce znehodnocené klimatickými vlivy - ruční hutnění a výplň jam a prohlubní v podloží - úprava, očištění a ochrana případně zhutnění podloží a svahů - svahování, hutnění a uzavírání povrchů svahů - zřízení lavic na svazích a zásyp rýh - udržování úložiště a jeho ochrana proti vodě - odvedení nebo obvedení vody v okolí úložiště a v úložišti - veškeré pomocné konstrukce umožňující provedení zemní konstrukce (příjezdy, sjezdy, nájezdy, lešení, podpěrné konstrukce, přemostění, zpevněné plochy, zakrytí a pod.) |  |  | 44
13 | 171303 | ULOŽENÍ SYPANINY DO NÁSYPŮ V AKTIV ZÓNĚ SE ZHUT DO 100% PS | M3 | 4098 |  | 0 |  | 0 |  | 0 | B | 2013_OTSKP | Položka konstrukce ze zemin zahrnuje zejména: - kompletní provedení zemní konstrukce vč. výběru vhodného materiálu - nákup materiálu dle zadávací dokumentace - úprava ukládaného materiálu vlhčením, tříděním, promícháním nebo vysoušením, příp. jiné úpravy za účelem zlepšení jeho mech. vlastností - hutnění i různé míry hutnění - ošetření úložiště po celou dobu práce v něm vč. klimatických opatření - ztížení v okolí vedení, konstrukcí a objektů a jejich dočasné zajištění - ztížení provádění vč. hutnění ve ztížených podmínkách a stísněných prostorech - ztížené ukládání sypaniny pod vodu - ukládání po vrstvách a po jiných nutných částech (figurách) vč. dosypávek - spouštění a nošení materiálu - výměna částí zemní konstrukce znehodnocené klimatickými vlivy - ruční hutnění a výplň jam a prohlubní v podloží - úprava, očištění a ochrana případně zhutnění podloží a svahů - svahování, hutnění a uzavírání povrchů svahů - zřízení lavic na svazích a zásyp rýh - udržování úložiště a jeho ochrana proti vodě - odvedení nebo obvedení vody v okolí úložiště a v úložišti - veškeré pomocné konstrukce umožňující provedení zemní konstrukce (příjezdy, sjezdy, nájezdy, lešení, podpěrné konstrukce, přemostění, zpevněné plochy, zakrytí a pod.) | nakupovaný nebo zlepšovaný materiál 8196m2*0,5= |  | 58
14 | 17310 | ZEMNÍ KRAJNICE A DOSYPÁVKY SE ZHUT | M3 | 200 |  | 0 |  | 0 |  | 0 | B | 2013_OTSKP | Položka konstrukce ze zemin zahrnuje zejména: - kompletní provedení zemní konstrukce vč. výběru a dodání vhodného materiálu - nákup materiálu dle zadávací dokumentace - úprava ukládaného materiálu vlhčením, tříděním, promícháním nebo vysoušením, příp. jiné úpravy za účelem zlepšení jeho mech. vlastností - hutnění i různé míry hutnění - ošetření úložiště po celou dobu práce v něm vč. klimatických opatření - ztížení v okolí vedení, konstrukcí a objektů a jejich dočasné zajištění - ztížení provádění vč. hutnění ve ztížených podmínkách a stísněných prostorech - ztížené ukládání sypaniny pod vodu - ukládání po vrstvách a po jiných nutných částech (figurách) vč. dosypávek - spouštění a nošení materiálu - výměna částí zemní konstrukce znehodnocené klimatickými vlivy - ruční hutnění a výplň jam a prohlubní v podloží - úprava, očištění a ochrana případně zhutnění podloží a svahů - svahování, hutnění a uzavírání povrchů svahů - zřízení lavic na svazích a zásyp rýh - udržování úložiště a jeho ochrana proti vodě - odvedení nebo obvedení vody v okolí úložiště a v úložišti - veškeré pomocné konstrukce umožňující provedení zemní konstrukce (příjezdy, sjezdy, nájezdy, lešení, podpěrné konstrukce, přemostění, zpevněné plochy, zakrytí a pod.) |  |  | 34
15 | 18110 | ÚPRAVA PLÁNĚ SE ZHUTNĚNÍM V HORNINĚ TŘ. I | M2 | 12851.64 |  | 0 |  | 0 |  | 0 | B | 2013_OTSKP | položka zahrnuje úpravu pláně včetně vyrovnání výškových rozdílů. Míru zhutnění určuje projekt. | pod komunikací a chodníkem |  | 41
16 | 18223 | ROZPROSTŘENÍ ORNICE VE SVAHU V TL DO 0,20M | M2 | 105 |  | 0 |  | 0 |  | 0 | B | 2013_OTSKP | veškeré práce jsou obsaženy v textu položky |  |  | 42
17 | 18233 | ROZPROSTŘENÍ ORNICE V ROVINĚ V TL DO 0,20M | M2 | 80 |  | 0 |  | 0 |  | 0 | B | 2013_OTSKP | veškeré práce jsou obsaženy v textu položky |  |  | 42
18 | 18242 | ZALOŽENÍ TRÁVNÍKU HYDROOSEVEM NA ORNICI | M2 | 185 |  | 0 |  | 0 |  | 0 | B | 2013_OTSKP | Zahrnuje veškerý materiál, výrobky a polotovary, včetně mimostaveništní a vnitrostaveništní dopravy (rovněž přesuny), včetně naložení a složení, případně s uložením, první pokosení |  |  | 39
[6 empty] | 0 |  | 0 |  | 0
S | Celkem za 1 | Zemní práce |  |  |  | 0 |  | 0 |  | 0 | S
Díl: | 2 | Základy | [8 empty] | SD |  |  |  |  | 7
19 | 21262 | TRATIVODY KOMPLET Z TRUB Z PLAST HMOT DN DO 100MM | M | 1020 |  | 0 |  | 0 |  | 0 | B | 2013_OTSKP |  | vč. separační geotextilie a zásypu kamenivem fr. 8/16 |  | 49
20 | 21263 | TRATIVODY KOMPLET Z TRUB Z PLAST HMOT DN DO 150MM | M | 120 |  | 0 |  | 0 |  | 0 | B | 2013_OTSKP | Položka platí pro kompletní konstrukce trativodů a zahrnuje zejména: - výkop, výplň, zásyp trativodu včetně dopravy, uložení přebytečného materiálu, dodávky vhodného materiálu pro výplň a zásyp - zřízení spojovací vrstvy - zřízení podkladu a lože trativodu z vhodného materiálu - dodávka a uložení trativodu - obsyp trativodu vhodným materiálem, případně vložení separační nebo drenážní vložky - ukončení trativodu zaústěním do potrubí nebo vodoteče, případně vybudování ukončujícího objektu (kapličky) dle VL Popisy prací zahrnují veškerý materiál, výrobky a polotovary, včetně mimostaveništní a vnitrostaveništní dopravy (rovněž přesuny), včetně naložení a složení, případně s uložením | hloubkové trativody(hl. 1.6 m) v úseku pod mostem vč. separační geotextilie a obsypu kamenivem fr. 8/16 |  | 49
21 | 21361 | DRENÁŽNÍ VRSTVY Z GEOTEXTILIE | M2 | 587 |  | 0 |  | 0 |  | 0 | B | 2013_OTSKP | Popisy prací zahrnují veškerý materiál, výrobky a polotovary, včetně mimostaveništní a vnitrostaveništní dopravy (rovněž přesuny), včetně naložení a složení, případně s uložením | separační geotextilie na sanaci lomovým kamenem 507+80= |  | 29
22 | 21450 | SANAČNÍ VRSTVY Z KAMENIVA | M3 | 101.4 |  | 0 |  | 0 |  | 0 | B | 2013_OTSKP | Popisy prací zahrnují veškerý materiál, výrobky a polotovary, včetně mimostaveništní a vnitrostaveništní dopravy (rovněž přesuny), včetně naložení a složení, případně s uložením | vrstva kameniva jemnější frakce 0-63 v tl. 0,2 m na sanaci lomovým kamenem 507*0,2= |  | 25
23 | 21451 | SANAČNÍ VRSTVY Z LOMOVÉHO KAMENE | M3 | 304.2 |  | 0 |  | 0 |  | 0 | B | 2013_OTSKP | Popisy prací zahrnují veškerý materiál, výrobky a polotovary, včetně mimostaveništní a vnitrostaveništní dopravy (rovněž přesuny), včetně naložení a složení, případně s uložením | v úseku pod mostem se zvýšenou hladinou spodní vody v tl. 0,6m 507*0,6= |  | 32
[6 empty] | 0 |  | 0 |  | 0
S | Celkem za 2 | Základy |  |  |  | 0 |  | 0 |  | 0 | S
Díl: | 3 | Svislé konstrukce | [8 empty] | SD |  |  |  |  | 17
24 | 31111 | ZDI A STĚNY PODPĚR A VOLNÉ Z DÍLCŮ BETON | M3 | 18 |  | 0 |  | 0 |  | 0 | B | 2013_OTSKP | - dodání dílce požadovaného tvaru a vlastností, jeho skladování, doprava a osazení do definitivní polohy, včetně komplexní technologie výroby a montáže dílců, ošetření a ochrana dílců, - u dílců železobetonových a předpjatých veškerá výztuž, případně i tuhé kovové prvky a závěsná oka, - úpravy a zařízení pro uložení a transport dílce, - veškeré požadované úpravy dílců, včetně doplňkových konstrukcí a vybavení, - sestavení dílce na stavbě včetně montážních zařízení, plošin a prahů a pod., - výplň, těsnění a tmelení spár a spojů, - očištění a ošetření úložných ploch, - zednické výpomoce pro montáž dílců, - označení dílce výrobním štítkem nebo jiným způsobem, - úpravy dílce pro dodržení požadované přesnosti jeho osazení, včetně případných měření, - veškerá zařízení pro zajištění stability v každém okamžiku, - další práce dané případně specifikací k příslušnému prefabrik. dílci (úprava pohledových ploch, příp. rubových ploch, osazení měřících zařízení, zkoušení a měření dílců a pod.) | palisádová zídka délky 41m z palisády výšky 1.2x0.16x0.16m, včetně betonové lože 0.56*0.4 m2 na 1 bm |  | 40
[6 empty] | 0 |  | 0 |  | 0
S | Celkem za 3 | Svislé konstrukce |  |  |  | 0 |  | 0 |  | 0 | S
Díl: | 5 | Komunikace | [8 empty] | SD |  |  |  |  | 10
25 | 56313 | VOZOVKOVÉ VRSTVY Z MECH ZPEV KAMENIVA TL DO 150MM | M2 | 1183.68 |  | 0 |  | 0 |  | 0 | B | 2013_OTSKP |  | 1096*1,08= |  | 49
26 | 56314 | VOZOVKOVÉ VRSTVY Z MECHANICKY ZPEVNĚNÉHO KAMENIVA TL. DO 200MM | M2 | 7641 |  | 0 |  | 0 |  | 0 | B | 2013_OTSKP | - dodání směsi, postřiku, nátěru, dlažeb nebo dílců v požadované kvalitě - očištění podkladu případně zřízení spojovací vrstvy - uložení směsi, dlažby nebo dílců a provedení nátěrů a postřiků dle předepsaného technologického předpisu - zřízení vrstvy bez rozlišení šířky, pokládání vrstvy po etapách, včetně pracovních spar a spojů - úpravu napojení, ukončení a těsnění podél obrubníků, dilatačních zařízení, odvodňovacích proužků, odvodňovačů, vpustí, šachet a pod., nestanoví-li zadávací dokumentace jinak - těsnění, tmelení a výplň spar a otvorů - úpravu dilatačních spar a povrchu vrstvy | 7075*1,08=MZK 200mm |  | 62
27 | 56333 | VOZOVKOVÉ VRSTVY ZE ŠTĚRKODRTI TL DO 150MM | M2 | 3350.6 |  | 0 |  | 0 |  | 0 | B | 2013_OTSKP |  | (2687+359)*1,1=ŠD 0-32 pod chodníky |  | 42
28 | 56334 | VOZOVKOVÉ VRSTVY ZE ŠTĚRKODRTI TL. DO 200MM | M2 | 1506.29 |  | 0 |  | 0 |  | 0 | B | 2013_OTSKP | - dodání směsi, postřiku, nátěru, dlažeb nebo dílců v požadované kvalitě - očištění podkladu případně zřízení spojovací vrstvy - uložení směsi, dlažby nebo dílců a provedení nátěrů a postřiků dle předepsaného technologického předpisu - zřízení vrstvy bez rozlišení šířky, pokládání vrstvy po etapách, včetně pracovních spar a spojů - úpravu napojení, ukončení a těsnění podél obrubníků, dilatačních zařízení, odvodňovacích proužků, odvodňovačů, vpustí, šachet a pod., nestanoví-li zadávací dokumentace jinak - těsnění, tmelení a výplň spar a otvorů - úpravu dilatačních spar a povrchu vrstvy | ŠD tř.A 200mm (1096+65+172)*1,13= |  | 43
29 | 56335 | VOZOVKOVÉ VRSTVY ZE ŠTĚRKODRTI TL. DO 250MM | M2 | 7994.75 |  | 0 |  | 0 |  | 0 | B | 2013_OTSKP | - dodání směsi, postřiku, nátěru, dlažeb nebo dílců v požadované kvalitě - očištění podkladu případně zřízení spojovací vrstvy - uložení směsi, dlažby nebo dílců a provedení nátěrů a postřiků dle předepsaného technologického předpisu - zřízení vrstvy bez rozlišení šířky, pokládání vrstvy po etapách, včetně pracovních spar a spojů - úpravu napojení, ukončení a těsnění podél obrubníků, dilatačních zařízení, odvodňovacích proužků, odvodňovačů, vpustí, šachet a pod., nestanoví-li zadávací dokumentace jinak - těsnění, tmelení a výplň spar a otvorů - úpravu dilatačních spar a povrchu vrstvy | ŠD tř.A - 250mm 7075*1,13= |  | 43
30 | 572123 | INFILTRAČNÍ POSTŘIK Z EMULZE DO 1,0KG/M2 | M2 | 8171 |  | 0 |  | 0 |  | 0 | B | 2013_OTSKP |  | PI E 1,0kg/m2 7075+1096= |  | 40
31 | 572223 | SPOJOVACÍ POSTŘIK Z EMULZE DO 1,0KG/M2 | M2 | 15692.42 |  | 0 |  | 0 |  | 0 | B | 2013_OTSKP |  | PS E 0,3kg/m2 7075*1,02+7075*1,04+1096*1,02=15 692.420 |  | 38
32 | 574A34 | ASFALTOVÝ BETON PRO OBRUSNÉ VRSTVY ACO 11+, 11S TL. 40MM | M2 | 1096 |  | 0 |  | 0 |  | 0 | B | 2013_OTSKP | - dodání směsi v požadované kvalitě - očištění podkladu - uložení směsi dle předepsaného technologického předpisu, zhutnění vrstvy v předepsané tloušťce - zřízení vrstvy bez rozlišení šířky, pokládání vrstvy po etapách, včetně pracovních spar a spojů - úpravu napojení, ukončení podél obrubníků, dilatačních zařízení, odvodňovacích proužků, odvodňovačů, vpustí, šachet a pod. - nezahrnuje postřiky, nátěry - nezahrnuje těsnění podél obrubníků, dilatačních zařízení, odvodňovacích proužků, odvodňovačů, vpustí, šachet a pod. |  |  | 56
33 | 574D66 | ASFALTOVÝ BETON PRO LOŽNÍ VRSTVY MODIFIK ACL 16+, 16S TL. 70MM | M2 | 7216.5 |  | 0 |  | 0 |  | 0 | B | 2013_OTSKP | - dodání směsi v požadované kvalitě - očištění podkladu - uložení směsi dle předepsaného technologického předpisu, zhutnění vrstvy v předepsané tloušťce - zřízení vrstvy bez rozlišení šířky, pokládání vrstvy po etapách, včetně pracovních spar a spojů - úpravu napojení, ukončení podél obrubníků, dilatačních zařízení, odvodňovacích proužků, odvodňovačů, vpustí, šachet a pod. - nezahrnuje postřiky, nátěry - nezahrnuje těsnění podél obrubníků, dilatačních zařízení, odvodňovacích proužků, odvodňovačů, vpustí, šachet a pod. | 7705*1,02= |  | 62
34 | 574E07 | ASFALTOVÝ BETON PRO PODKLADNÍ VRSTVY ACP 22+, 22S | M3 | 17.95 |  | 0 |  | 0 |  | 0 | B | 2013_OTSKP | - dodání směsi v požadované kvalitě - očištění podkladu - uložení směsi dle předepsaného technologického předpisu, zhutnění vrstvy v předepsané tloušťce - zřízení vrstvy bez rozlišení šířky, pokládání vrstvy po etapách, včetně pracovních spar a spojů - úpravu napojení, ukončení podél obrubníků, dilatačních zařízení, odvodňovacích proužků, odvodňovačů, vpustí, šachet a pod. - nezahrnuje postřiky, nátěry - nezahrnuje těsnění podél obrubníků, dilatačních zařízení, odvodňovacích proužků, odvodňovačů, vpustí, šachet a pod. | 259/20=pod litý asfalt tl. 50 mm |  | 49
35 | 574E76 | ASFALTOVÝ BETON PRO PODKLADNÍ VRSTVY ACP 16+, 16S TL. 80MM | M2 | 1139.84 |  | 0 |  | 0 |  | 0 | B | 2013_OTSKP | - dodání směsi v požadované kvalitě - očištění podkladu - uložení směsi dle předepsaného technologického předpisu, zhutnění vrstvy v předepsané tloušťce - zřízení vrstvy bez rozlišení šířky, pokládání vrstvy po etapách, včetně pracovních spar a spojů - úpravu napojení, ukončení podél obrubníků, dilatačních zařízení, odvodňovacích proužků, odvodňovačů, vpustí, šachet a pod. - nezahrnuje postřiky, nátěry - nezahrnuje těsnění podél obrubníků, dilatačních zařízení, odvodňovacích proužků, odvodňovačů, vpustí, šachet a pod. | 1096*1,04= |  | 58
36 | 574F88 | ASFALTOVÝ BETON PRO PODKLADNÍ VRSTVY MODIFIK ACP 22+, 22S TL. 90MM | M2 | 7358 |  | 0 |  | 0 |  | 0 | B | 2013_OTSKP | - dodání směsi v požadované kvalitě - očištění podkladu - uložení směsi dle předepsaného technologického předpisu, zhutnění vrstvy v předepsané tloušťce - zřízení vrstvy bez rozlišení šířky, pokládání vrstvy po etapách, včetně pracovních spar a spojů - úpravu napojení, ukončení podél obrubníků, dilatačních zařízení, odvodňovacích proužků, odvodňovačů, vpustí, šachet a pod. - nezahrnuje postřiky, nátěry - nezahrnuje těsnění podél obrubníků, dilatačních zařízení, odvodňovacích proužků, odvodňovačů, vpustí, šachet a pod. | 7075m2*1,04 z toho modifikovaná vrstva dle TP 109 pro BUS zastávku 385 m2 |  | 66
37 | 574I54 | ASFALTOVÝ KOBEREC MASTIXOVÝ SMA 11+, 11S TL. 40MM | M2 | 7075 |  | 0 |  | 0 |  | 0 | B | 2013_OTSKP | - dodání směsi v požadované kvalitě - očištění podkladu - uložení směsi dle předepsaného technologického předpisu, zhutnění vrstvy v předepsané tloušťce - zřízení vrstvy bez rozlišení šířky, pokládání vrstvy po etapách, včetně pracovních spar a spojů - úpravu napojení, ukončení podél obrubníků, dilatačních zařízení, odvodňovacích proužků, odvodňovačů, vpustí, šachet a pod. - nezahrnuje postřiky, nátěry - nezahrnuje těsnění podél obrubníků, dilatačních zařízení, odvodňovacích proužků, odvodňovačů, vpustí, šachet a pod. | 7075m2 z toho modifikovaná vrstva dle TP 109 pro BUS zastávku 385 m2 |  | 49
38 | 575B33 | LITÝ ASFALT MA III (KŘIŽ, PARKOVIŠTĚ, ZASTÁVKY) 11 TL. 30MM | M2 | 359 |  | 0 |  | 0 |  | 0 | B | 2013_OTSKP | - dodání směsi v požadované kvalitě - očištění podkladu - uložení směsi dle předepsaného technologického předpisu, zhutnění vrstvy v předepsané tloušťce - zřízení vrstvy bez rozlišení šířky, pokládání vrstvy po etapách, včetně pracovních spar a spojů - úpravu napojení, ukončení podél obrubníků, dilatačních zařízení, odvodňovacích proužků, odvodňovačů, vpustí, šachet a pod. - nezahrnuje postřiky, nátěry - nezahrnuje těsnění podél obrubníků, dilatačních zařízení, odvodňovacích proužků, odvodňovačů, vpustí, šachet a pod. | MA 11 V, vč. lepenky |  | 59
39 | 582614 | KRYTY Z BET DLAŽ SE ZÁMKEM BAREV TL 60MM DO LOŽE Z KAM | M2 | 2687 |  | 0 |  | 0 |  | 0 | B | 2013_OTSKP |  | 1922+427+333+5m2 (z toho slepecká 333+5)=dlažba chodníků a ostruvků, vč. slepecké dlažby a lože zámková dlažba šedé barvy, slepecká dlažba červené barvy |  | 54
40 | 582615 | KRYTY Z BETON DLAŽDIC SE ZÁMKEM BAREV TL 80MM DO LOŽE Z KAM | M2 | 237 |  | 0 |  | 0 |  | 0 | B | 2013_OTSKP | - dodání směsi, postřiku, nátěru, dlažeb nebo dílců v požadované kvalitě - očištění podkladu případně zřízení spojovací vrstvy - uložení směsi, dlažby nebo dílců a provedení nátěrů a postřiků dle předepsaného technologického předpisu - zřízení vrstvy bez rozlišení šířky, pokládání vrstvy po etapách, včetně pracovních spar a spojů - úpravu napojení, ukončení a těsnění podél obrubníků, dilatačních zařízení, odvodňovacích proužků, odvodňovačů, vpustí, šachet a pod., nestanoví-li zadávací dokumentace jinak - těsnění, tmelení a výplň spar a otvorů - úpravu dilatačních spar a povrchu vrstvy Položka zahrnuje všechny práce pro zřízení plně funkčního dlážděného krytu, t.j. včetně lože, ukončení dlažby a její provedení do předepsaného tvaru a pohledové úpravy, včetně výplně spar a otvorů a pod. | dlažba chodníkových přejezdů a plochy u retenční nádrže, včetně lože zámková dlažba barevně odlišná od chodníků (šedé barvy), slepecká dlažba červené barvy |  | 59
[6 empty] | 0 |  | 0 |  | 0
S | Celkem za 5 | Komunikace |  |  |  | 0 |  | 0 |  | 0 | S
Díl: | 6 | Úpravy povrchů, podlahy, výplně otvorů | [8 empty] | SD |  |  |  |  | 38
41 | 643231 | VRATA S OCEL ZÁRUBNÍ KOVOVÁ OTEVÍRAVÁ | M2 | 18 |  | 0 |  | 0 |  | 0 | B | 2013_OTSKP | položka zahrnuje: - dodávka vrat dle specifikace objednatele včetně předepsané povrchové úpravy - montáž nových vrat - seřízení výrobků k jejich plné funkčnosti | 18=v ulici Přetlucká |  | 37
[6 empty] | 0 |  | 0 |  | 0
S | Celkem za 6 | Úpravy povrchů, podlahy, výplně otvorů |  |  |  | 0 |  | 0 |  | 0 | S
Díl: | 7 | Přidružená stavební výroba | [8 empty] | SD |  |  |  |  | 26
42 | 74F422 | Demontáže (TV) ocelových stožárů trubkových nebo profilových | KUS | 1 |  | 0 |  | 0 |  | 0 | B | 2013_OTSKP | 1. Položka obsahuje: – všechny náklady na demontáž stávajícího zařízení se všemi pomocnými doplňujícími úpravami pro jeho likvidaci 2. Položka neobsahuje: X 3. Způsob měření: Udává se počet kusů kompletní konstrukce nebo práce. | 1=v ulici Přetlucká, demontáž reklamní plochy, včetně základů, přemístění a uložení na pozemku provozovny |  | 60
43 | 76794 | OPLOCENÍ Z PLECHU | M2 | 45 |  | 0 |  | 0 |  | 0 | B | 2013_OTSKP | - položky doplňkových konstrukcí zahrnují vedle vlastních zámečnických výrobků i rámy, rošty, lišty, kování, podpěrné, závěsné, upevňovací prvky, spojovací a těsnící materiál, pomocný materiál, kompletní povrchovou úpravu, u oplocení jsou zahrnuty i sloupky včetně kotvení, nejsou-li uvedeny zvlášť (SD 338), není zahrnuta podezdívka (SD 272), u doplňkových stavebních konstrukcí je zahrnuto drobné zasklení nebo jiná předepsaná výplň. | 15*3=v ulici Přetlucká, kompletní dodávka, včetně základů a povrchové úpravy |  | 17
[6 empty] | 0 |  | 0 |  | 0
S | Celkem za 7 | Přidružená stavební výroba |  |  |  | 0 |  | 0 |  | 0 | S
Díl: | 9 | Ostatní konstrukce a práce | [8 empty] | SD |  |  |  |  | 26
44 | 9111A1 | ZÁBRADLÍ SILNIČNÍ S VODOR MADLY - DODÁVKA A MONTÁŽ | M | 30 |  | 0 |  | 0 |  | 0 | B | 2013_OTSKP | položka zahrnuje: - dodání zábradlí včetně předepsané povrchové úpravy - osazení sloupků zaberaněním nebo osazením do betonových bloků (včetně betonových bloků a nutných zemních prací) | vč. betonových patek a povrchové úpravy |  | 50
45 | 914133 | DOPRAVNÍ ZNAČKY ZÁKLADNÍ VELIKOSTI OCELOVÉ FÓLIE TŘ 2 - DEMONTÁŽ | KUS | 67 |  | 0 |  | 0 |  | 0 | B | 2013_OTSKP | Položka zahrnuje odstranění, demontáž a odklizení materiálu s odvozem na předepsané místo | Ostranění stávajících značek včtěne (7 x odstranění omezení vjezdu dle výšky ze stávajících portálových konstrukcí) |  | 64
46 | 914134 | DOPRAV ZNAČKY ZÁKLAD VEL OCEL FÓLIE TŘ 2 - DOD, MONT, DEMONT | KUS | 39 |  | 0 |  | 0 |  | 0 | B | 2013_OTSKP | položka zahrnuje: - dodávku a montáž značek v požadovaném provedení (kompletní dodávka) - u dočasných (provizorních) značek a zařízení údržbu po celou dobu trvání funkce, náhradu zničených nebo ztracených kusů, nutnou opravu poškozených částí - odstranění, demontáž a odklizení materiálu s odvozem na předepsané místo | BB 28 2x ,E 2b 6x,P 4 4x,C 4c 3x,E 2c 1x,P 2 4x,B 2 1x,IS 2d 2x,C 2d 1x,P 6 1x,C 4b 1x,C 4a 1x,Z 4e 1x,C 2b 1x,IS 22d 5x,IS 4a 1x,IS 4c 4x Standardní značky lisované s dvojitým ohybez z pozinkovaného plechu s plnými rohy. Spojovací materiál nekorodující. Objímky z AL slitin. Sloupky z ocelových žárově zinkovaných trubek průměru 70 mm s tloušťkou stěny nejvýše 3 mm. Konce opatřeny umělohmotnými víčky. Osazení do základových patek z prostého betonu C16/20 XF2. Dvousloupcové konstrukce, vzájemná rozteč sloupků v rozmezí 30 45 cm, základ 90x50x70 cm.
47 | 914431 | DOPRAVNÍ ZNAČKY 100X150CM OCELOVÉ FÓLIE TŘ 2 - DODÁVKA A MONTÁŽ | KUS | 16 |  | 0 |  | 0 |  | 0 | B | 2013_OTSKP | - kromě vlastních značek a zařízení v příslušném provedení uvedeném v textu ještě sloupky a upevňovací zařízení včetně jejich osazení (betonová patka, zemní práce), pokud nejsou uvedeny samostatnou položkou - u dočasných (provizorních) značek a zařízení údržbu po celou dobu trvání funkce, náhradu zničených nebo ztracených kusů, nutnou opravu poškozených částí - u výstražných světel napájení z baterie včetně záložní baterie | IP 19 11x,IP 16 1x,IP 20 2x,IS 4c 2x Standardní značky lisované s dvojitým ohybez z pozinkovaného plechu s plnými rohy. Spojovací materiál nekorodující. Objímky z AL slitin. Sloupky z ocelových žárově zinkovaných trubek průměru 70 mm s tloušťkou stěny nejvýše 3 mm. Konce opatřeny umělohmotnými víčky. Osazení do základových patek z prostého betonu C16/20-XF2. Dvousloupcové konstrukce, vzájemná rozteč sloupků v rozmezí 30-45 cm, základ 90x50x70 cm. |  | 63
48 | 914633 | DOPRAV ZNAČKY 150X150CM OCEL FÓLIE TŘ 2 - DEMONTÁŽ | KUS | 23 |  | 0 |  | 0 |  | 0 | B | 2013_OTSKP | Položka zahrnuje odstranění, demontáž a odklizení materiálu s odvozem na předepsané místo | včetně dvou dopravních zrcadel
49 | 914634 | DOPRAV ZNAČKY 150X150CM OCEL FÓLIE TŘ 2 - DOD, MONT, DEMONT | KUS | 1 |  | 0 |  | 0 |  | 0 | B | 2013_OTSKP | položka zahrnuje: - dodávku a montáž značek v požadovaném provedení - sloupky a upevňovací zařízení včetně jejich osazení (betonová patka, zemní práce), pokud nejsou uvedeny samostatnou položkou - u dočasných (provizorních) značek a zařízení údržbu po celou dobu trvání funkce, náhradu zničených nebo ztracených kusů, nutnou opravu poškozených částí - odstranění, demontáž a odklizení materiálu s odvozem na předepsané místo | P 19 1x Standardní značky lisované s dvojitým ohybez z pozinkovaného plechu s plnými rohy. Spojovací materiál nekorodující. Objímky z AL slitin. Sloupky z ocelových žárově zinkovaných trubek průměru 70 mm s tloušťkou stěny nejvýše 3 mm. Konce opatřeny umělohmotnými víčky. Osazení do základových patek z prostého betonu C16/20-XF2. Dvousloupcové konstrukce, vzájemná rozteč sloupků v rozmezí 30-45 cm, základ 90x50x70 cm.
50 | 915111 | VODOROVNÉ DOPRAVNÍ ZNAČENÍ BARVOU HLADKÉ - DODÁVKA A POKLÁDKA | M2 | 927.66 |  | 0 |  | 0 |  | 0 | B | 2013_OTSKP | - veškeré práce jsou obsaženy v textu položky, - zahrnuje předznačení a reflexní úpravu. | 2*(136,7+6,8+52+50+5,13+19,4+61+2,7+34,5+84,4+1,2+10)=927.660m2 včetně předznačení, realizace na dvě fáze, 1. fáze - aplikace jednosložkovou barvou, 2. fáze - po uplynutí zimního období značení z materiálu s dlouhou životností V7 – přechod pro chodce – 136,7 m2 (s vodícím pásem přechodu 38 m) V5 –příčná čára souvislá – 52 m2 V11 a – zastávka autobusová – 4x (žluté barvy) – 50m2 V12 a – žlutá klikatá čára – 41m*0,125=5,13m2 V13 a – šikmé rovnoběžné čáry – 19,4 m2 V1 a – podélná čára souvislá 0,125 m – 488 m =0,125*488=61 m2 V2 a – podélná čára přerušovaná 3/6/0,125 – 65 m =1/3*65*0,125=2,7 m2 V2 b – podélná čára přerušovaná 3/1,5/0,125 – 414 m =2/3*414*0,125=34,5 m2 V2 b – podélná čára přerušovaná 1,5/1,5/0,25 – 675 m =1/2*675*0,25=84,4 m2 V4 – vodící čára 0,25m – 66 m =0,25*66=1,2 m2 V4 – vodící čára 0,5x0,5x0,25m – 80 m – 1/2*80*0,25=10 m2 |  | 61
51 | 91551 | VODOROVNÉ DOPRAVNÍ ZNAČENÍ PŘEDEM PŘIPRAVENÉ SYMBOLY | KUS | 132 |  | 0 |  | 0 |  | 0 | B | 2013_OTSKP | položka zahrnuje: dodání a pokládku předepsaného symbolu zahrnuje předznačení a reflexní úpravu | 2*(5+12+49)=132.000 včetně předznačení, realizace na dvě fáze, 1. fáze aplikace jednosložkovou barvou, 2. fáze po uplynutí zimního období značení z materiálu s dlouhou životností 5x Pikogram kolo (u vyhrazeného pruhu) 12x u V19 prostor pro cyklisty (včetně červeného podbarvení prostroru) 49x V9 a – směrové šipky
52 | 91552 | VODOR DOPRAV ZNAČ PÍSMENA | KUS | 110 |  | 0 |  | 0 |  | 0 | B | 2013_OTSKP | položka zahrnuje: dodání a pokládku nátěrového materiálu předznačení a reflexní úpravu | 2*(13*3+4*4)=110.000 včetně předznačení, realizace na dvě fáze, 1. fáze aplikace jednosložkovou barvou, 2. fáze po uplynutí zimního období značení z materiálu s dlouhou životností V15 – nápis na vozovce text „BUS“ 13x V15 – nápis na vozovce text „TAXI“ 4x
53 | 91721 | ZÁHONOVÉ OBRUBY Z BETON OBRUBNÍKŮ | M | 682 |  | 0 |  | 0 |  | 0 | B | 2013_OTSKP |  | obrubník 10x25 cm |  | 33
54 | 91742 | CHODNÍKOVÉ OBRUBY Z KAMENNÝCH OBRUBNÍKŮ | M | 1477 |  | 0 |  | 0 |  | 0 | B | 2013_OTSKP | Popisy prací zahrnují veškerý materiál, výrobky a polotovary, včetně mimostaveništní a vnitrostaveništní dopravy (rovněž přesuny), včetně naložení a složení,případně s uložením. Položka obruby a zpomalovací prahy zahrnuje i betonové lože i boční betonovou opěrku. | obrubník 25x20 cm |  | 39
55 | 91742 | CHODNÍKOVÉ OBRUBY Z KAMENNÝCH OBRUBNÍKŮ | M | 24 |  | 0 |  | 0 |  | 0 | B | 2013_OTSKP | Popisy prací zahrnují veškerý materiál, výrobky a polotovary, včetně mimostaveništní a vnitrostaveništní dopravy (rovněž přesuny), včetně naložení a složení,případně s uložením. Položka obruby a zpomalovací prahy zahrnuje i betonové lože i boční betonovou opěrku. | obrubník 10x25 cm |  | 39
56 | 91742 | CHODNÍKOVÉ OBRUBY Z KAMENNÝCH OBRUBNÍKŮ | M | 44 |  | 0 |  | 0 |  | 0 | B | 2013_OTSKP | Popisy prací zahrnují veškerý materiál, výrobky a polotovary, včetně mimostaveništní a vnitrostaveništní dopravy (rovněž přesuny), včetně naložení a složení,případně s uložením. Položka obruby a zpomalovací prahy zahrnuje i betonové lože i boční betonovou opěrku. | obrubník 15x25 cm |  | 39
57 | 919112 | ŘEZÁNÍ ASFALTOVÉHO KRYTU VOZOVEK TL DO 100MM | M | 377 |  | 0 |  | 0 |  | 0 | B | 2013_OTSKP | položka zahrnuje řezání vozovkové vrstvy v předepsané tloušťce, včetně spotřeby vody
58 | 92940R | OZNAČNÍK ZASTÁVEK MĚSTSKÝCH DRAH | KUS | 2 |  | 0 |  | 0 |  | 0 | B | 2013_OTSKP | Položka zahrnuje dodávku a osazení sloupku a označníku, nutné základové konstrukce, nutné zemní práce, nátěry, vnitrostaveništní a mimostaveništní dopravu veškerého materiálu. |  |  | 32
59 | 92945R | PŘÍSTŘEŠEK ZASTÁVEK MĚSTSKÝCH DRAH | KUS | 2 |  | 0 |  | 0 |  | 0 | B | 2013_OTSKP | Položka zahrnuje dodávku a osazení kompletního přístřešku, nutné základové konstrukce, nutné zemní práce, nátěry, vnitrostaveništní a mimostaveništní dopravu veškerého materiálu. | kompletní přístřešky zastávek autobusů - bez boků včetně základů, uchycení a případného mobiliařu 2ks= |  | 34
60 | 931321 | TĚSNĚNÍ DILATAČ SPAR ASF ZÁLIVKOU MODIFIK PRŮŘ DO 100MM2 | M | 377 |  | 0 |  | 0 |  | 0 | B | 2013_OTSKP | položka zahrnuje dodávku a osazení předepsaného materiálu, očištění ploch spáry před úpravou, očištění okolí spáry po úpravě
61 | 966118 | BOURÁNÍ KONSTRUKCÍ Z BETON DÍLCŮ S ODVOZEM DO 20KM | M3 | 10.5 |  | 0 |  | 0 |  | 0 | B | 2013_OTSKP | - zahrnují veškerou manipulaci s vybouranou sutí a hmotami včetně uložení na skládku a poplatku za skládku, - zahrnují veškeré další práce plynoucí z technologického předpisu a z platných předpisů (zvláště vyhlášky č.324/1990 Sb.). | vybourání stávajících uličních vpustí 21ks*0,5= |  | 50
62 | 96616 | BOURÁNÍ KONSTRUKCÍ ZE ŽELEZOBETONU | M3 | 1148.4 |  | 0 |  | 0 |  | 0 | B | 2013_OTSKP | - zahrnují veškerou manipulaci s vybouranou sutí a hmotami včetně uložení na skládku a poplatku za skládku, - zahrnují veškeré další práce plynoucí z technologického předpisu a z platných předpisů (zvláště vyhlášky č.324/1990 Sb.). | odstranění částí konstrukcí stávajících mostů dřík a základ 1006,5=1 006.500 křídla 123,9=123.900 základy 3x protinárazových poloportálových konstrukcí 3*6=18.000 |  | 34
63 | 966176 | BOURÁNÍ KONSTRUKCÍ ZE DŘEVA S ODVOZEM DO 12KM | M3 | 45 |  | 0 |  | 0 |  | 0 | B | 2013_OTSKP | položka zahrnuje: - rozbourání konstrukce bez ohledu na použitou technologii - veškeré pomocné konstrukce (lešení a pod.) - veškerou manipulaci s vybouranou sutí a hmotami včetně uložení na skládku. Nezahrnuje poplatek za skládku, který se vykazuje v položce 0141** (s výjimkou malého množství bouraného materiálu, kde je možné poplatek zahrnout do jednotkové ceny bourání – tento fakt musí být uveden v doplňujícím textu k položce) - veškeré další práce plynoucí z technologického předpisu a z platných předpisů | 5*3*3=v ulici Přetlucká demolice buňky, odvoz na skládku, skládkovné, (včentě základů) |  | 45
64 | 966188 | DEMONTÁŽ KONSTRUKCÍ KOVOVÝCH S ODVOZEM DO 20KM | T | 36 |  | 0 |  | 0 |  | 0 | B | 2013_OTSKP | položka zahrnuje: - rozebrání konstrukce bez ohledu na použitou technologii - veškeré pomocné konstrukce (lešení a pod.) - veškerou manipulaci s vybouranou sutí a hmotami včetně uložení na skládku. Nezahrnuje poplatek za skládku, který se vykazuje v položce 0141** (s výjimkou malého množství bouraného materiálu, kde je možné poplatek zahrnout do jednotkové ceny bourání – tento fakt musí být uveden v doplňujícím textu k položce) - veškeré další práce plynoucí z technologického předpisu a z platných předpisů | 3 x poloportálové protinárazové zábrany
65 | 966844 | ODSTRANĚNÍ OPLOCENÍ PLECHOVÉHO | M | 25 |  | 0 |  | 0 |  | 0 | B | 2013_OTSKP | - položka zahrnuje veškerou manipulaci s vybouranou sutí a hmotami včetně uložení na skládku. Nezahrnuje poplatek za skládku, který se vykazuje v položce 0141** (s výjimkou malého množství bouraného materiálu, kde je možné poplatek zahrnout do jednotkové ceny bourání – tento fakt musí být uveden v doplňujícím textu k položce) - položka zahrnuje veškeré další práce plynoucí z technologického předpisu a z platných předpisů , - položka zahrnuje i odstranění sloupků z jiného materiálu, odstranění vrat a vrátek. | 25=demontáž oplocení u ul. Přetlucká, včetně odstranění stávajících základů |  | 30
[6 empty] | 0 |  | 0 |  | 0
S | Celkem za 9 | Ostatní konstrukce a práce |  |  |  | 0 |  | 0 |  | 0 | S
Název PO : |  | zárubní zeď vpravo | [5 empty] | Číslo PO | 3-30-01.1.1.2 |  | PO
Díl: | 015 | Poplatky za likvidaci odpadu | [8 empty] | SD |  |  |  |  | 28
66 | 122419R-201a | Smluvní přeprava výkopku k rekultivaci, železnice- loď- silnice | M3 | 300.989 |  | 0 |  | 0 |  | 0 | B | R | položka zahrnuje: – Hospodaření s materiálem na mezideponii ZS14 – Naložení na vagony – Dopravu do cílové ŽST nebo vlečky, včetně vyložení – Naložení na nákladní automobily – Dopravu na konečné místo skládkování včetně vyložení | 1: (1099,428-497,45)=604,978 m3, přebytek výkopu dle pol. 131732 2: 601,978*0,5=300,989 m3, tj. 50% přebytku výkopu na rekultivaci pískovny Borek |  | 63
67 | 015112a | POPLATKY ZA LIKVIDACŮ ODPADŮ NEKONTAMINOVANÝCH - 17 05 04 VYTĚŽENÉ ZEMINY A HORNINY - II. TŘÍDA TĚ - ŽITELNOSTI, k rekultivaci | T | 571.879 |  | 0 |  | 0 |  | 0 | B | OTSKP_ZS13 | 1. Položka obsahuje: – veškeré poplatky provozovateli skládky, recyklační linky nebo jiného zařízení na zpracování nebo likvidaci odpadů související s převzetím, uložením, zpracováním nebo likvidací odpadu 2. Položka neobsahuje: – náklady spojené s dopravou odpadu z místa stavby na místo převzetí provozovatelem skládky, recyklační linky nebo jiného zařízení na zpracování nebo likvidaci odpadů 3. Způsob měření: Tunou se rozumí hmotnost odpadu vytříděného v souladu se zákonem č. 185/2001 Sb., o nakládání s odpady, v platném znění. | 1: rekultivace pískovny Borek 2: zemina splňující kritéria pro využívání odpadů na povrchu terénu dle vyhl.č. 294/2005 3: 300,989 m3*1,9 = 571,879 t, množství dle pol. 122419R-201a |  | 129
68 | 122419R-201b | Smluvní přeprava výkopku k rekultivaci, železnice- loď- silnice | M3 | 300.989 |  | 0 |  | 0 |  | 0 | B | R | položka zahrnuje: – Hospodaření s materiálem na mezideponii ZS14 – Naložení na vagony – Dopravu do cílové ŽST nebo vlečky, včetně vyložení – Naložení na nákladní automobily – Dopravu na konečné místo skládkování včetně vyložení | 1: (1099,428-497,45)=604,978 m3, přebytek výkopu dle pol. 131732 2: 601,978*0,5=300,989 m3, tj. 50% přebytku výkopu na skládku odpadů Benátský Vrch |  | 63
69 | 015112b | POPLATKY ZA LIKVIDACŮ ODPADŮ NEKONTAMINOVANÝCH - 17 05 04 VYTĚŽENÉ ZEMINY A HORNINY - II. TŘÍDA TĚ ŽITELNOSTI, znečištěné, na skládku odpadů | T | 571.879 |  | 0 |  | 0 |  | 0 | B | OTSKP_ZS13 | 1. Položka obsahuje: – veškeré poplatky provozovateli skládky, recyklační linky nebo jiného zařízení na zpracování nebo likvidaci odpadů související s převzetím, uložením, zpracováním nebo likvidací odpadu 2. Položka neobsahuje: – náklady spojené s dopravou odpadu z místa stavby na místo převzetí provozovatelem skládky, recyklační linky nebo jiného zařízení na zpracování nebo likvidaci odpadů 3. Způsob měření: Tunou se rozumí hmotnost odpadu vytříděného v souladu se zákonem č. 185/2001 Sb., o nakládání s odpady, v platném znění. | 1: ukládka na skládce odpadů Benátecký Vrch 2: zemina nesplňující kritéria pro využívání odpadů na povrchu terénu dle vyhl.č. 294/2005 3: 300,989 m3*1,9 = 571,879 t, množství dle pol. 122419R-201b |  | 142
70 | 014112 | POPLATKY ZA SKLÁDKU TYP S-IO (INERTNÍ ODPAD) | T | 177.302 |  | 0 |  | 0 |  | 0 | B | OTSKP_SPK13 | zahrnuje veškeré poplatky provozovateli skládky související s uložením odpadu na skládce. | 1: výpočet z položky 966168 2,4*73,876=177,302 t |  | 44
[6 empty] | 0 |  | 0 |  | 0
S | Celkem za 015 | Poplatky za likvidaci odpadu |  |  |  | 0 |  | 0 |  | 0 | S
Díl: | 1 | Zemní práce | [8 empty] | SD |  |  |  |  | 11
71 | 125832 | VYKOPÁVKY ZE ZEMNÍKŮ A SKLÁDEK TŘ. II, ODVOZ DO 2KM | M3 | 497.45 |  | 0 |  | 0 |  | 0 | B | OTSKP_SPK13 | položka zahrnuje: - vodorovná a svislá doprava, přemístění, přeložení, manipulace s výkopkem - kompletní provedení vykopávky nezapažené i zapažené - ošetření výkopiště po celou dobu práce v něm vč. klimatických opatření - ztížení vykopávek v blízkosti podzemního vedení, konstrukcí a objektů vč. jejich dočasného zajištění - ztížení pod vodou, v okolí výbušnin, ve stísněných prostorech a pod. - těžení po vrstvách, pásech a po jiných nutných částech (figurách) - čerpání vody vč. čerpacích jímek, potrubí a pohotovostní čerpací soupravy (viz ustanovení k pol. 1151,2) - potřebné snížení hladiny podzemní vody - těžení a rozpojování jednotlivých balvanů - vytahování a nošení výkopku - eventuelně nutné druhotné rozpojení odstřelené horniny - ruční vykopávky, odstranění kořenů a napadávek - pažení, vzepření a rozepření vč. přepažování (vyjma štětových stěn) - úpravu, ochranu a očištění dna, základové spáry, stěn a svahů - udržování výkopiště a jeho ochrana proti vodě - odvedení nebo obvedení vody v okolí výkopiště a ve výkopišti - třídění výkopku - veškeré pomocné konstrukce umožňující provedení vykopávky (příjezdy, sjezdy, nájezdy, lešení, podpěr. konstr., přemostění, zpevněné plochy, zakrytí a pod.) položka nezahrnuje: - práce spojené s otvírkou zemníku - poplatek za materiál ze zemníku (zemina) | 1: výkop a dovoz z mezideponie pro zpětný zásyp 2: 497,45 |  | 51
72 | 131832 | HLOUBENÍ JAM ZAPAŽ I NEPAŽ TŘ. II, ODVOZ DO 2KM | M3 | 1099.428 |  | 0 |  | 0 |  | 0 | B | OTSKP_SPK13 | položka zahrnuje: - vodorovná a svislá doprava, přemístění, přeložení, manipulace s výkopkem - kompletní provedení vykopávky nezapažené i zapažené - ošetření výkopiště po celou dobu práce v něm vč. klimatických opatření - ztížení vykopávek v blízkosti podzemního vedení, konstrukcí a objektů vč. jejich dočasného zajištění - ztížení pod vodou, v okolí výbušnin, ve stísněných prostorech a pod. - těžení po vrstvách, pásech a po jiných nutných částech (figurách) - čerpání vody vč. čerpacích jímek, potrubí a pohotovostní čerpací soupravy (viz ustanovení k pol. 1151,2) - potřebné snížení hladiny podzemní vody - těžení a rozpojování jednotlivých balvanů - vytahování a nošení výkopku - svahování a přesvah. svahů do konečného tvaru, výměna hornin v podloží a v pláni znehodnocené klimatickými vlivy - eventuelně nutné druhotné rozpojení odstřelené horniny - ruční vykopávky, odstranění kořenů a napadávek - pažení, vzepření a rozepření vč. přepažování (vyjma štětových stěn) - úpravu, ochranu a očištění dna, základové spáry, stěn a svahů - odvedení nebo obvedení vody v okolí výkopiště a ve výkopišti - třídění výkopku - veškeré pomocné konstrukce umožňující provedení vykopávky (příjezdy, sjezdy, nájezdy, lešení, podpěr. konstr., přemostění, zpevněné plochy, zakrytí a pod.) - nezahrnuje uložení zeminy (na skládku, do násypu) ani poplatky za skládku, vykazují se v položce č.0141** | 1: odtěžení zeminy na pilotovací úroveň, naložení a odvoz na mezideponii vč. uložení 18,8*(20+6)+17,06*(10+2)=693,520 m3 2: odtěžení zeminy ke staré opěrné stěně, naložení a odvoz na mezideponii vč. uložení 9,92*26,74+10,70*14-(PI*0,32*0,32*8*9+PI*0,32*0,32*9*8+PI*0,32*0,32*7*5)=357,477 m3 3: odtěžení zeminy pro základ pod přizdívku ze štípaných tvárnic, naložení a odvoz na mezideponii vč. uložení (1,2*0,75+0,75*0,75/2)*41=48,431 m3 |  | 47
73 | 17250 | ZŘÍZENÍ TĚSNĚNÍ ZE ZEMIN NEPROPUSTNÝCH | M3 | 60.2 |  | 0 |  | 0 |  | 0 | B | OTSKP_SPK13 | položka zahrnuje: - kompletní provedení zemní konstrukce vč. výběru vhodného materiálu - úprava ukládaného materiálu vlhčením, tříděním, promícháním nebo vysoušením, příp. jiné úpravy za účelem zlepšení jeho mech. vlastností - hutnění i různé míry hutnění - ošetření úložiště po celou dobu práce v něm vč. klimatických opatření - ztížení v okolí vedení, konstrukcí a objektů a jejich dočasné zajištění - ztížení provádění vč. hutnění ve ztížených podmínkách a stísněných prostorech - ztížené ukládání sypaniny pod vodu - ukládání po vrstvách a po jiných nutných částech (figurách) vč. dosypávek - spouštění a nošení materiálu - výměna částí zemní konstrukce znehodnocené klimatickými vlivy - ruční hutnění a výplň jam a prohlubní v podloží - úprava, očištění, ochrana a zhutnění podloží - svahování, hutnění a uzavírání povrchů svahů - zřízení lavic na svazích - udržování úložiště a jeho ochrana proti vodě - odvedení nebo obvedení vody v okolí úložiště a v úložišti - veškeré pomocné konstrukce umožňující provedení zemní konstrukce (příjezdy, sjezdy, nájezdy, lešení, podpěrné konstrukce, přemostění, zpevněné plochy, zakrytí a pod.) | 1: zřízení těsnící nepropustné vrstvy 200 až 400 mm ve spádů - odměřeno digitálně, vč. dodávky 1,4m2*43m=60,2 m3 |  | 38
74 | 17411 | ZÁSYP JAM A RÝH ZEMINOU SE ZHUTNĚNÍM | M3 | 497.45 |  | 0 |  | 0 |  | 0 | B | OTSKP_SPK13 | položka zahrnuje: - kompletní provedení zemní konstrukce vč. výběru vhodného materiálu - úprava ukládaného materiálu vlhčením, tříděním, promícháním nebo vysoušením, příp. jiné úpravy za účelem zlepšení jeho mech. vlastností - hutnění i různé míry hutnění - ošetření úložiště po celou dobu práce v něm vč. klimatických opatření - ztížení v okolí vedení, konstrukcí a objektů a jejich dočasné zajištění - ztížení provádění vč. hutnění ve ztížených podmínkách a stísněných prostorech - ztížené ukládání sypaniny pod vodu - ukládání po vrstvách a po jiných nutných částech (figurách) vč. dosypávek - spouštění a nošení materiálu - výměna částí zemní konstrukce znehodnocené klimatickými vlivy - ruční hutnění - udržování úložiště a jeho ochrana proti vodě - odvedení nebo obvedení vody v okolí úložiště a v úložišti - veškeré pomocné konstrukce umožňující provedení zemní konstrukce (příjezdy, sjezdy, nájezdy, lešení, podpěrné konstrukce, přemostění, zpevněné plochy, zakrytí a pod.) | 1: dosypání svahu k pilotové stěně, dovoz z mezideponie pol. 125832 12*(10+2)+13,2*(20+6)=487,200 m3 2: zásyp základů přizdívky ze štípaných tvárnic 0,25*41=10,250 m3 3: Celkem 487,200+10,250=497,450 m3 |  | 36
75 | 17481 | ZÁSYP JAM A RÝH Z NAKUPOVANÝCH MATERIÁLŮ | M3 | 87.912 |  | 0 |  | 0 |  | 0 | B | OTSKP_SPK13 | položka zahrnuje: - kompletní provedení zemní konstrukce včetně nákupu a dopravy materiálu dle zadávací dokumentace - úprava ukládaného materiálu vlhčením, tříděním, promícháním nebo vysoušením, příp. jiné úpravy za účelem zlepšení jeho mech. vlastností - hutnění i různé míry hutnění - ošetření úložiště po celou dobu práce v něm vč. klimatických opatření - ztížení v okolí vedení, konstrukcí a objektů a jejich dočasné zajištění - ztížení provádění vč. hutnění ve ztížených podmínkách a stísněných prostorech - ztížené ukládání sypaniny pod vodu - ukládání po vrstvách a po jiných nutných částech (figurách) vč. dosypávek - spouštění a nošení materiálu - výměna částí zemní konstrukce znehodnocené klimatickými vlivy - udržování úložiště a jeho ochrana proti vodě - odvedení nebo obvedení vody v okolí úložiště a v úložišti - veškeré pomocné konstrukce umožňující provedení zemní konstrukce (příjezdy, sjezdy, nájezdy, lešení, podpěrné konstrukce, přemostění, zpevněné plochy, zakrytí a pod.) | 1: Štěrkový polštář pro pilotáž tl. 250 mm (24+133)*0,25*1,1=43,175 m3 2: Štěrkopísek ŠD tl. 200 mm jako ochranná vrstva na HDPE 4*0,2*(4,4+10,3+20+6,8)*1,1=36,520 m3 3: štěrkový podsyp tl. 150 mm pod základy přizdívky ze štípaných tvárnic 0,15*1,2*(4,4+10,3+20+6,8)*1,1=8,217 m3 4: Celkem 43,175+36,520+8,217=87,912 m3 |  | 40
76 | 17581 | OBSYP POTRUBÍ A OBJEKTŮ Z NAKUPOVANÝCH MATERIÁLŮ | M3 | 5.084 |  | 0 |  | 0 |  | 0 | B | OTSKP_SPK13 | položka zahrnuje: - kompletní provedení zemní konstrukce včetně nákupu a dopravy materiálu dle zadávací dokumentace - úprava ukládaného materiálu vlhčením, tříděním, promícháním nebo vysoušením, příp. jiné úpravy za účelem zlepšení jeho mech. vlastností - hutnění i různé míry hutnění - ošetření úložiště po celou dobu práce v něm vč. klimatických opatření - ztížení v okolí vedení, konstrukcí a objektů a jejich dočasné zajištění - ztížení provádění vč. hutnění ve ztížených podmínkách a stísněných prostorech - ztížené ukládání sypaniny pod vodu - ukládání po vrstvách a po jiných nutných částech (figurách) vč. dosypávek - spouštění a nošení materiálu - výměna částí zemní konstrukce znehodnocené klimatickými vlivy - ruční hutnění a výplň jam a prohlubní v podloží - úprava, očištění, ochrana a zhutnění podloží - svahování, hutnění a uzavírání povrchů svahů - zřízení lavic na svazích - udržování úložiště a jeho ochrana proti vodě - odvedení nebo obvedení vody v okolí úložiště a v úložišti - veškeré pomocné konstrukce umožňující provedení zemní konstrukce (příjezdy, sjezdy, nájezdy, lešení, podpěrné konstrukce, přemostění, zpevněné plochy, zakrytí a pod.) | 1: Obsyp potrubí trativodů vč. dodávky materiálu 0,35*0,35*(4,4+10,3+20+6,8)=5,084 m3 |  | 48
77 | 18120 | ÚPRAVA PLÁNĚ SE ZHUTNĚNÍM V HORNINĚ TŘ. II | M2 | 255.285 |  | 0 |  | 0 |  | 0 | B | OTSKP_SPK13 | položka zahrnuje úpravu pláně včetně vyrovnání výškových rozdílů. Míru zhutnění určuje projekt. | 1: zhutnění pilotovací pláně - odměřeno digiálně 205,485 m2 (PŮDORYS 1.etapa, 10.3) 2: zhutnění štěrkového podsypu pod základy přizdívky ze štípaných tvárnic 1,2*(4,4+10,3+20+6,8)=49,8 Celkem 255,285 m2 |  | 42
[6 empty] | 0 |  | 0 |  | 0
S | Celkem za 1 | Zemní práce |  |  |  | 0 |  | 0 |  | 0 | S
Díl: | 2 | Základy | [8 empty] | SD
78 | 21263 | TRATIVODY KOMPLET Z TRUB Z PLAST HMOT DN DO 150MM | M | 41.5 |  | 0 |  | 0 |  | 0 | B | OTSKP_SPK13 | Položka platí pro kompletní konstrukce trativodů a zahrnuje zejména: - výkop rýhy předepsaného tvaru v dané třídě těžitelnosti, výplň, zásyp trativodu včetně dopravy, uložení přebytečného materiálu, dodávky předepsaného materiálu pro výplň a zásyp - zřízení spojovací vrstvy - zřízení podkladu a lože trativodu z předepsaného materiálu - dodávka a uložení trativodu předepsaného materiálu a profilu - obsyp trativodu předepsaným materiálem, případně vložení separační nebo drenážní vložky - ukončení trativodu zaústěním do potrubí nebo vodoteče, případně vybudování ukončujícího objektu (kapličky) dle VL - veškerý materiál, výrobky a polotovary, včetně mimostaveništní a vnitrostaveništní dopravy - nezahrnuje opláštění z geotextilie, fólie | 1: (4,4+10,3+20+6,8)=41,5 m, drenáž paty násypu |  | 49
79 | 21361 | DRENÁŽNÍ VRSTVY Z GEOTEXTILIE | M2 | 66.4 |  | 0 |  | 0 |  | 0 | B | OTSKP_SPK13 | Položka zahrnuje: - dodávku předepsané geotextilie (včetně nutných přesahů) pro drenážní vrstvu, včetně mimostaveništní a vnitrostaveništní dopravy - provedení drenážní vrstvy předepsaných rozměrů a předepsaného tvaru | 1: separační vrstva obsypu drenáže 0,4*4*(4,4+10,3+20+6,8)=66,4 m2 |  | 29
80 | 153211002R-VPÚ1 | Stříkaný beton třída C16/20 - X0, XC1, kam. do 16 mm, prim. tl. do 100 mm | M2 | 155 |  | 0 |  | 0 |  | 0 | B | R-VPÚ | Položka obsahuje: - zřízení stříkaného betonu skalních a poloskalních ploch průměrné tloušťky přes 50 do 100 mm; - zhotovení betonu požadované trvanlivosti a vlastností; - dodání čerstvé betonové směsi požadované kvality; - nastříkání betonu do požadovaného tvaru, kompletní provedení vrstev stříkaného betonu; - dále je zahrnuta větší spotřeba směsi s ohledem na nutný podíl odraženého materiálu (spad); - naložení spadu na dopravní prostředek, jeho přemístění v podzemí i na povrchu a uložení na skládku; - mokrý podklad, pokud přítoky v čelbě ražení nepřesahují 1 l/sec; - ztráty při dopravě; - zbytková množství při každém záběru; - větší spotřeba stříkaného betonu při zastříkávání ocelových sítí a hlav kotev (svorníků); - větší spotřeba stříkaného betonu pro zastříkání hlav kotev (svorníků); - užití potřebných přísad a technologií výroby betonu; - vodorovná a svislá doprava, přemístění, přeložení a manipulace s betonem; - provedení průkazních zkoušek betonu; - zařízení potřebná pro provedení stříkaného betonu; - montážní plošiny nebo lešení nutné pro provedení prací; - očištění podkladu výrubu tlakovým vzduchem nebo vodou. | 1: digitálně oměřeno z pohledu 155 m2 |  | 73
81 | 153273112R-VPÚ2 | Výztuž stříkaného betonu z KARI sítí jednovrstvá D drátu 6 mm | M2 | 155 |  | 0 |  | 0 |  | 0 | B | R-VPÚ | Položka zahrnuje: - veškerý materiál, výrobky a polotovary, včetně mimostaveništní a vnitrostaveništní dopravy (rovněž přesuny), včetně naložení a složení, případně s uložením; - dodání výztuže z Kari sítí v požadované kvalitě, stříhání, řezání, ohýbání a spojování do všech požadovaných tvarů a uložení s požadovaným zajištěním polohy a krytí výztuže betonem; - veškeré svary nebo jiné spoje výztuže, pomocné konstrukce a práce pro osazení a upevnění výztuže; - zednické výpomoci pro montáž výztuže; - úpravy výztuže pro osazení doplňkových konstrukcí; - ochranu výztuže do doby jejího zabetonování; - úpravy výztuže pro zřízení železobetonových kloubů, kotevních prvků, závěsných ok a doplňkových konstrukcí; - veškerá opatření pro zajištění soudržnosti výztuže a betonu; - separaci výztuže | 1: digitálně oměřeno z pohledu 155 m2 |  | 61
82 | 264439 | VRTY PRO PILOTY TŘ IV D DO 700MM | M | 264 |  | 0 |  | 0 |  | 0 | B | OTSKP_SPK13 | položka zahrnuje: - zřízení vrtu, svislou a vodorovnou dopravu zeminy bez uložení na skládku, vrtací práce zapaž. i nepaž. vrtu - čerpání vody z vrtu, vyčištění vrtu - zabezpečení vrtacích prací - dopravu, nájem, provoz a přemístění, montáž a demontáž vrtacích zařízení a dalších mechanismů - lešení a podpěrné konstrukce pro práci a manipulaci s vrtacím zařízení a dalších mechanismů - vrtací plošiny vč. zemních prací, zpevnění, odvodnění a pod. - v případě zapažení dočasnými pažnicemi jejich opotřebení - v případě zapažení suspenzí veškeré hospodaření s ní - nezahrnuje zapažení trvalými pažnicemi - nezahrnuje uložení zeminy na skládku a poplatek za skládku | vrty prům. 630 mm 1: 3ks dl 5,0 m, 5*3=15 m 2: (5+4)ks dl 7,0 m, 7*9=63 m 3: (9+3)ks dl 8,0 m, 8*12=96 m 4: 10ks dl 9,0 m, 9*10=90 m 5: celkem 264 m |  | 32
83 | 224325 | PILOTY ZE ŽELEZOBETONU C30/37 | M3 | 94.512 |  | 0 |  | 0 |  | 0 | B | OTSKP_SPK13 | položka zahrnuje: - dodání čerstvého betonu (betonové směsi) požadované kvality, jeho uložení do požadovaného tvaru při jakékoliv hustotě výztuže, konzistenci čerstvého betonu a způsobu hutnění, ošetření a ochranu betonu - zhotovení nepropustného, mrazuvzdorného betonu a betonu požadované trvanlivosti a vlastností - užití potřebných přísad a technologií výroby betonu - zřízení pracovních a dilatačních spar, včetně potřebných úprav, výplně, vložek, opracování, očištění a ošetření - bednění požadovaných konstr. (i ztracené) s úpravou dle požadované kvality povrchu betonu, včetně odbedňovacích a odskružovacích prostředků - podpěrné konstr. (skruže) a lešení všech druhů pro bednění, uložení čerstvého betonu, výztuže a doplňkových konstr., vč. požadovaných otvorů, ochranných a bezpečnostních opatření a základů těchto konstrukcí a lešení - vytvoření kotevních čel, kapes, nálitků, a sedel - zřízení všech požadovaných otvorů, kapes, výklenků, prostupů, dutin, drážek a pod., vč. ztížení práce a úprav kolem nich - úpravy pro osazení výztuže, doplňkových konstrukcí a vybavení - úpravy povrchu pro položení požadované izolace, povlaků a nátěrů, případně vyspravení - upevnění kotevních prvků a doplňkových konstrukcí - nátěry zabraňující soudržnost betonu a bednění - výplň, těsnění a tmelení spar a spojů - opatření povrchů betonu izolací proti zemní vlhkosti v částech, kde přijdou do styku se zeminou nebo kamenivem - případné zřízení spojovací vrstvy u základů - úpravy pro osazení zařízení ochrany konstrukce proti vlivu bludných proudů - objem betonu pro přebetonování a nadbetonování, který se nepřičítá ke stanovenému objemu výplně piloty - ukončení piloty pod ústím vrtu a vyplnění zbývající části sypaninou nebo kamenivem - odbourání a odstranění znehodnocené části výplně a úprava hlavy piloty před výstavbou další konstrukční části - zřízení výplně piloty pod hladinou vody - veškerý materiál, výrobky a polotovary, včetně mimostaveništní a vnitrostaveništní dopravy - nezahrnuje dodání a osazení výztuže, nezahrnuje vrty | výpočet z pol. č. 264439 1: 264*(0,63/2)*(0,63/2)*3,14159*1,15=94,512 m3 |  | 29
84 | 224365 | VÝZTUŽ PILOT Z OCELI 10505 | T | 7.031 |  | 0 |  | 0 |  | 0 | B | OTSKP_SPK13 | položka zahrnuje: - veškerý materiál, výrobky a polotovary, včetně mimostaveništní a vnitrostaveništní dopravy - dodání betonářské výztuže v požadované kvalitě, stříhání, řezání, ohýbání a spojování do všech požadovaných tvarů (vč. armakošů) a uložení s požadovaným zajištěním polohy a krytí výztuže betonem - veškeré svary nebo jiné spoje výztuže - pomocné konstrukce a práce pro osazení a upevnění výztuže - zednické výpomoci pro montáž betonářské výztuže - úpravy výztuže pro osazení doplňkových konstrukcí - ochranu výztuže do doby jejího zabetonování - úpravy výztuže pro zřízení kotevních prvků, závěsných ok a doplňkových konstrukcí - veškerá opatření pro zajištění soudržnosti výztuže a betonu - vodivé propojení výztuže, které je součástí ochrany konstrukce proti vlivům bludných proudů, vyvedení do měřících skříní nebo míst pro měření bludných proudů (vlastní měřící skříně se uvádějí položkami SD 74 - pol.č.74432) - povrchovou antikorozní úpravu výztuže - separaci výztuže - osazení měřících zařízení a úpravy pro ně - osazení měřících skříní nebo míst pro měření bludných proudů | ocel 10505 - dle výkresu výztuže: 1: "výztuž armokoše A1" 2,362 2: "výztuž armokoše A2" 2,561 3: "výztuž armokoše A3" 1,695 4: "výztuž armokoše A4" 0,413 5: celkem 7,031 t |  | 26
85 | 226212214R-VPÚ3 | D+M odvodnění stěny z tr. PVC DN 80 mm, dl 400 mm | KS | 6 |  | 0 |  | 0 |  | 0 | B | R-VPÚ | Položka zahrnuje: - veškerý materiál, výrobky a polotovary, včetně mimostaveništní a vnitrostaveništní dopravy (rovněž přesuny), včetně naložení a složení, případně s uložením; - dodání PVC trubky DN 80 mm, dl. 400 mm, s požadovaným zajištěním polohy; - zednické výpomoci pro montáž výztuže; | 1: vypočteno z výkresu |  | 49
86 | 272323 | ZÁKLADY ZE ŽELEZOBETONU DO C16/20 (B20) | M3 | 13.346 |  | 0 |  | 0 |  | 0 | B | OTSKP_SPK13 | - dodání čerstvého betonu (betonové směsi) požadované kvality, jeho uložení do požadovaného tvaru při jakékoliv hustotě výztuže, konzistenci čerstvého betonu a způsobu hutnění, ošetření a ochranu betonu, - zhotovení nepropustného, mrazuvzdorného betonu a betonu požadované trvanlivosti a vlastností, - užití potřebných přísad a technologií výroby betonu, - zřízení pracovních a dilatačních spar, včetně potřebných úprav, výplně, vložek, opracování, očištění a ošetření, - bednění požadovaných konstr. (i ztracené) s úpravou dle požadované kvality povrchu betonu, včetně odbedňovacích a odskružovacích prostředků, - podpěrné konstr. (skruže) a lešení všech druhů pro bednění, uložení čerstvého betonu, výztuže a doplňkových konstr., vč. požadovaných otvorů, ochranných a bezpečnostních opatření a základů těchto konstrukcí a lešení, - vytvoření kotevních čel, kapes, nálitků, a sedel, - zřízení všech požadovaných otvorů, kapes, výklenků, prostupů, dutin, drážek a pod., vč. ztížení práce a úprav kolem nich, - úpravy pro osazení výztuže, doplňkových konstrukcí a vybavení, - úpravy povrchu pro položení požadované izolace, povlaků a nátěrů, případně vyspravení, - ztížení práce u kabelových a injektážních trubek a ostatních zařízení osazovaných do betonu, - konstrukce betonových kloubů, upevnění kotevních prvků a doplňkových konstrukcí, - nátěry zabraňující soudržnost betonu a bednění, - výplň, těsnění a tmelení spar a spojů, - opatření povrchů betonu izolací proti zemní vlhkosti v částech, kde přijdou do styku se zeminou nebo kamenivem, - případné zřízení spojovací vrstvy u základů, - úpravy pro osazení zařízení ochrany konstrukce proti vlivu bludných proudů, | 1: podkladní beton žlabů a desek" odměřeno digitálně (4,4+10,3+20+6,8)*0,268*1,2 = 13,346 m3 |  | 39
87 | 272324 | ZÁKLADY ZE ŽELEZOBETONU DO C25/30 (B30) | M3 | 16.608 |  | 0 |  | 0 |  | 0 | B | OTSKP_SPK13 | - dodání čerstvého betonu (betonové směsi) požadované kvality, jeho uložení do požadovaného tvaru při jakékoliv hustotě výztuže, konzistenci čerstvého betonu a způsobu hutnění, ošetření a ochranu betonu, - zhotovení nepropustného, mrazuvzdorného betonu a betonu požadované trvanlivosti a vlastností, - užití potřebných přísad a technologií výroby betonu, - zřízení pracovních a dilatačních spar, včetně potřebných úprav, výplně, vložek, opracování, očištění a ošetření, - bednění požadovaných konstr. (i ztracené) s úpravou dle požadované kvality povrchu betonu, včetně odbedňovacích a odskružovacích prostředků, - podpěrné konstr. (skruže) a lešení všech druhů pro bednění, uložení čerstvého betonu, výztuže a doplňkových konstr., vč. požadovaných otvorů, ochranných a bezpečnostních opatření a základů těchto konstrukcí a lešení, - vytvoření kotevních čel, kapes, nálitků, a sedel, - zřízení všech požadovaných otvorů, kapes, výklenků, prostupů, dutin, drážek a pod., vč. ztížení práce a úprav kolem nich, - úpravy pro osazení výztuže, doplňkových konstrukcí a vybavení, - úpravy povrchu pro položení požadované izolace, povlaků a nátěrů, případně vyspravení, - ztížení práce u kabelových a injektážních trubek a ostatních zařízení osazovaných do betonu, - konstrukce betonových kloubů, upevnění kotevních prvků a doplňkových konstrukcí, - nátěry zabraňující soudržnost betonu a bednění, - výplň, těsnění a tmelení spar a spojů, - opatření povrchů betonu izolací proti zemní vlhkosti v částech, kde přijdou do styku se zeminou nebo kamenivem, - případné zřízení spojovací vrstvy u základů, - úpravy pro osazení zařízení ochrany konstrukce proti vlivu bludných proudů, | 1: základový pas betonové přizdívky 0,8*0,4*(4,4+10,3+20+6,8)*1,1=16,608 m3 |  | 39
88 | 272365 | VÝZTUŽ ZÁKLADŮ Z OCELI 10505 | T | 1.262 |  | 0 |  | 0 |  | 0 | B | OTSKP_SPK13 | Položka zahrnuje veškerý materiál, výrobky a polotovary, včetně mimostaveništní a vnitrostaveništní dopravy (rovněž přesuny), včetně naložení a složení, případně s uložením - dodání betonářské výztuže v požadované kvalitě, stříhání, řezání, ohýbání a spojování do všech požadovaných tvarů (vč. armakošů) a uložení s požadovaným zajištěním polohy a krytí výztuže betonem, - veškeré svary nebo jiné spoje výztuže, - pomocné konstrukce a práce pro osazení a upevnění výztuže, - zednické výpomoci pro montáž betonářské výztuže, - úpravy výztuže pro osazení doplňkových konstrukcí, - ochranu výztuže do doby jejího zabetonování, - úpravy výztuže pro zřízení železobetonových kloubů, kotevních prvků, závěsných ok a doplňkových konstrukcí, - veškerá opatření pro zajištění soudržnosti výztuže a betonu, - vodivé propojení výztuže, které je součástí ochrany konstrukce proti vlivům bludných proudů, vyvedení do měřících skříní nebo míst pro měření bludných proudů (vlastní měřící skříně se uvádějí položkami SD 74 - pol.č.74432). - povrchovou antikorozní úpravu výztuže, - separaci výztuže, - osazení měřících zařízení a úpravy pro ně, - osazení měřících skříní nebo míst pro měření bludných proudů. | 1: základový pas betonové přizdívky 0,8*0,4*(4,4+10,3+20+6,8)*0,095=1,262 t |  | 28
89 | 272366 | VÝZTUŽ ZÁKLADŮ Z KARI SÍTÍ | T | 1.035 |  | 0 |  | 0 |  | 0 | B | OTSKP_SPK13 | Položka zahrnuje veškerý materiál, výrobky a polotovary, včetně mimostaveništní a vnitrostaveništní dopravy (rovněž přesuny), včetně naložení a složení, případně s uložením - dodání betonářské výztuže v požadované kvalitě, stříhání, řezání, ohýbání a spojování do všech požadovaných tvarů (vč. armakošů) a uložení s požadovaným zajištěním polohy a krytí výztuže betonem, - veškeré svary nebo jiné spoje výztuže, - pomocné konstrukce a práce pro osazení a upevnění výztuže, - zednické výpomoci pro montáž betonářské výztuže, - úpravy výztuže pro osazení doplňkových konstrukcí, - ochranu výztuže do doby jejího zabetonování, - úpravy výztuže pro zřízení železobetonových kloubů, kotevních prvků, závěsných ok a doplňkových konstrukcí, - veškerá opatření pro zajištění soudržnosti výztuže a betonu, - vodivé propojení výztuže, které je součástí ochrany konstrukce proti vlivům bludných proudů, vyvedení do měřících skříní nebo míst pro měření bludných proudů (vlastní měřící skříně se uvádějí položkami SD 74 - pol.č.74432). - povrchovou antikorozní úpravu výztuže, - separaci výztuže, - osazení měřících zařízení a úpravy pro ně, - osazení měřících skříní nebo míst pro měření bludných proudů. | 1: "výztuž podkladního betonu žlabu a desky" (4,4+10,3+20+6,8)/1,9*47,4/1000=1,035 t |  | 26
[6 empty] | 0 |  | 0 |  | 0
S | Celkem za 2 | Základy |  |  |  | 0 |  | 0 |  | 0 | S
Díl: | 3 | Svislé konstrukce | [8 empty] | SD
90 | 327223R-VPÚ4 | OBKLAD ZDÍ OPĚR, ZÁRUB, NÁBŘEŽ Z KB BLOKŮ - PŘÍRODNÍ | M2 | 155 |  | 0 |  | 0 |  | 0 | B | R-VPÚ | Položka obsahuje: - dodání dílce požadovaného tvaru a vlastností, jeho skladování, doprava a osazení do definitivní polohy, včetně komplexní technologie výroby a montáže dílců, ošetření a ochrana dílců, - výplňová výztuž vč. jejího zpracování, dodákí a staveništní dopravy, - výplňovou betonovou směs třídy C16/20 vč. dodávky, staveništního přesunu hmot a ukládky vč. hutnění, - úpravy a zařízení pro uložení a transport dílce, - veškeré požadované úpravy dílců, včetně doplňkových konstrukcí a vybavení, - sestavení dílce na stavbě včetně montážních zařízení,plošin a prahů a pod., - výplň, těsnění a tmelení spár a spojů, - očištění a ošetření úložných ploch, - zednické výpomoce pro montáž dílců, - úpravy dílce pro dodržení požadované přesnosti jeho osazení, včetně případných měření, - veškerá zařízení pro zajištění stability v každém okamžiku, - lešení vč. jeho montáže, pronájmu, demontáže a dopravy; - provedení kotvení přizdívky z nerezových kotev vč. vyvrtání otvoru a kotvícího materiálu v rozsahu dle PD | 1: měřeno digitálně z pohledu 155 m2 |  | 52
91 | 338324 | SLOUPKY OHRADNÍ A PLOTOVÉ ZE ŽELEZOBET DO C25/30 (B30) | M3 | 1.96 |  | 0 |  | 0 |  | 0 | B | OTSKP_SPK13 | - dodání čerstvého betonu (betonové směsi) požadované kvality, jeho uložení do požadovaného tvaru při jakékoliv hustotě výztuže, konzistenci čerstvého betonu a způsobu hutnění, ošetření a ochranu betonu, - zhotovení nepropustného, mrazuvzdorného betonu a betonu požadované trvanlivosti a vlastností, - užití potřebných přísad a technologií výroby betonu, - zřízení pracovních a dilatačních spar, včetně potřebných úprav, výplně, vložek, opracování, očištění a ošetření, - bednění požadovaných konstr. (i ztracené) s úpravou dle požadované kvality povrchu betonu, včetně odbedňovacích a odskružovacích prostředků, - podpěrné konstr. (skruže) a lešení všech druhů pro bednění, uložení čerstvého betonu, výztuže a doplňkových konstr., vč. požadovaných otvorů, ochranných a bezpečnostních opatření a základů těchto konstrukcí a lešení, - vytvoření kotevních čel, kapes, nálitků, a sedel, - zřízení všech požadovaných otvorů, kapes, výklenků, prostupů, dutin, drážek a pod., vč. ztížení práce a úprav kolem nich, - úpravy pro osazení výztuže, doplňkových konstrukcí a vybavení, - úpravy povrchu pro položení požadované izolace, povlaků a nátěrů, případně vyspravení, - ztížení práce u kabelových a injektážních trubek a ostatních zařízení osazovaných do betonu, - konstrukce betonových kloubů, upevnění kotevních prvků a doplňkových konstrukcí, - nátěry zabraňující soudržnost betonu a bednění, - výplň, těsnění a tmelení spar a spojů, - opatření povrchů betonu izolací proti zemní vlhkosti v částech, kde přijdou do styku se zeminou nebo kamenivem, - případné zřízení spojovací vrstvy u základů, - úpravy pro osazení zařízení ochrany konstrukce proti vlivu bludných proudů | 1: krajní pilíř pilotové stěny 0,4*0,84*3,4=1,142 m3 2: krajní pilíř pilotové stěny 0,4*0,93*2,2=0,818 m3 3: celkem 1,96 m3 |  | 54
92 | 338365 | VÝZTUŽ OHRAD A PLOT SLOUPKŮ Z OCELI 10505 | T | 0.242 |  | 0 |  | 0 |  | 0 | B | OTSKP_SPK13 | Položka zahrnuje veškerý materiál, výrobky a polotovary, včetně mimostaveništní a vnitrostaveništní dopravy (rovněž přesuny), včetně naložení a složení, případně s uložením - dodání betonářské výztuže v požadované kvalitě, stříhání, řezání, ohýbání a spojování do všech požadovaných tvarů (vč. armakošů) a uložení s požadovaným zajištěním polohy a krytí výztuže betonem, - veškeré svary nebo jiné spoje výztuže, - pomocné konstrukce a práce pro osazení a upevnění výztuže, - zednické výpomoci pro montáž betonářské výztuže, - úpravy výztuže pro osazení doplňkových konstrukcí, - ochranu výztuže do doby jejího zabetonování, - úpravy výztuže pro zřízení železobetonových kloubů, kotevních prvků, závěsných ok a doplňkových konstrukcí, - veškerá opatření pro zajištění soudržnosti výztuže a betonu, - vodivé propojení výztuže, které je součástí ochrany konstrukce proti vlivům bludných proudů, vyvedení do měřících skříní nebo míst pro měření bludných proudů (vlastní měřící skříně se uvádějí položkami SD 74 - pol.č.74432). - povrchovou antikorozní úpravu výztuže, - separaci výztuže, - osazení měřících zařízení a úpravy pro ně, - osazení měřících skříní nebo míst pro měření bludných proudů. | 1: z výkresu výztuže výztuž pilířů krajů pilotové stěny 0,2418 t |  | 41
93 | 34894 | ZÁBRADLÍ A ZÁBRADEL ZÍDKY Z KOVU | T | 0.365 |  | 0 |  | 0 |  | 0 | B | OTSKP_SPK13 | - dílenská dokumentace, včetně technologického předpisu spojování, - dodání materiálu v požadované kvalitě a výroba konstrukce i dílenská (včetně pomůcek, přípravků a prostředků pro výrobu) bez ohledu na náročnost a její hmotnost, dílenská montáž, - dodání spojovacího materiálu, - zřízení montážních a dilatačních spojů, spar, včetně potřebných úprav, vložek, opracování, očištění a ošetření, - podpěr. konstr. a lešení všech druhů pro montáž konstrukcí i doplňkových, včetně požadovaných otvorů, ochranných a bezpečnostních opatření a základů pro tyto konstrukce a lešení, - jakákoliv doprava a manipulace dílců a montážních sestav, včetně dopravy konstrukce z výrobny na stavbu, - montáž konstrukce na staveništi, včetně montážních prostředků a pomůcek a zednických výpomocí, - montážní dokumentace včetně technologického předpisu montáže, - výplň, těsnění a tmelení spar a spojů, - čištění konstrukce a odstranění všech vrubů (vrypy, otlačeniny a pod.), - veškeré druhy opracování povrchů, včetně úprav pod nátěry a pod izolaci, - veškeré druhy dílenských základů a základních nátěrů a povlaků, - všechny druhy ocelového kotvení, - dílenskou přejímku a montážní prohlídku, včetně požadovaných dokladů, - zřízení kotevních otvorů nebo jam, nejsou-li částí jiné konstrukce, jejich úpravy, očištění a ošetření, - osazení kotvení nebo přímo částí konstrukce do podpůrné konstrukce nebo do zeminy, - výplň kotevních otvorů (příp. podlití patních desek) maltou, betonem nebo jinou speciální hmotou, vyplnění jam zeminou, - ošetření kotevní oblasti proti vzniku trhlin, vlivu povětrnosti a pod., - osazení nivelačních značek, včetně jejich zaměření, označení znakem výrobce a vyznačení letopočtu. Dokumentace pro zadání stavby může dále předepsat, že cena položky ještě obsahuje například: - veškeré druhy protikorozní ochrany a nátěry konstrukcí, - žárové zinkování ponorem nebo žárové stříkání (metalizace) kovem, - zvláštní spojovací prostředky, rozebíratelnost konstrukce, - osazení měřících zařízení a úpravy pro ně - ochranná opatření před účinky bludných proudů - ochranu před přepětím. | 1: dle výkresu 10.5 364,7 kg |  | 32
[6 empty] | 0 |  | 0 |  | 0
S | Celkem za 3 | Svislé konstrukce |  |  |  | 0 |  | 0 |  | 0 | S
Díl: | 4 | Vodorovné konstrukce | [8 empty] | SD
94 | 417325 | ZTUŽUJÍCÍ PÁSY ZE ŽELEZOBETONU DO C30/37 (B37) | M3 | 23.929 |  | 0 |  | 0 |  | 0 | B | OTSKP_SPK13 | - dodání čerstvého betonu (betonové směsi) požadované kvality, jeho uložení do požadovaného tvaru při jakékoliv hustotě výztuže, konzistenci čerstvého betonu a způsobu hutnění, ošetření a ochranu betonu, - zhotovení nepropustného, mrazuvzdorného betonu a betonu požadované trvanlivosti a vlastností, - užití potřebných přísad a technologií výroby betonu, - zřízení pracovních a dilatačních spar, včetně potřebných úprav, výplně, vložek, opracování, očištění a ošetření, - bednění požadovaných konstr. (i ztracené) s úpravou dle požadované kvality povrchu betonu, včetně odbedňovacích a odskružovacích prostředků, - podpěrné konstr. (skruže) a lešení všech druhů pro bednění, uložení čerstvého betonu, výztuže a doplňkových konstr., vč. požadovaných otvorů, ochranných a bezpečnostních opatření a základů těchto konstrukcí a lešení, - vytvoření kotevních čel, kapes, nálitků, a sedel, - zřízení všech požadovaných otvorů, kapes, výklenků, prostupů, dutin, drážek a pod., vč. ztížení práce a úprav kolem nich, - úpravy pro osazení výztuže, doplňkových konstrukcí a vybavení, - úpravy povrchu pro položení požadované izolace, povlaků a nátěrů, případně vyspravení, - ztížení práce u kabelových a injektážních trubek a ostatních zařízení osazovaných do betonu, - konstrukce betonových kloubů, upevnění kotevních prvků a doplňkových konstrukcí, - nátěry zabraňující soudržnost betonu a bednění, - výplň, těsnění a tmelení spar a spojů, - opatření povrchů betonu izolací proti zemní vlhkosti v částech, kde přijdou do styku se zeminou nebo kamenivem, - případné zřízení spojovací vrstvy u základů, - úpravy pro osazení zařízení ochrany konstrukce proti vlivu bludných proudů | 1: římsa ze ŽB C 30/37-XF2 - dle Řezu 1-1´ (4,4+10,3+20+6,8)*0,93*(0,6+0,64)/2=23,929 m3 |  | 46
95 | 417365 | VÝZTUŽ ZTUŽUJÍCÍCH PÁSŮ Z BETONÁŘSKÉ OCELI 10505 | T | 1.397 |  | 0 |  | 0 |  | 0 | B | OTSKP_SPK13 | Položka zahrnuje veškerý materiál, výrobky a polotovary, včetně mimostaveništní a vnitrostaveništní dopravy (rovněž přesuny), včetně naložení a složení, případně s uložením - dodání betonářské výztuže v požadované kvalitě, stříhání, řezání, ohýbání a spojování do všech požadovaných tvarů (vč. armakošů) a uložení s požadovaným zajištěním polohy a krytí výztuže betonem, - veškeré svary nebo jiné spoje výztuže, - pomocné konstrukce a práce pro osazení a upevnění výztuže, - zednické výpomoci pro montáž betonářské výztuže, - úpravy výztuže pro osazení doplňkových konstrukcí, - ochranu výztuže do doby jejího zabetonování, - úpravy výztuže pro zřízení železobetonových kloubů, kotevních prvků, závěsných ok a doplňkových konstrukcí, - veškerá opatření pro zajištění soudržnosti výztuže a betonu, - vodivé propojení výztuže, které je součástí ochrany konstrukce proti vlivům bludných proudů, vyvedení do měřících skříní nebo míst pro měření bludných proudů (vlastní měřící skříně se uvádějí položkami SD 74 - pol.č.74432). - povrchovou antikorozní úpravu výztuže, - separaci výztuže, - osazení měřících zařízení a úpravy pro ně, - osazení měřících skříní nebo míst pro měření bludných proudů. | 1: dle výkresu výztuže "výztuž trámů" 1,3965 t |  | 48
[6 empty] | 0 |  | 0 |  | 0
S | Celkem za 4 | Vodorovné konstrukce |  |  |  | 0 |  | 0 |  | 0 | S
Díl: | 5 | Komunikace | [8 empty] | SD |  |  |  |  | 10
96 | 58301 | KRYT ZE SINIČNÍCH DÍLCŮ (PANELŮ) TL 150MM | M2 | 31.5 |  | 0 |  | 0 |  | 0 | B | OTSKP_SPK13 | - dodání dílců v požadované kvalitě, dodání materiálu pro předepsané lože v tloušťce předepsané dokumentací a pro předepsanou výplň spar - očištění podkladu - uložení dílců dle předepsaného technologického předpisu včetně předepsané podkladní vrstvy a předepsané výplně spar - zřízení vrstvy bez rozlišení šířky, pokládání vrstvy po etapách - úpravu napojení, ukončení podél obrubníků, dilatačních zařízení, odvodňovacích proužků, odvodňovačů, vpustí, šachet a pod., nestanoví-li zadávací dokumentace jinak - nezahrnuje postřiky, nátěry - nezahrnuje těsnění podél obrubníků, dilatačních zařízení, odvodňovacích proužků, odvodňovačů, vpustí, šachet a pod. | 1: vypočteno z výkresu pohledu a půdorysu 7ks panelů velikosti 3,0*1,5 m 3,0*1,5*7=31,5 m2 |  | 41
[6 empty] | 0 |  | 0 |  | 0
S | Celkem za 5 | Komunikace |  |  |  | 0 |  | 0 |  | 0 | S
Díl: | 7 | PSV | [8 empty] | SD
97 | 711126 | IZOLACE BĚŽN KONSTR PROTI TLAK VODĚ Z MĚKČ PVC | M2 | 254.603 |  | 0 |  | 0 |  | 0 | B | OTSKP_SPK13 | položka zahrnuje: - dodání předepsaného izolačního materiálu - očištění a ošetření podkladu, zadávací dokumentace může zahrnout i případné vyspravení - zřízení izolace jako kompletního povlaku, případně komplet. soustavy nebo systému podle příslušného technolog. předpisu - zřízení izolace i jednotlivých vrstev po etapách, včetně pracovních spár a spojů - úprava u okrajů, rohů, hran, dilatačních i pracovních spojů, kotev, obrubníků, dilatačních zařízení, odvodnění, otvorů, neizolovaných míst a pod. - zajištění odvodnění povrchu izolace, včetně odvodnění nejnižších míst, pokud dokumentace pro zadání stavby nestanoví jinak - ochrana izolace do doby zřízení definitivní ochranné vrstvy nebo konstrukce - úprava, očištění a ošetření prostoru kolem izolace - provedení požadovaných zkoušek - nezahrnuje ochranné vrstvy, např. geotextilii | 1: vodorovná část Řez 1-1´ a 2-2´ 4,5*(4,4+10,3+20+6,8)*1,15=214,763 m2 2: svislá část Řez 1-1´ a 2-2´ 0,8*(4,4+10,3+20+6,8)*1,2=39,84 m2 3: celkem 254,603 m2 |  | 46
98 | 711509 | OCHRANA IZOLACE NA POVRCHU TEXTILIÍ | M2 | 505.885 |  | 0 |  | 0 |  | 0 | B | OTSKP_SPK13 | položka zahrnuje: - dodání předepsaného ochranného materiálu - zřízení ochrany izolace | 1: výměra dle výkresu Řezu a půdorysu (4,5+0,8)*(4,4+10,3+20+6,8)*2*1,15= |  | 35
[6 empty] | 0 |  | 0 |  | 0
S | Celkem za 7 | PSV |  |  |  | 0 |  | 0 |  | 0 | S
Díl: | 93 | Dokončovací konstrukce a práce | [8 empty] | SD |  |  |  |  | 30
99 | 931182 | VÝPLŇ DILATAČNÍCH SPAR Z POLYSTYRENU TL 20MM | M2 | 1.73 |  | 0 |  | 0 |  | 0 | B | OTSKP_SPK13 | položka zahrnuje dodávku a osazení předepsaného materiálu, očištění ploch spáry před úpravou, očištění okolí spáry po úpravě | 1: výměra vypočtena z řezu 0,93*(0,6+0,64)/2*3=1,73 m2 |  | 44
100 | 931235 | VLOŽKA DILAT SPAR Z PRYŽ PÁSŮ ŠÍŘ DO 200MM PROF TL PŘES 12MM | M | 9.3 |  | 0 |  | 0 |  | 0 | B | OTSKP_SPK13 | položka zahrnuje dodávku a osazení předepsaného materiálu, očištění ploch spáry před úpravou, očištění okolí spáry po úpravě | 1: výměra vypočtena z řezu (0,93+(0,6+0,64)/2)*2*3=9,30 m |  | 60
101 | 931331 | TĚSNĚNÍ DILATAČNÍCH SPAR POLYURETANOVÝM TMELEM PRŮŘEZU DO 100MM2 | M | 9.3 |  | 0 |  | 0 |  | 0 | B | OTSKP_SPK13 | položka zahrnuje dodávku a osazení předepsaného materiálu, očištění ploch spáry před úpravou, očištění okolí spáry po úpravě | 1: výměra dle položky 931235 |  | 64
102 | 935212 | PŘÍKOPOVÉ ŽLABY Z BETON TVÁRNIC ŠÍŘ DO 600MM DO BETONU TL 100MM | M | 42.5 |  | 0 |  | 0 |  | 0 | B | OTSKP_SPK13 | položka zahrnuje: - dodávku a uložení příkopových tvárnic předepsaného rozměru a kvality - dodání a rozprostření lože z předepsaného materiálu v předepsané kvalitěa v předepsané tloušťce - veškerou manipulaci s materiálem, vnitrostaveništní i mimostaveništní dopravu - ukončení, patky, spárování - měří se v metrech běžných délky osy žlabu | 1: odměřeno z rozvinutého pohledu (4,4+10,3+20+6,8)+1,0=42,5 m |  | 63
103 | 93620 | DROBNÉ DOPLŇK KONSTR PREFABRIK BETON A ŽELEZOBETON | M3 | 1.245 |  | 0 |  | 0 |  | 0 | B | OTSKP_SPK13 | - dodání dílce požadovaného tvaru a vlastností, jeho skladování, doprava a osazení do definitivní polohy, včetně komplexní technologie výroby a montáže dílců, ošetření a ochrana dílců, - u dílců železobetonových a předpjatých veškerá výztuž, případně i tuhé kovové prvky a závěsná oka, - úpravy a zařízení pro uložení a transport dílce, - veškeré požadované úpravy dílců, včetně doplňkových konstrukcí a vybavení, - sestavení dílce na stavbě včetně montážních zařízení, plošin a prahů a pod., - výplň, těsnění a tmelení spár a spojů, - očištění a ošetření úložných ploch, - zednické výpomoce pro montáž dílců, - označení dílce výrobním štítkem nebo jiným způsobem, - úpravy dílce pro dodržení požadované přesnosti jeho osazení, včetně případných měření, - veškerá zařízení pro zajištění stability v každém okamžiku, - další práce dané případně specifikací k příslušnému prefabrik. dílci (úprava pohledových ploch, příp. rubových ploch, osazení měřících zařízení, zkoušení a měření dílců a pod.). | 1: odměřeno digitálně rozměr 600x50x500 mm (4,4+10,3+20+6,8)*(0,6*0,05)=1,245 m3 |  | 50
[6 empty] | 0 |  | 0 |  | 0
S | Celkem za 93 | Dokončovací konstrukce a práce |  |  |  | 0 |  | 0 |  | 0 | S
Díl: | 96 | Bourání | [8 empty] | SD |  |  |  |  | 7
104 | 966168 | BOURÁNÍ KONSTRUKCÍ ZE ŽELEZOBETONU S ODVOZEM DO 20KM | M3 | 73.876 |  | 0 |  | 0 |  | 0 | B | OTSKP_SPK13 | položka zahrnuje: - rozbourání konstrukce bez ohledu na použitou technologii - veškeré pomocné konstrukce (lešení a pod.) - veškerou manipulaci s vybouranou sutí a hmotami včetně uložení na skládku. Nezahrnuje poplatek za skládku, který se vykazuje v položce 0141** (s výjimkou malého množství bouraného materiálu, kde je možné poplatek zahrnout do jednotkové ceny bourání – tento fakt musí být uveden v doplňujícím textu k položce) - veškeré další práce plynoucí z technologického předpisu a z platných předpisů | 1: ŽB základy stávající opěrné stěny, měřeno z řezu 1,5*0,4*(4,45+3,45+3,17+6,15+0,45+1,28+0,45+25,95+0,4+0,85+0,4+4,65+2,2)=32,310 m3 2: ŽB nadzákladová zeď stávající opěrné stěny (měřeno digitálně) z rozvinutého pohledu 115,0*0,3+3,2*0,3*2,1+3,5*0,3*2,1+4,5*0,3*2,1=41,566 3: Celkem 73,876 m3 |  | 52
[6 empty] | 0 |  | 0 |  | 0
S | Celkem za 96 | Bourání |  |  |  | 0 |  | 0 |  | 0 | S
Note on A7: § 6a
Note on B7: § 6b 1.část
Note on C2: § 3
Note on C7: § 6c 1.část
Note on C79: Malík Marcel Ing.:
Note on D7: § 6d
Note on E7: § 6e
Note on N6: § 6b 2.část
Note on O6: § 6c 2.část
Note on P6: § 6f § 7
Note on U2: jiri.zakravsky: tools PSSOzzzzzz propertites Protection Lock "2*4"
Součet za Díl
Zaokrouhlit množství

## tisk
FORMULÁŘ 5
SOUPIS PRACÍ
Název stavby : |  | Optimalizace traťového úseku Praha Hostivař - Praha hl. n., II. část - Praha Hostivař - Praha hl. n. | Číslo stavby: | 5113720004 | formulář 5 -pol.rozp
Název PS,SO : |  | ŽST Praha Zahradní Město, úprava komunikace v ul. Průběžná (hl.m. Praha) | Číslo PS,SO: | SO 3-30-01.1.1 | formulář 5 -pol.rozp'!$J$4
Tisk: |  | 2026-07-29 | JKSO: | 822 2
Poř.
číslo | Číslo | Název položky | měrná |  |  |  | kontrola
pol. | položky | Výkaz výměr | jednotka | množství | číslo řádku | tisk ano -ne | zaokrouhlení | díl:
| 1 | 2 | 3 | 4
Název PO : |  | komunikace | 0 | 3-30-01.1.1.1 | 11 | tisk | #VALUE!
Díl: | 0 | Všeobecné konstrukce a práce | 0 | 0 | 12 | tisk | 0 | díl
1 | 015111a | POPLATKY ZA LIKVIDACI ODPADŮ NEKONTAMINOVANÝCH - 17 05 04 VYTĚŽENÉ ZEMINY A HORNINY - I. TŘÍDA TEŽITELNOSTI, K REKULTIVACI | T | 32080 | 13 | tisk | 0
|  | K REKULTIVACI PÍSKOVNY BOREK 25664*0,5*2,5= |  |  |  | tisk
2 | 015111b | POPLATKY ZA LIKVIDACI ODPADŮ NEKONTAMINOVANÝCH - 17 05 04 VYTĚŽENÉ ZEMINY A HORNINY - I. TŘÍDA TEŽITELNOSTI, ZNEČIŠTĚNÉ NA SKLÁDKU ODPADŮ | T | 32080 | 14 | tisk | 0
|  | NA SKLÁDKU BENÁTSKÝ VRCH 25664*0,5*2,5= |  |  |  | tisk
3 | 015130 | POPLATKY ZA LIKVIDACI ODPADŮ NEKONTAMINOVANÝCH - 17 03 02 VYBOURANÝ ASFALTOVÝ BETON BEZ DEHTU | T | 3382.5 | 15 | tisk | 0
|  | 1508m2*0,1*2,5= z chodníků 6011m2*0,2*2,5= z komunikací Celkem: A+B= |  |  |  | tisk
0 | 0 | 0 | 0 | 0 | 16 |  | 0
S | Celkem za 0 | Všeobecné konstrukce a práce | 0 | 0 | 17 |  | 0
Díl: | 1 | Zemní práce | 0 | 0 | 18 | tisk | 0 | díl
4 | 113134 | ODSTRANĚNÍ KRYTU VOZOVEK A CHODNÍKŮ S ASFALT POJIVEM, ODVOZ DO 5KM | M3 | 1353 | 19 | tisk | 0
|  | 1508m2*0,1= z chodníků 6011m2*0,2= z komunikací Celkem: A+B= |  |  |  | tisk
5 | 113334 | ODSTRAN PODKL VOZOVEK A CHOD S ASFALT POJIVEM, ODVOZ DO 5KM | M3 | 2405.45 | 20 | tisk | 0
|  | 1508m2*0,2= z chodníků 6011m2*0,35= z komunikací Celkem: A+B= |  |  |  | tisk
6 | 11352 | ODSTRANĚNÍ CHODNÍKOVÝCH BETON OBRUBNÍKŮ | M | 206 | 21 | tisk | 0
|  | vč. odvozu na skládku a skládkovného |  |  |  | tisk
7 | 113534 | ODSTRANĚNÍ CHODNÍKOVÝCH KAMENNÝCH OBRUBNÍKŮ, ODVOZ DO 5KM | M | 1312 | 22 | tisk | 0
|  | k uskladnění TSK nebo zpětnému využití na stavbě vč. očištění a odvezení betonu na skládku |  |  |  | tisk
8 | 122419R201a | SMLUVNÍ PŘEPRAVA VÝKOPKU K REKULTIVACI, ŽELEZNICE - LOĎ - SILNICE | M3 | 12832 | 23 | tisk | 0
|  | K REKULTIVACI PÍSKOVNY BOREK 25664*0,5= |  |  |  | tisk
9 | 122419R201b | SMLUVNÍ PŘEPRAVA ZNEČIŠTĚNÉHO VÝKOPKU K REKULTIVACI, ŽELEZNICE - LOĎ - SILNICE | M3 | 12832 | 24 | tisk | 0
|  | NA SKLÁDKU BENÁTSKÝ VRCH 25664*0,5= |  |  |  | tisk
10 | 123732 | ODKOP PRO SPOD STAVBU SILNIC A ŽELEZNIC TŘ. I, ODVOZ DO 2KM | M3 | 25664 | 25 | tisk | 0
|  | 50% K REKULTIVACI PÍSKOVNY BOREK (z toho lze případně do jiných SO použít 35%, zbylých 15 % je nevhodných) 50% NA SKLÁDKU BENÁTSKÝ VRCH 25664= |  |  |  | tisk
11 | 12573 | VYKOPÁVKY ZE ZEMNÍKŮ A SKLÁDEK TŘ. I | M3 | 37 | 26 | tisk | 0
|  | natěžení a dovoz ornice 185m2*0,2= |  |  |  | tisk
12 | 171103 | ULOŽENÍ SYPANINY DO NÁSYPŮ SE ZHUT DO 100%PS | M3 | 150 | 27 | tisk | 0
0
13 | 171303 | ULOŽENÍ SYPANINY DO NÁSYPŮ V AKTIV ZÓNĚ SE ZHUT DO 100% PS | M3 | 4098 | 28 | tisk | 0
|  | nakupovaný nebo zlepšovaný materiál 8196m2*0,5= |  |  |  | tisk
14 | 17310 | ZEMNÍ KRAJNICE A DOSYPÁVKY SE ZHUT | M3 | 200 | 29 | tisk | 0
0
15 | 18110 | ÚPRAVA PLÁNĚ SE ZHUTNĚNÍM V HORNINĚ TŘ. I | M2 | 12851.64 | 30 | tisk | 0
|  | pod komunikací a chodníkem |  |  |  | tisk
16 | 18223 | ROZPROSTŘENÍ ORNICE VE SVAHU V TL DO 0,20M | M2 | 105 | 31 | tisk | 0
0
17 | 18233 | ROZPROSTŘENÍ ORNICE V ROVINĚ V TL DO 0,20M | M2 | 80 | 32 | tisk | 0
0
18 | 18242 | ZALOŽENÍ TRÁVNÍKU HYDROOSEVEM NA ORNICI | M2 | 185 | 33 | tisk | 0
0
0 | 0 | 0 | 0 | 0 | 34 |  | 0
S | Celkem za 1 | Zemní práce | 0 | 0 | 35 |  | 0
Díl: | 2 | Základy | 0 | 0 | 36 | tisk | 0 | díl
19 | 21262 | TRATIVODY KOMPLET Z TRUB Z PLAST HMOT DN DO 100MM | M | 1020 | 37 | tisk | 0
|  | vč. separační geotextilie a zásypu kamenivem fr. 8/16 |  |  |  | tisk
20 | 21263 | TRATIVODY KOMPLET Z TRUB Z PLAST HMOT DN DO 150MM | M | 120 | 38 | tisk | 0
|  | hloubkové trativody(hl. 1.6 m) v úseku pod mostem vč. separační geotextilie a obsypu kamenivem fr. 8/16 |  |  |  | tisk
21 | 21361 | DRENÁŽNÍ VRSTVY Z GEOTEXTILIE | M2 | 587 | 39 | tisk | 0
|  | separační geotextilie na sanaci lomovým kamenem 507+80= |  |  |  | tisk
22 | 21450 | SANAČNÍ VRSTVY Z KAMENIVA | M3 | 101.4 | 40 | tisk | 0
|  | vrstva kameniva jemnější frakce 0-63 v tl. 0,2 m na sanaci lomovým kamenem 507*0,2= |  |  |  | tisk
23 | 21451 | SANAČNÍ VRSTVY Z LOMOVÉHO KAMENE | M3 | 304.2 | 41 | tisk | 0
|  | v úseku pod mostem se zvýšenou hladinou spodní vody v tl. 0,6m 507*0,6= |  |  |  | tisk
0 | 0 | 0 | 0 | 0 | 42 |  | 0
S | Celkem za 2 | Základy | 0 | 0 | 43 |  | 0
Díl: | 3 | Svislé konstrukce | 0 | 0 | 44 | tisk | 0 | díl
24 | 31111 | ZDI A STĚNY PODPĚR A VOLNÉ Z DÍLCŮ BETON | M3 | 18 | 45 | tisk | 0
|  | palisádová zídka délky 41m z palisády výšky 1.2x0.16x0.16m, včetně betonové lože 0.56*0.4 m2 na 1 bm |  |  |  | tisk
0 | 0 | 0 | 0 | 0 | 46 |  | 0
S | Celkem za 3 | Svislé konstrukce | 0 | 0 | 47 |  | 0
Díl: | 5 | Komunikace | 0 | 0 | 48 | tisk | 0 | díl
25 | 56313 | VOZOVKOVÉ VRSTVY Z MECH ZPEV KAMENIVA TL DO 150MM | M2 | 1183.68 | 49 | tisk | 0
|  | 1096*1,08= |  |  |  | tisk
26 | 56314 | VOZOVKOVÉ VRSTVY Z MECHANICKY ZPEVNĚNÉHO KAMENIVA TL. DO 200MM | M2 | 7641 | 50 | tisk | 0
|  | 7075*1,08=MZK 200mm |  |  |  | tisk
27 | 56333 | VOZOVKOVÉ VRSTVY ZE ŠTĚRKODRTI TL DO 150MM | M2 | 3350.6 | 51 | tisk | 0
|  | (2687+359)*1,1=ŠD 0-32 pod chodníky |  |  |  | tisk
28 | 56334 | VOZOVKOVÉ VRSTVY ZE ŠTĚRKODRTI TL. DO 200MM | M2 | 1506.29 | 52 | tisk | 0
|  | ŠD tř.A 200mm (1096+65+172)*1,13= |  |  |  | tisk
29 | 56335 | VOZOVKOVÉ VRSTVY ZE ŠTĚRKODRTI TL. DO 250MM | M2 | 7994.75 | 53 | tisk | 0
|  | ŠD tř.A - 250mm 7075*1,13= |  |  |  | tisk
30 | 572123 | INFILTRAČNÍ POSTŘIK Z EMULZE DO 1,0KG/M2 | M2 | 8171 | 54 | tisk | 0
|  | PI E 1,0kg/m2 7075+1096= |  |  |  | tisk
31 | 572223 | SPOJOVACÍ POSTŘIK Z EMULZE DO 1,0KG/M2 | M2 | 15692.42 | 55 | tisk | 0
|  | PS E 0,3kg/m2 7075*1,02+7075*1,04+1096*1,02=15 692.420 |  |  |  | tisk
32 | 574A34 | ASFALTOVÝ BETON PRO OBRUSNÉ VRSTVY ACO 11+, 11S TL. 40MM | M2 | 1096 | 56 | tisk | 0
0
33 | 574D66 | ASFALTOVÝ BETON PRO LOŽNÍ VRSTVY MODIFIK ACL 16+, 16S TL. 70MM | M2 | 7216.5 | 57 | tisk | 0
|  | 7705*1,02= |  |  |  | tisk
34 | 574E07 | ASFALTOVÝ BETON PRO PODKLADNÍ VRSTVY ACP 22+, 22S | M3 | 17.95 | 58 | tisk | 0
|  | 259/20=pod litý asfalt tl. 50 mm |  |  |  | tisk
35 | 574E76 | ASFALTOVÝ BETON PRO PODKLADNÍ VRSTVY ACP 16+, 16S TL. 80MM | M2 | 1139.84 | 59 | tisk | 0
|  | 1096*1,04= |  |  |  | tisk
36 | 574F88 | ASFALTOVÝ BETON PRO PODKLADNÍ VRSTVY MODIFIK ACP 22+, 22S TL. 90MM | M2 | 7358 | 60 | tisk | 0
|  | 7075m2*1,04 z toho modifikovaná vrstva dle TP 109 pro BUS zastávku 385 m2 |  |  |  | tisk
37 | 574I54 | ASFALTOVÝ KOBEREC MASTIXOVÝ SMA 11+, 11S TL. 40MM | M2 | 7075 | 61 | tisk | 0
|  | 7075m2 z toho modifikovaná vrstva dle TP 109 pro BUS zastávku 385 m2 |  |  |  | tisk
38 | 575B33 | LITÝ ASFALT MA III (KŘIŽ, PARKOVIŠTĚ, ZASTÁVKY) 11 TL. 30MM | M2 | 359 | 62 | tisk | 0
|  | MA 11 V, vč. lepenky |  |  |  | tisk
39 | 582614 | KRYTY Z BET DLAŽ SE ZÁMKEM BAREV TL 60MM DO LOŽE Z KAM | M2 | 2687 | 63 | tisk | 0
|  | 1922+427+333+5m2 (z toho slepecká 333+5)=dlažba chodníků a ostruvků, vč. slepecké dlažby a lože zámková dlažba šedé barvy, slepecká dlažba červené barvy |  |  |  | tisk
40 | 582615 | KRYTY Z BETON DLAŽDIC SE ZÁMKEM BAREV TL 80MM DO LOŽE Z KAM | M2 | 237 | 64 | tisk | 0 |  | 15
|  | dlažba chodníkových přejezdů a plochy u retenční nádrže, včetně lože zámková dlažba barevně odlišná od chodníků (šedé barvy), slepecká dlažba červené barvy |  |  |  | tisk
0 | 0 | 0 | 0 | 0 | 65 |  | 0
S | Celkem za 5 | Komunikace | 0 | 0 | 66 |  | 0
Díl: | 6 | Úpravy povrchů, podlahy, výplně otvorů | 0 | 0 | 67 | tisk | 0 | díl
41 | 643231 | VRATA S OCEL ZÁRUBNÍ KOVOVÁ OTEVÍRAVÁ | M2 | 18 | 68 | tisk | 0
|  | 18=v ulici Přetlucká |  |  |  | tisk
0 | 0 | 0 | 0 | 0 | 69 |  | 0
S | Celkem za 6 | Úpravy povrchů, podlahy, výplně otvorů | 0 | 0 | 70 |  | 0
Díl: | 7 | Přidružená stavební výroba | 0 | 0 | 71 | tisk | 0 | díl
42 | 74F422 | Demontáže (TV) ocelových stožárů trubkových nebo profilových | KUS | 1 | 72 | tisk | 0
|  | 1=v ulici Přetlucká, demontáž reklamní plochy, včetně základů, přemístění a uložení na pozemku provozovny |  |  |  | tisk
43 | 76794 | OPLOCENÍ Z PLECHU | M2 | 45 | 73 | tisk | 0
|  | 15*3=v ulici Přetlucká, kompletní dodávka, včetně základů a povrchové úpravy |  |  |  | tisk
0 | 0 | 0 | 0 | 0 | 74 |  | 0
S | Celkem za 7 | Přidružená stavební výroba | 0 | 0 | 75 |  | 0
Díl: | 9 | Ostatní konstrukce a práce | 0 | 0 | 76 | tisk | 0 | díl
44 | 9111A1 | ZÁBRADLÍ SILNIČNÍ S VODOR MADLY - DODÁVKA A MONTÁŽ | M | 30 | 77 | tisk | 0
|  | vč. betonových patek a povrchové úpravy |  |  |  | tisk
45 | 914133 | DOPRAVNÍ ZNAČKY ZÁKLADNÍ VELIKOSTI OCELOVÉ FÓLIE TŘ 2 - DEMONTÁŽ | KUS | 67 | 78 | tisk | 0
|  | Ostranění stávajících značek včtěne (7 x odstranění omezení vjezdu dle výšky ze stávajících portálových konstrukcí) |  |  |  | tisk
46 | 914134 | DOPRAV ZNAČKY ZÁKLAD VEL OCEL FÓLIE TŘ 2 - DOD, MONT, DEMONT | KUS | 39 | 79 | tisk | 0
|  | BB 28 2x ,E 2b 6x,P 4 4x,C 4c 3x,E 2c 1x,P 2 4x,B 2 1x,IS 2d 2x,C 2d 1x,P 6 1x,C 4b 1x,C 4a 1x,Z 4e 1x,C 2b 1x,IS 22d 5x,IS 4a 1x,IS 4c 4x Standardní značky lisované s dvojitým ohybez z pozinkovaného plechu s plnými rohy. Spojovací materiál nekorodující. Objímky z AL slitin. Sloupky z ocelových žárově zinkovaných trubek průměru 70 mm s tloušťkou stěny nejvýše 3 mm. Konce opatřeny umělohmotnými víčky. Osazení do základových patek z prostého betonu C16/20 XF2. Dvousloupcové konstrukce, vzájemná rozteč sloupků v rozmezí 30 45 cm, základ 90x50x70 cm. |  |  |  | tisk
47 | 914431 | DOPRAVNÍ ZNAČKY 100X150CM OCELOVÉ FÓLIE TŘ 2 - DODÁVKA A MONTÁŽ | KUS | 16 | 80 | tisk | 0
|  | IP 19 11x,IP 16 1x,IP 20 2x,IS 4c 2x Standardní značky lisované s dvojitým ohybez z pozinkovaného plechu s plnými rohy. Spojovací materiál nekorodující. Objímky z AL slitin. Sloupky z ocelových žárově zinkovaných trubek průměru 70 mm s tloušťkou stěny nejvýše 3 mm. Konce opatřeny umělohmotnými víčky. Osazení do základových patek z prostého betonu C16/20-XF2. Dvousloupcové konstrukce, vzájemná rozteč sloupků v rozmezí 30-45 cm, základ 90x50x70 cm. |  |  |  | tisk
48 | 914633 | DOPRAV ZNAČKY 150X150CM OCEL FÓLIE TŘ 2 - DEMONTÁŽ | KUS | 23 | 81 | tisk | 0
|  | včetně dvou dopravních zrcadel |  |  |  | tisk
49 | 914634 | DOPRAV ZNAČKY 150X150CM OCEL FÓLIE TŘ 2 - DOD, MONT, DEMONT | KUS | 1 | 82 | tisk | 0
|  | P 19 1x Standardní značky lisované s dvojitým ohybez z pozinkovaného plechu s plnými rohy. Spojovací materiál nekorodující. Objímky z AL slitin. Sloupky z ocelových žárově zinkovaných trubek průměru 70 mm s tloušťkou stěny nejvýše 3 mm. Konce opatřeny umělohmotnými víčky. Osazení do základových patek z prostého betonu C16/20-XF2. Dvousloupcové konstrukce, vzájemná rozteč sloupků v rozmezí 30-45 cm, základ 90x50x70 cm. |  |  |  | tisk
50 | 915111 | VODOROVNÉ DOPRAVNÍ ZNAČENÍ BARVOU HLADKÉ - DODÁVKA A POKLÁDKA | M2 | 927.66 | 83 | tisk | 0
|  | 2*(136,7+6,8+52+50+5,13+19,4+61+2,7+34,5+84,4+1,2+10)=927.660m2 včetně předznačení, realizace na dvě fáze, 1. fáze - aplikace jednosložkovou barvou, 2. fáze - po uplynutí zimního období značení z materiálu s dlouhou životností V7 – přechod pro chodce – 136,7 m2 (s vodícím pásem přechodu 38 m) V5 –příčná čára souvislá – 52 m2 V11 a – zastávka autobusová – 4x (žluté barvy) – 50m2 V12 a – žlutá klikatá čára – 41m*0,125=5,13m2 V13 a – šikmé rovnoběžné čáry – 19,4 m2 V1 a – podélná čára souvislá 0,125 m – 488 m =0,125*488=61 m2 V2 a – podélná čára přerušovaná 3/6/0,125 – 65 m =1/3*65*0,125=2,7 m2 V2 b – podélná čára přerušovaná 3/1,5/0,125 – 414 m =2/3*414*0,125=34,5 m2 V2 b – podélná čára přerušovaná 1,5/1,5/0,25 – 675 m =1/2*675*0,25=84,4 m2 V4 – vodící čára 0,25m – 66 m =0,25*66=1,2 m2 V4 – vodící čára 0,5x0,5x0,25m – 80 m – 1/2*80*0,25=10 m2 |  |  |  | tisk
51 | 91551 | VODOROVNÉ DOPRAVNÍ ZNAČENÍ PŘEDEM PŘIPRAVENÉ SYMBOLY | KUS | 132 | 84 | tisk | 0
|  | 2*(5+12+49)=132.000 včetně předznačení, realizace na dvě fáze, 1. fáze aplikace jednosložkovou barvou, 2. fáze po uplynutí zimního období značení z materiálu s dlouhou životností 5x Pikogram kolo (u vyhrazeného pruhu) 12x u V19 prostor pro cyklisty (včetně červeného podbarvení prostroru) 49x V9 a – směrové šipky |  |  |  | tisk
52 | 91552 | VODOR DOPRAV ZNAČ PÍSMENA | KUS | 110 | 85 | tisk | 0
|  | 2*(13*3+4*4)=110.000 včetně předznačení, realizace na dvě fáze, 1. fáze aplikace jednosložkovou barvou, 2. fáze po uplynutí zimního období značení z materiálu s dlouhou životností V15 – nápis na vozovce text „BUS“ 13x V15 – nápis na vozovce text „TAXI“ 4x |  |  |  | tisk
53 | 91721 | ZÁHONOVÉ OBRUBY Z BETON OBRUBNÍKŮ | M | 682 | 86 | tisk | 0
|  | obrubník 10x25 cm |  |  |  | tisk
54 | 91742 | CHODNÍKOVÉ OBRUBY Z KAMENNÝCH OBRUBNÍKŮ | M | 1477 | 87 | tisk | 0
|  | obrubník 25x20 cm |  |  |  | tisk
55 | 91742 | CHODNÍKOVÉ OBRUBY Z KAMENNÝCH OBRUBNÍKŮ | M | 24 | 88 | tisk | 0
|  | obrubník 10x25 cm |  |  |  | tisk
56 | 91742 | CHODNÍKOVÉ OBRUBY Z KAMENNÝCH OBRUBNÍKŮ | M | 44 | 89 | tisk | 0
|  | obrubník 15x25 cm |  |  |  | tisk
57 | 919112 | ŘEZÁNÍ ASFALTOVÉHO KRYTU VOZOVEK TL DO 100MM | M | 377 | 90 | tisk | 0
0
58 | 92940R | OZNAČNÍK ZASTÁVEK MĚSTSKÝCH DRAH | KUS | 2 | 91 | tisk | 0
0
59 | 92945R | PŘÍSTŘEŠEK ZASTÁVEK MĚSTSKÝCH DRAH | KUS | 2 | 92 | tisk | 0
|  | kompletní přístřešky zastávek autobusů - bez boků včetně základů, uchycení a případného mobiliařu 2ks= |  |  |  | tisk
60 | 931321 | TĚSNĚNÍ DILATAČ SPAR ASF ZÁLIVKOU MODIFIK PRŮŘ DO 100MM2 | M | 377 | 93 | tisk | 0
0
61 | 966118 | BOURÁNÍ KONSTRUKCÍ Z BETON DÍLCŮ S ODVOZEM DO 20KM | M3 | 10.5 | 94 | tisk | 0
|  | vybourání stávajících uličních vpustí 21ks*0,5= |  |  |  | tisk
62 | 96616 | BOURÁNÍ KONSTRUKCÍ ZE ŽELEZOBETONU | M3 | 1148.4 | 95 | tisk | 0
|  | odstranění částí konstrukcí stávajících mostů dřík a základ 1006,5=1 006.500 křídla 123,9=123.900 základy 3x protinárazových poloportálových konstrukcí 3*6=18.000 |  |  |  | tisk
63 | 966176 | BOURÁNÍ KONSTRUKCÍ ZE DŘEVA S ODVOZEM DO 12KM | M3 | 45 | 96 | tisk | 0
|  | 5*3*3=v ulici Přetlucká demolice buňky, odvoz na skládku, skládkovné, (včentě základů) |  |  |  | tisk
64 | 966188 | DEMONTÁŽ KONSTRUKCÍ KOVOVÝCH S ODVOZEM DO 20KM | T | 36 | 97 | tisk | 0
|  | 3 x poloportálové protinárazové zábrany |  |  |  | tisk
65 | 966844 | ODSTRANĚNÍ OPLOCENÍ PLECHOVÉHO | M | 25 | 98 | tisk | 0
|  | 25=demontáž oplocení u ul. Přetlucká, včetně odstranění stávajících základů |  |  |  | tisk
0 | 0 | 0 | 0 | 0 | 99 |  | 0
S | Celkem za 9 | Ostatní konstrukce a práce | 0 | 0 | 100 |  | 0
Název PO : | 0 | zárubní zeď vpravo | 0 | 0 | 101 | tisk | 0
Díl: | 015 | Poplatky za likvidaci odpadu | 0 | 0 | 102 | tisk | 0 | díl
66 |  | Smluvní přeprava výkopku k rekultivaci, železnice- loď- silnice | M3 | 3-30-01.1.1.2 | 103 | tisk | #VALUE!
67 | 015112a | POPLATKY ZA LIKVIDACŮ ODPADŮ NEKONTAMINOVANÝCH - 17 05 04 VYTĚŽENÉ ZEMINY A HORNINY - II. TŘÍDA TĚ - ŽITELNOSTI, k rekultivaci | T | 571.879 | 104 | tisk | 0
|  | 1: rekultivace pískovny Borek 2: zemina splňující kritéria pro využívání odpadů na povrchu terénu dle vyhl.č. 294/2005 3: 300,989 m3*1,9 = 571,879 t, množství dle pol. 122419R-201a |  |  |  | tisk
68 | 122419R-201b | Smluvní přeprava výkopku k rekultivaci, železnice- loď- silnice | M3 | 300.989 | 105 | tisk | 0
|  | 1: (1099,428-497,45)=604,978 m3, přebytek výkopu dle pol. 131732 2: 601,978*0,5=300,989 m3, tj. 50% přebytku výkopu na skládku odpadů Benátský Vrch |  |  |  | tisk
69 | 015112b | POPLATKY ZA LIKVIDACŮ ODPADŮ NEKONTAMINOVANÝCH - 17 05 04 VYTĚŽENÉ ZEMINY A HORNINY - II. TŘÍDA TĚ ŽITELNOSTI, znečištěné, na skládku odpadů | T | 571.879 | 106 | tisk | 0
|  | 1: ukládka na skládce odpadů Benátecký Vrch 2: zemina nesplňující kritéria pro využívání odpadů na povrchu terénu dle vyhl.č. 294/2005 3: 300,989 m3*1,9 = 571,879 t, množství dle pol. 122419R-201b |  |  |  | tisk
70 | 014112 | POPLATKY ZA SKLÁDKU TYP S-IO (INERTNÍ ODPAD) | T | 177.302 | 107 | tisk | 0
|  | 1: výpočet z položky 966168 2,4*73,876=177,302 t |  |  |  | tisk
0 | 0 | 0 | 0 | 0 | 108 |  | 0
S | Celkem za 015 | Poplatky za likvidaci odpadu | 0 | 0 | 109 |  | 0
Díl: | 1 | Zemní práce | 0 | 0 | 110 | tisk | 0 | díl
71 | 125832 | VYKOPÁVKY ZE ZEMNÍKŮ A SKLÁDEK TŘ. II, ODVOZ DO 2KM | M3 | 497.45 | 111 | tisk | 0
|  | 1: výkop a dovoz z mezideponie pro zpětný zásyp 2: 497,45 |  |  |  | tisk
72 | 131832 | HLOUBENÍ JAM ZAPAŽ I NEPAŽ TŘ. II, ODVOZ DO 2KM | M3 | 1099.428 | 112 | tisk | 0
|  | 1: odtěžení zeminy na pilotovací úroveň, naložení a odvoz na mezideponii vč. uložení 18,8*(20+6)+17,06*(10+2)=693,520 m3 2: odtěžení zeminy ke staré opěrné stěně, naložení a odvoz na mezideponii vč. uložení 9,92*26,74+10,70*14-(PI*0,32*0,32*8*9+PI*0,32*0,32*9*8+PI*0,32*0,32*7*5)=357,477 m3 3: odtěžení zeminy pro základ pod přizdívku ze štípaných tvárnic, naložení a odvoz na mezideponii vč. uložení (1,2*0,75+0,75*0,75/2)*41=48,431 m3 |  |  |  | tisk
73 | 17250 | ZŘÍZENÍ TĚSNĚNÍ ZE ZEMIN NEPROPUSTNÝCH | M3 | 60.2 | 113 | tisk | 0
|  | 1: zřízení těsnící nepropustné vrstvy 200 až 400 mm ve spádů - odměřeno digitálně, vč. dodávky 1,4m2*43m=60,2 m3 |  |  |  | tisk
74 | 17411 | ZÁSYP JAM A RÝH ZEMINOU SE ZHUTNĚNÍM | M3 | 497.45 | 114 | tisk | 0
|  | 1: dosypání svahu k pilotové stěně, dovoz z mezideponie pol. 125832 12*(10+2)+13,2*(20+6)=487,200 m3 2: zásyp základů přizdívky ze štípaných tvárnic 0,25*41=10,250 m3 3: Celkem 487,200+10,250=497,450 m3 |  |  |  | tisk
75 | 17481 | ZÁSYP JAM A RÝH Z NAKUPOVANÝCH MATERIÁLŮ | M3 | 87.912 | 115 | tisk | 0
|  | 1: Štěrkový polštář pro pilotáž tl. 250 mm (24+133)*0,25*1,1=43,175 m3 2: Štěrkopísek ŠD tl. 200 mm jako ochranná vrstva na HDPE 4*0,2*(4,4+10,3+20+6,8)*1,1=36,520 m3 3: štěrkový podsyp tl. 150 mm pod základy přizdívky ze štípaných tvárnic 0,15*1,2*(4,4+10,3+20+6,8)*1,1=8,217 m3 4: Celkem 43,175+36,520+8,217=87,912 m3 |  |  |  | tisk
76 | 17581 | OBSYP POTRUBÍ A OBJEKTŮ Z NAKUPOVANÝCH MATERIÁLŮ | M3 | 5.084 | 116 | tisk | 0
|  | 1: Obsyp potrubí trativodů vč. dodávky materiálu 0,35*0,35*(4,4+10,3+20+6,8)=5,084 m3 |  |  |  | tisk
77 | 18120 | ÚPRAVA PLÁNĚ SE ZHUTNĚNÍM V HORNINĚ TŘ. II | M2 | 255.285 | 117 | tisk | 0
|  | 1: zhutnění pilotovací pláně - odměřeno digiálně 205,485 m2 (PŮDORYS 1.etapa, 10.3) 2: zhutnění štěrkového podsypu pod základy přizdívky ze štípaných tvárnic 1,2*(4,4+10,3+20+6,8)=49,8 Celkem 255,285 m2 |  |  |  | tisk
0 | 0 | 0 | 0 | 0 | 118 |  | 0
S | Celkem za 1 | Zemní práce | 0 | 0 | 119 |  | 0
Díl: | 2 | Základy | 0 | 0 | 120 | tisk | 0 | díl
78 | 21263 | TRATIVODY KOMPLET Z TRUB Z PLAST HMOT DN DO 150MM | M | 41.5 | 121 | tisk | 0
|  | 1: (4,4+10,3+20+6,8)=41,5 m, drenáž paty násypu |  |  |  | tisk
79 | 21361 | DRENÁŽNÍ VRSTVY Z GEOTEXTILIE | M2 | 66.4 | 122 | tisk | 0
|  | 1: separační vrstva obsypu drenáže 0,4*4*(4,4+10,3+20+6,8)=66,4 m2 |  |  |  | tisk
80 | 153211002R-VPÚ1 | Stříkaný beton třída C16/20 - X0, XC1, kam. do 16 mm, prim. tl. do 100 mm | M2 | 155 | 123 | tisk | 0
|  | 1: digitálně oměřeno z pohledu 155 m2 |  |  |  | tisk
81 | 153273112R-VPÚ2 | Výztuž stříkaného betonu z KARI sítí jednovrstvá D drátu 6 mm | M2 | 155 | 124 | tisk | 0
|  | 1: digitálně oměřeno z pohledu 155 m2 |  |  |  | tisk
82 | 264439 | VRTY PRO PILOTY TŘ IV D DO 700MM | M | 264 | 125 | tisk | 0
|  | vrty prům. 630 mm 1: 3ks dl 5,0 m, 5*3=15 m 2: (5+4)ks dl 7,0 m, 7*9=63 m 3: (9+3)ks dl 8,0 m, 8*12=96 m 4: 10ks dl 9,0 m, 9*10=90 m 5: celkem 264 m |  |  |  | tisk
83 | 224325 | PILOTY ZE ŽELEZOBETONU C30/37 | M3 | 94.512 | 126 | tisk | 0
|  | výpočet z pol. č. 264439 1: 264*(0,63/2)*(0,63/2)*3,14159*1,15=94,512 m3 |  |  |  | tisk
84 | 224365 | VÝZTUŽ PILOT Z OCELI 10505 | T | 7.031 | 127 | tisk | 0
|  | ocel 10505 - dle výkresu výztuže: 1: "výztuž armokoše A1" 2,362 2: "výztuž armokoše A2" 2,561 3: "výztuž armokoše A3" 1,695 4: "výztuž armokoše A4" 0,413 5: celkem 7,031 t |  |  |  | tisk
85 | 226212214R-VPÚ3 | D+M odvodnění stěny z tr. PVC DN 80 mm, dl 400 mm | KS | 6 | 128 | tisk | 0
|  | 1: vypočteno z výkresu |  |  |  | tisk
86 | 272323 | ZÁKLADY ZE ŽELEZOBETONU DO C16/20 (B20) | M3 | 13.346 | 129 | tisk | 0
|  | 1: podkladní beton žlabů a desek" odměřeno digitálně (4,4+10,3+20+6,8)*0,268*1,2 = 13,346 m3 |  |  |  | tisk
87 | 272324 | ZÁKLADY ZE ŽELEZOBETONU DO C25/30 (B30) | M3 | 16.608 | 130 | tisk | 0
|  | 1: základový pas betonové přizdívky 0,8*0,4*(4,4+10,3+20+6,8)*1,1=16,608 m3 |  |  |  | tisk
88 | 272365 | VÝZTUŽ ZÁKLADŮ Z OCELI 10505 | T | 1.262 | 131 | tisk | 0
|  | 1: základový pas betonové přizdívky 0,8*0,4*(4,4+10,3+20+6,8)*0,095=1,262 t |  |  |  | tisk
89 | 272366 | VÝZTUŽ ZÁKLADŮ Z KARI SÍTÍ | T | 1.035 | 132 | tisk | 0
|  | 1: "výztuž podkladního betonu žlabu a desky" (4,4+10,3+20+6,8)/1,9*47,4/1000=1,035 t |  |  |  | tisk
0 | 0 | 0 | 0 | 0 | 133 |  | 0
S | Celkem za 2 | Základy | 0 | 0 | 134 |  | 0
Díl: | 3 | Svislé konstrukce | 0 | 0 | 135 | tisk | 0 | díl
90 | 327223R-VPÚ4 | OBKLAD ZDÍ OPĚR, ZÁRUB, NÁBŘEŽ Z KB BLOKŮ - PŘÍRODNÍ | M2 | 155 | 136 | tisk | 0
|  | 1: měřeno digitálně z pohledu 155 m2 |  |  |  | tisk
91 | 338324 | SLOUPKY OHRADNÍ A PLOTOVÉ ZE ŽELEZOBET DO C25/30 (B30) | M3 | 1.96 | 137 | tisk | 0
|  | 1: krajní pilíř pilotové stěny 0,4*0,84*3,4=1,142 m3 2: krajní pilíř pilotové stěny 0,4*0,93*2,2=0,818 m3 3: celkem 1,96 m3 |  |  |  | tisk
92 | 338365 | VÝZTUŽ OHRAD A PLOT SLOUPKŮ Z OCELI 10505 | T | 0.242 | 138 | tisk | 0
|  | 1: z výkresu výztuže výztuž pilířů krajů pilotové stěny 0,2418 t |  |  |  | tisk
93 | 34894 | ZÁBRADLÍ A ZÁBRADEL ZÍDKY Z KOVU | T | 0.365 | 139 | tisk | 0
|  | 1: dle výkresu 10.5 364,7 kg |  |  |  | tisk
0 | 0 | 0 | 0 | 0 | 140 |  | 0
S | Celkem za 3 | Svislé konstrukce | 0 | 0 | 141 |  | 0
Díl: | 4 | Vodorovné konstrukce | 0 | 0 | 142 | tisk | 0 | díl
94 | 417325 | ZTUŽUJÍCÍ PÁSY ZE ŽELEZOBETONU DO C30/37 (B37) | M3 | 23.929 | 143 | tisk | 0
|  | 1: římsa ze ŽB C 30/37-XF2 - dle Řezu 1-1´ (4,4+10,3+20+6,8)*0,93*(0,6+0,64)/2=23,929 m3 |  |  |  | tisk
95 | 417365 | VÝZTUŽ ZTUŽUJÍCÍCH PÁSŮ Z BETONÁŘSKÉ OCELI 10505 | T | 1.397 | 144 | tisk | 0
|  | 1: dle výkresu výztuže "výztuž trámů" 1,3965 t |  |  |  | tisk
0 | 0 | 0 | 0 | 0 | 145 |  | 0
S | Celkem za 4 | Vodorovné konstrukce | 0 | 0 | 146 |  | 0
Díl: | 5 | Komunikace | 0 | 0 | 147 | tisk | 0 | díl
96 | 58301 | KRYT ZE SINIČNÍCH DÍLCŮ (PANELŮ) TL 150MM | M2 | 31.5 | 148 | tisk | 0
|  | 1: vypočteno z výkresu pohledu a půdorysu 7ks panelů velikosti 3,0*1,5 m 3,0*1,5*7=31,5 m2 |  |  |  | tisk
0 | 0 | 0 | 0 | 0 | 149 |  | 0
S | Celkem za 5 | Komunikace | 0 | 0 | 150 |  | 0
Díl: | 7 | PSV | 0 | 0 | 151 | tisk | 0 | díl
97 | 711126 | IZOLACE BĚŽN KONSTR PROTI TLAK VODĚ Z MĚKČ PVC | M2 | 254.603 | 152 | tisk | 0
|  | 1: vodorovná část Řez 1-1´ a 2-2´ 4,5*(4,4+10,3+20+6,8)*1,15=214,763 m2 2: svislá část Řez 1-1´ a 2-2´ 0,8*(4,4+10,3+20+6,8)*1,2=39,84 m2 3: celkem 254,603 m2 |  |  |  | tisk
98 | 711509 | OCHRANA IZOLACE NA POVRCHU TEXTILIÍ | M2 | 505.885 | 153 | tisk | 0
|  | 1: výměra dle výkresu Řezu a půdorysu (4,5+0,8)*(4,4+10,3+20+6,8)*2*1,15= |  |  |  | tisk
0 | 0 | 0 | 0 | 0 | 154 |  | 0
S | Celkem za 7 | PSV | 0 | 0 | 155 |  | 0
Díl: | 93 | Dokončovací konstrukce a práce | 0 | 0 | 156 | tisk | 0 | díl
99 | 931182 | VÝPLŇ DILATAČNÍCH SPAR Z POLYSTYRENU TL 20MM | M2 | 1.73 | 157 | tisk | 0
|  | 1: výměra vypočtena z řezu 0,93*(0,6+0,64)/2*3=1,73 m2 |  |  |  | tisk
100 | 931235 | VLOŽKA DILAT SPAR Z PRYŽ PÁSŮ ŠÍŘ DO 200MM PROF TL PŘES 12MM | M | 9.3 | 158 | tisk | 0
|  | 1: výměra vypočtena z řezu (0,93+(0,6+0,64)/2)*2*3=9,30 m |  |  |  | tisk
101 | 931331 | TĚSNĚNÍ DILATAČNÍCH SPAR POLYURETANOVÝM TMELEM PRŮŘEZU DO 100MM2 | M | 9.3 | 159 | tisk | 0
|  | 1: výměra dle položky 931235 |  |  |  | tisk
102 | 935212 | PŘÍKOPOVÉ ŽLABY Z BETON TVÁRNIC ŠÍŘ DO 600MM DO BETONU TL 100MM | M | 42.5 | 160 | tisk | 0
|  | 1: odměřeno z rozvinutého pohledu (4,4+10,3+20+6,8)+1,0=42,5 m |  |  |  | tisk
103 | 93620 | DROBNÉ DOPLŇK KONSTR PREFABRIK BETON A ŽELEZOBETON | M3 | 1.245 | 161 | tisk | 0
|  | 1: odměřeno digitálně rozměr 600x50x500 mm (4,4+10,3+20+6,8)*(0,6*0,05)=1,245 m3 |  |  |  | tisk
0 | 0 | 0 | 0 | 0 | 162 |  | 0
S | Celkem za 93 | Dokončovací konstrukce a práce | 0 | 0 | 163 |  | 0
Díl: | 96 | Bourání | 0 | 0 | 164 | tisk | 0 | díl
104 | 966168 | BOURÁNÍ KONSTRUKCÍ ZE ŽELEZOBETONU S ODVOZEM DO 20KM | M3 | 73.876 | 165 | tisk | 0
|  | 1: ŽB základy stávající opěrné stěny, měřeno z řezu 1,5*0,4*(4,45+3,45+3,17+6,15+0,45+1,28+0,45+25,95+0,4+0,85+0,4+4,65+2,2)=32,310 m3 2: ŽB nadzákladová zeď stávající opěrné stěny (měřeno digitálně) z rozvinutého pohledu 115,0*0,3+3,2*0,3*2,1+3,5*0,3*2,1+4,5*0,3*2,1=41,566 3: Celkem 73,876 m3 |  |  |  | tisk
0 | 0 | 0 | 0 | 0 | 166 |  | 0
S | Celkem za 96 | Bourání | 0 | 0 | 167 |  | 0
0 | 0 | 0 | 0 | 0 | 168 |  | 0
0 | 0 | 0 | 0 | 0 | 169 |  | 0
0 | 0 | 0 | 0 | 0 | 170 |  | 0
0 | 0 | 0 | 0 | 0 | 171 |  | 0
0 | 0 | 0 | 0 | 0 | 172 |  | 0
0 | 0 | 0 | 0 | 0 | 173 |  | 0
0 | 0 | 0 | 0 | 0 | 174 |  | 0
0 | 0 | 0 | 0 | 0 | 175 |  | 0
0 | 0 | 0 | 0 | 0 | 176 |  | 0
0 | 0 | 0 | 0 | 0 | 177 |  | 0
0 | 0 | 0 | 0 | 0 | 178 |  | 0
0 | 0 | 0 | 0 | 0 | 179 |  | 0
0 | 0 | 0 | 0 | 0 | 180 |  | 0
0 | 0 | 0 | 0 | 0 | 181 |  | 0
0 | 0 | 0 | 0 | 0 | 182 |  | 0
0 | 0 | 0 | 0 | 0 | 183 |  | 0
0 | 0 | 0 | 0 | 0 | 184 |  | 0
0 | 0 | 0 | 0 | 0 | 185 |  | 0
0 | 0 | 0 | 0 | 0 | 186 |  | 0
0 | 0 | 0 | 0 | 0 | 187 |  | 0
0 | 0 | 0 | 0 | 0 | 188 |  | 0
0 | 0 | 0 | 0 | 0 | 189 |  | 0
0 | 0 | 0 | 0 | 0 | 190 |  | 0
0 | 0 | 0 | 0 | 0 | 191 |  | 0
0 | 0 | 0 | 0 | 0 | 192 |  | 0
0 | 0 | 0 | 0 | 0 | 193 |  | 0
0 | 0 | 0 | 0 | 0 | 194 |  | 0
0 | 0 | 0 | 0 | 0 | 195 |  | 0
0 | 0 | 0 | 0 | 0 | 196 |  | 0
0 | 0 | 0 | 0 | 0 | 197 |  | 0
0 | 0 | 0 | 0 | 0 | 198 |  | 0
0 | 0 | 0 | 0 | 0 | 199 |  | 0
0 | 0 | 0 | 0 | 0 | 200 |  | 0
0 | 0 | 0 | 0 | 0 | 201 |  | 0
0 | 0 | 0 | 0 | 0 | 202 |  | 0
0 | 0 | 0 | 0 | 0 | 203 |  | 0
0 | 0 | 0 | 0 | 0 | 204 |  | 0
0 | 0 | 0 | 0 | 0 | 205 |  | 0
0 | 0 | 0 | 0 | 0 | 206 |  | 0
0 | 0 | 0 | 0 | 0 | 207 |  | 0
0 | 0 | 0 | 0 | 0 | 208 |  | 0
0 | 0 | 0 | 0 | 0 | 209 |  | 0
0 | 0 | 0 | 0 | 0 | 210 |  | 0
0 | 0 | 0 | 0 | 0 | 211 |  | 0
0 | 0 | 0 | 0 | 0 | 212 |  | 0
0 | 0 | 0 | 0 | 0 | 213 |  | 0
0 | 0 | 0 | 0 | 0 | 214 |  | 0
0 | 0 | 0 | 0 | 0 | 215 |  | 0
0 | 0 | 0 | 0 | 0 | 216 |  | 0
0 | 0 | 0 | 0 | 0 | 217 |  | 0
0 | 0 | 0 | 0 | 0 | 218 |  | 0
0 | 0 | 0 | 0 | 0 | 219 |  | 0
0 | 0 | 0 | 0 | 0 | 220 |  | 0
0 | 0 | 0 | 0 | 0 | 221 |  | 0
0 | 0 | 0 | 0 | 0 | 222 |  | 0
0 | 0 | 0 | 0 | 0 | 223 |  | 0
0 | 0 | 0 | 0 | 0 | 224 |  | 0
0 | 0 | 0 | 0 | 0 | 225 |  | 0
0 | 0 | 0 | 0 | 0 | 226 |  | 0
0 | 0 | 0 | 0 | 0 | 227 |  | 0
0 | 0 | 0 | 0 | 0 | 228 |  | 0
0 | 0 | 0 | 0 | 0 | 229 |  | 0
0 | 0 | 0 | 0 | 0 | 230 |  | 0
0 | 0 | 0 | 0 | 0 | 231 |  | 0
0 | 0 | 0 | 0 | 0 | 232 |  | 0
0 | 0 | 0 | 0 | 0 | 233 |  | 0
0 | 0 | 0 | 0 | 0 | 234 |  | 0
0 | 0 | 0 | 0 | 0 | 235 |  | 0
0 | 0 | 0 | 0 | 0 | 236 |  | 0
0 | 0 | 0 | 0 | 0 | 237 |  | 0
0 | 0 | 0 | 0 | 0 | 238 |  | 0
0 | 0 | 0 | 0 | 0 | 239 |  | 0
0 | 0 | 0 | 0 | 0 | 240 |  | 0
0 | 0 | 0 | 0 | 0 | 241 |  | 0
0 | 0 | 0 | 0 | 0 | 242 |  | 0
0 | 0 | 0 | 0 | 0 | 243 |  | 0
0 | 0 | 0 | 0 | 0 | 244 |  | 0
0 | 0 | 0 | 0 | 0 | 245 |  | 0
0 | 0 | 0 | 0 | 0 | 246 |  | 0
0 | 0 | 0 | 0 | 0 | 247 |  | 0
0 | 0 | 0 | 0 | 0 | 248 |  | 0
0 | 0 | 0 | 0 | 0 | 249 |  | 0
Note on A7: § 6a
Note on B7: § 6b 1.část
Note on C2: § 3
Note on D7: § 6d
Note on E7: § 6e
Note on N6: § 6b 2.část
Note on O6: § 6c 2.část
Note on P6: § 6f § 7
Note on U2: jiri.zakravsky: tools PSSOzzzzzz propertites Protection Lock "2*4"
formáty TAM
formáty ZPĚT formáty ZPĚT
filtr "díl"