## formulář 5 -pol.rozp
FORMULÁŘ 5 | [6 empty] | majitel HIM: | SŽDC |  | 0 |  | m | 1 | 0 | majitel, cena | SŽDC | ČD | OSTATNÍ
|  | SOUPIS PRACÍ | [7 empty] | Cena za objekt [Kč] |  | mj dle JKSO | počet mj | objektový ukazatel
Název stavby: |  | Optimalizace traťového úseku Praha Hostivař - Praha hl. n., II. část - Praha Hostivař - Praha hl. n. | [5 empty] | Číslo stavby: | 5113720004 | [5 empty] | hlavičky stavby | 46232
Název PS/SO: |  | ŽST Praha Vršovice, přístřešky pro cestující,zastřešení vstupů do podchodu | Zatřídění dle JKSO, JKPOV: | 815 94 |  |  |  | Číslo PS/SO: | SO 5-41-01
Datum zpracování: |  | 2015-05-07 | [5 empty] | Datum aktualizace: |  | 2016-01-28
poř. číslo pol. | kód položky | název položky | měrná jednotka | množství | jednotková hmotnost | celková hmostnost | CENA |  |  |  | typ řádku | kód datové základny | technická specifikace | výkaz výměr | nadpisy sloupců
[7 empty] | dodávky |  | montáže | [5 empty] | nadpisy sloupců
[7 empty] | jednotková | celkem | jednotková | celkem |  |  |  |  | nadpisy sloupců
| 1 | 2 | 3 | 4 | 5 | 6 | 7 | 8 | 9 | 10 | 12 | 13 | 14 | 15 | nadpisy sloupců
Díl: | 015 | Poplatky za likvidaci odpadů | [8 empty] | SD
1 | 015111a | POPLATKY ZA LIKVIDACŮ ODPADŮ NEKONTAMINOVANÝCH - 17 05 04 VYTĚŽENÉ ZEMINY A HORNINY - I. TŘÍDA TĚŽ - ITELNOSTI, k rekultivaci | T | 492.972 |  | 0 |  | 0 |  | 0 | SP | OTSKP_ZS_2013 | 1. Položka obsahuje: – veškeré poplatky provozovateli skládky, recyklační linky nebo jiného zařízení na zpracování nebo likvidaci odpadů související s převzetím, uložením, zpracováním nebo likvidací odpadu 2. Položka neobsahuje: – náklady spojené s dopravou odpadu z místa stavby na místo převzetí provozovatelem skládky, recyklační linky nebo jiného zařízení na zpracování nebo likvidaci odpadů 3. Způsob měření: Tunou se rozumí hmotnost odpadu vytříděného v souladu se zákonem č. 185/2001 Sb., o nakládání s odpady, v platném znění. | 273,874*1,8
2 | 09991R | PROVIZORNÍ PŘÍSTŘEŠKY - DODÁVKA, MONTÁŽ, DEMONTÁŽ | KUS | 2 |  | 0 |  | 0 |  | 0 | SP | R
3 | 015140 | POPLATKY ZA LIKVIDACŮ ODPADŮ NEKONTAMINOVANÝCH - 17 01 01 BETON Z DEMOLIC OBJEKTŮ, ZÁKLADŮ TV | T | 361.8 |  | 0 |  | 0 |  | 0 | SP | OTSKP_ZS_2013 | 1. Položka obsahuje: – veškeré poplatky provozovateli skládky, recyklační linky nebo jiného zařízení na zpracování nebo likvidaci odpadů související s převzetím, uložením, zpracováním nebo likvidací odpadu 2. Položka neobsahuje: – náklady spojené s dopravou odpadu z místa stavby na místo převzetí provozovatelem skládky, recyklační linky nebo jiného zařízení na zpracování nebo likvidaci odpadů 3. Způsob měření: Tunou se rozumí hmotnost odpadu vytříděného v souladu se zákonem č. 185/2001 Sb., o nakládání s odpady, v platném znění. | 144,72*2,5
4 | 015420 | POPLATKY ZA LIKVIDACŮ ODPADŮ NEKONTAMINOVANÝCH - 17 06 04 ZBYTKY IZOLAČNÍCH MATERIÁLŮ | T | 88 |  | 0 |  | 0 |  | 0 | SP | OTSKP_ZS_2013 | 1. Položka obsahuje: – veškeré poplatky provozovateli skládky, recyklační linky nebo jiného zařízení na zpracování nebo likvidaci odpadů související s převzetím, uložením, zpracováním nebo likvidací odpadu 2. Položka neobsahuje: – náklady spojené s dopravou odpadu z místa stavby na místo převzetí provozovatelem skládky, recyklační linky nebo jiného zařízení na zpracování nebo likvidaci odpadů 3. Způsob měření: Tunou se rozumí hmotnost odpadu vytříděného v souladu se zákonem č. 185/2001 Sb., o nakládání s odpady, v platném znění.
[6 empty] | 0 |  | 0 |  | 0
S | Celkem za 015 | Poplatky za likvidaci odpadů |  |  |  | 0 |  | 0 |  | 0
Díl: | 1 | Zemní práce | [8 empty] | SD
5 | 131738 | HLOUBENÍ JAM ZAPAŽ I NEPAŽ TŘ. I, ODVOZ DO 20KM | M3 | 632.4912 |  | 0 |  | 0 |  | 0 | SP | OTSKP_SPK_2013 | položka zahrnuje: - vodorovná a svislá doprava, přemístění, přeložení, manipulace s výkopkem - kompletní provedení vykopávky nezapažené i zapažené - ošetření výkopiště po celou dobu práce v něm vč. klimatických opatření - ztížení vykopávek v blízkosti podzemního vedení, konstrukcí a objektů vč. jejich dočasného zajištění - ztížení pod vodou, v okolí výbušnin, ve stísněných prostorech a pod. - příplatek za lepivost - těžení po vrstvách, pásech a po jiných nutných částech (figurách) - čerpání vody vč. čerpacích jímek, potrubí a pohotovostní čerpací soupravy (viz ustanovení k pol. 1151,2) - potřebné snížení hladiny podzemní vody - těžení a rozpojování jednotlivých balvanů - vytahování a nošení výkopku - svahování a přesvah. svahů do konečného tvaru, výměna hornin v podloží a v pláni znehodnocené klimatickými vlivy - ruční vykopávky, odstranění kořenů a napadávek - pažení, vzepření a rozepření vč. přepažování (vyjma štětových stěn) - úpravu, ochranu a očištění dna, základové spáry, stěn a svahů - odvedení nebo obvedení vody v okolí výkopiště a ve výkopišti - třídění výkopku - veškeré pomocné konstrukce umožňující provedení vykopávky (příjezdy, sjezdy, nájezdy, lešení, podpěr. konstr., přemostění, zpevněné plochy, zakrytí a pod.) - nezahrnuje uložení zeminy (na skládku, do násypu) ani poplatky za skládku, vykazují se v položce č.0141** | 5,5*4,4*1,2*15 + 3,3*4,4*1,2*8
6 | 131739 | PŘÍPLATEK ZA DALŠÍ 1KM DOPRAVY ZEMINY | M3 | 10387.628 |  | 0 |  | 0 |  | 0 | SP | OTSKP_SPK_2013 | položka zahrnuje příplatek k vodorovnému přemístění zeminy za každý další 1km nad 20km | 563,24*(35-20)+(632,491-563,24)*(48-20)
7 | 17481 | ZÁSYP JAM A RÝH Z NAKUPOVANÝCH MATERIÁLŮ | M3 | 563.2405 |  | 0 |  | 0 |  | 0 | SP | OTSKP_SPK_2013 | položka zahrnuje: - kompletní provedení zemní konstrukce včetně nákupu a dopravy materiálu dle zadávací dokumentace - úprava ukládaného materiálu vlhčením, tříděním, promícháním nebo vysoušením, příp. jiné úpravy za účelem zlepšení jeho mech. vlastností - hutnění i různé míry hutnění - ošetření úložiště po celou dobu práce v něm vč. klimatických opatření - ztížení v okolí vedení, konstrukcí a objektů a jejich dočasné zajištění - ztížení provádění vč. hutnění ve ztížených podmínkách a stísněných prostorech - ztížené ukládání sypaniny pod vodu - ukládání po vrstvách a po jiných nutných částech (figurách) vč. dosypávek - spouštění a nošení materiálu - výměna částí zemní konstrukce znehodnocené klimatickými vlivy - udržování úložiště a jeho ochrana proti vodě - odvedení nebo obvedení vody v okolí úložiště a v úložišti - veškeré pomocné konstrukce umožňující provedení zemní konstrukce (příjezdy, sjezdy, nájezdy, lešení, podpěrné konstrukce, přemostění, zpevněné plochy, zakrytí a pod.) | 632,5-120,5
[6 empty] | 0 |  | 0 |  | 0
S | Celkem za 1 | Zemní práce |  |  |  | 0 |  | 0 |  | 0
Díl: | 2 | Základové konstrukce | [8 empty] | SD
8 | 272324 | ZÁKLADY ZE ŽELEZOBETONU DO C25/30 (B30) | M3 | 120.5 |  | 0 |  | 0 |  | 0 | SP | OTSKP_SPK_2013 | - dodání čerstvého betonu (betonové směsi) požadované kvality, jeho uložení do požadovaného tvaru při jakékoliv hustotě výztuže, konzistenci čerstvého betonu a způsobu hutnění, ošetření a ochranu betonu, - zhotovení nepropustného, mrazuvzdorného betonu a betonu požadované trvanlivosti a vlastností, - užití potřebných přísad a technologií výroby betonu, - zřízení pracovních a dilatačních spar, včetně potřebných úprav, výplně, vložek, opracování, očištění a ošetření, - bednění požadovaných konstr. (i ztracené) s úpravou dle požadované kvality povrchu betonu, včetně odbedňovacích a odskružovacích prostředků, - podpěrné konstr. (skruže) a lešení všech druhů pro bednění, uložení čerstvého betonu, výztuže a doplňkových konstr., vč. požadovaných otvorů, ochranných a bezpečnostních opatření a základů těchto konstrukcí a lešení, - vytvoření kotevních čel, kapes, nálitků, a sedel, - zřízení všech požadovaných otvorů, kapes, výklenků, prostupů, dutin, drážek a pod., vč. ztížení práce a úprav kolem nich, - úpravy pro osazení výztuže, doplňkových konstrukcí a vybavení, - úpravy povrchu pro položení požadované izolace, povlaků a nátěrů, případně vyspravení, - ztížení práce u kabelových a injektážních trubek a ostatních zařízení osazovaných do betonu, - konstrukce betonových kloubů, upevnění kotevních prvků a doplňkových konstrukcí, - nátěry zabraňující soudržnost betonu a bednění, - výplň, těsnění a tmelení spar a spojů, - opatření povrchů betonu izolací proti zemní vlhkosti v částech, kde přijdou do styku se zeminou nebo kamenivem, - případné zřízení spojovací vrstvy u základů, - úpravy pro osazení zařízení ochrany konstrukce proti vlivu bludných proudů, | Základové patky P01, beton C25/30 23 1,8 2 0,7 2,8 63,8 m3 podkladní beton C12/15 23 1,8 2 0,05 0,2 4,6 m3 obetonování kotvení 23 0,3 0,55 0,2 0,0 0,8 m3 výztuž 5928,6 t Základové patky P02, beton C25/30 8 2,1 2,1 0,7 3,4 27,2 m3 podkladní beton C12/15 8 2,1 2,1 0,05 0,2 1,9 m3 obetonování kotvení 8 0,55 0,55 0,2 0,1 0,5 m3 výztuž 2402,7 t Základové patky P03, beton C25/30 2 2 4,4 0,7 6,8 13,6 m3 podkladní beton C12/15 2 2 4,4 0,05 0,5 1,0 m3 obetonování kotvení 6 0,55 0,55 0,2 0,1 0,4 m3 výztuž 1199,0 t Základové patky P04, beton C25/30 1 1,8 3,6 0,8 5,7 5,7 m3 podkladní beton C12/15 1 1,8 3,6 0,05 0,4 0,4 m3 obetonování kotvení 1 0,55 0,55 0,2 0,1 0,1 m3 výztuž 463,5 t Základové patky P05, beton C25/30 1 3,6 4,4 0,8 10,3 10,3 m3 podkladní beton C12/15 1 3,6 4,4 0,05 0,9 0,9 m3 obetonování kotvení 1 0,55 0,55 0,2 0,1 0,1 m3 výztuž 830,5 t
9 | 272365 | VÝZTUŽ ZÁKLADŮ Z OCELI 10505 | T | 10.824 |  | 0 |  | 0 |  | 0 | SP | OTSKP_SPK_2013 | Položka zahrnuje veškerý materiál, výrobky a polotovary, včetně mimostaveništní a vnitrostaveništní dopravy (rovněž přesuny), včetně naložení a složení, případně s uložením - dodání betonářské výztuže v požadované kvalitě, stříhání, řezání, ohýbání a spojování do všech požadovaných tvarů (vč. armakošů) a uložení s požadovaným zajištěním polohy a krytí výztuže betonem, - veškeré svary nebo jiné spoje výztuže, - pomocné konstrukce a práce pro osazení a upevnění výztuže, - zednické výpomoci pro montáž betonářské výztuže, - úpravy výztuže pro osazení doplňkových konstrukcí, - ochranu výztuže do doby jejího zabetonování, - úpravy výztuže pro zřízení železobetonových kloubů, kotevních prvků, závěsných ok a doplňkových konstrukcí, - veškerá opatření pro zajištění soudržnosti výztuže a betonu, - vodivé propojení výztuže, které je součástí ochrany konstrukce proti vlivům bludných proudů, vyvedení do měřících skříní nebo míst pro měření bludných proudů (vlastní měřící skříně se uvádějí položkami SD 74 - pol.č.74432). - povrchovou antikorozní úpravu výztuže, - separaci výztuže, - osazení měřících zařízení a úpravy pro ně, - osazení měřících skříní nebo míst pro měření bludných proudů. | Základové patky P01, beton C25/30 23 1,8 2 0,7 2,8 63,8 m3 podkladní beton C12/15 23 1,8 2 0,05 0,2 4,6 m3 obetonování kotvení 23 0,3 0,55 0,2 0,0 0,8 m3 výztuž 5928,6 t Základové patky P02, beton C25/30 8 2,1 2,1 0,7 3,4 27,2 m3 podkladní beton C12/15 8 2,1 2,1 0,05 0,2 1,9 m3 obetonování kotvení 8 0,55 0,55 0,2 0,1 0,5 m3 výztuž 2402,7 t Základové patky P03, beton C25/30 2 2 4,4 0,7 6,8 13,6 m3 podkladní beton C12/15 2 2 4,4 0,05 0,5 1,0 m3 obetonování kotvení 6 0,55 0,55 0,2 0,1 0,4 m3 výztuž 1199,0 t Základové patky P04, beton C25/30 1 1,8 3,6 0,8 5,7 5,7 m3 podkladní beton C12/15 1 1,8 3,6 0,05 0,4 0,4 m3 obetonování kotvení 1 0,55 0,55 0,2 0,1 0,1 m3 výztuž 463,5 t Základové patky P05, beton C25/30 1 3,6 4,4 0,8 10,3 10,3 m3 podkladní beton C12/15 1 3,6 4,4 0,05 0,9 0,9 m3 obetonování kotvení 1 0,55 0,55 0,2 0,1 0,1 m3 výztuž 830,5 t
[6 empty] | 0 |  | 0 |  | 0
S | Celkem za 2 | Základové konstrukce |  |  |  | 0 |  | 0 |  | 0
Díl: | 3 | Svislé konstrukce | [8 empty] | SD
10 | 3900001R | OCELOVÁ KONSTRUKCE PŘÍSTŘEŠKŮ A ZASTŘEŠENÍ, VČ. POVRCH ÚPRAV (POZINK + NÁTĚR), KOTVENÍ, CHEMICKÉ MALTY A PODLITÍ | t | 103.917 |  | 0 |  | 0 |  | 0 | SP | R | kompletní dodávka, montáž, protikorozní ochrana, nátěry, kotvení | výpočet viz příloha E.2.2.3.119
11 | 3900002R | OCELOVÁ KONSTRUKCE PŘÍSTŘEŠKŮ A ZASTŘEŠENÍ, VČ. POVRCH ÚPRAV A KOTVENÍ - TRAPÉZOVÝ PLECH POZINK POPLASTOVANÝ, VČ. LEMOVÁNÍ Z TiZn, pomocné profily, vzájemné podélného spojení, připojení ke konstrukci, utěsňovací profily pod vlnu, případné utěsnění prostupů apod. | M2 | 2185.584 |  | 0 |  | 0 |  | 0 | SP | R | kompletní dodávka, montáž, protikorozní ochrana, nátěry, kotvení | výpočet viz příloha E.2.2.3.119
12 | 3900003R | TAHOKOV, VČ. POVRCH ÚPRAV A KOTVENÍ, včetně lehké nosné ocelové konstrukce k připevnění k hlavní OK, lemovacích profilů, kotvících prvků | M2 | 495.208 |  | 0 |  | 0 |  | 0 | SP | R | kompletní dodávka, montáž, protikorozní ochrana, nátěry, kotvení | výpočet viz příloha E.2.2.3.119
[6 empty] | 0 |  | 0 |  | 0
S | Celkem za 3 | Svislé konstrukce |  |  |  | 0 |  | 0 |  | 0
Díl: | 4 | Vodorovné konstrukce | [8 empty] | SD
13 | 451312 | PODKLADNÍ A VÝPLŇOVÉ VRSTVY Z PROSTÉHO BETONU C12/15 | M3 | 8.7 |  | 0 |  | 0 |  | 0 | SP | OTSKP_SPK_2013 | - dodání čerstvého betonu (betonové směsi) požadované kvality, jeho uložení do požadovaného tvaru při jakékoliv hustotě výztuže, konzistenci čerstvého betonu a způsobu hutnění, ošetření a ochranu betonu, - zhotovení nepropustného, mrazuvzdorného betonu a betonu požadované trvanlivosti a vlastností, - užití potřebných přísad a technologií výroby betonu, - zřízení pracovních a dilatačních spar, včetně potřebných úprav, výplně, vložek, opracování, očištění a ošetření, - bednění požadovaných konstr. (i ztracené) s úpravou dle požadované kvality povrchu betonu, včetně odbedňovacích a odskružovacích prostředků, - podpěrné konstr. (skruže) a lešení všech druhů pro bednění, uložení čerstvého betonu, výztuže a doplňkových konstr., vč. požadovaných otvorů, ochranných a bezpečnostních opatření a základů těchto konstrukcí a lešení, - vytvoření kotevních čel, kapes, nálitků, a sedel, - zřízení všech požadovaných otvorů, kapes, výklenků, prostupů, dutin, drážek a pod., vč. ztížení práce a úprav kolem nich, - úpravy pro osazení výztuže, doplňkových konstrukcí a vybavení, - úpravy povrchu pro položení požadované izolace, povlaků a nátěrů, případně vyspravení, - ztížení práce u kabelových a injektážních trubek a ostatních zařízení osazovaných do betonu, - konstrukce betonových kloubů, upevnění kotevních prvků a doplňkových konstrukcí, - nátěry zabraňující soudržnost betonu a bednění, - výplň, těsnění a tmelení spar a spojů, - opatření povrchů betonu izolací proti zemní vlhkosti v částech, kde přijdou do styku se zeminou nebo kamenivem, - případné zřízení spojovací vrstvy u základů, - úpravy pro osazení zařízení ochrany konstrukce proti vlivu bludných proudů | Základové patky P01, beton C25/30 23 1,8 2 0,7 2,8 63,8 m3 podkladní beton C12/15 23 1,8 2 0,05 0,2 4,6 m3 obetonování kotvení 23 0,3 0,55 0,2 0,0 0,8 m3 výztuž 5928,6 t Základové patky P02, beton C25/30 8 2,1 2,1 0,7 3,4 27,2 m3 podkladní beton C12/15 8 2,1 2,1 0,05 0,2 1,9 m3 obetonování kotvení 8 0,55 0,55 0,2 0,1 0,5 m3 výztuž 2402,7 t Základové patky P03, beton C25/30 2 2 4,4 0,7 6,8 13,6 m3 podkladní beton C12/15 2 2 4,4 0,05 0,5 1,0 m3 obetonování kotvení 6 0,55 0,55 0,2 0,1 0,4 m3 výztuž 1199,0 t Základové patky P04, beton C25/30 1 1,8 3,6 0,8 5,7 5,7 m3 podkladní beton C12/15 1 1,8 3,6 0,05 0,4 0,4 m3 obetonování kotvení 1 0,55 0,55 0,2 0,1 0,1 m3 výztuž 463,5 t Základové patky P05, beton C25/30 1 3,6 4,4 0,8 10,3 10,3 m3 podkladní beton C12/15 1 3,6 4,4 0,05 0,9 0,9 m3 obetonování kotvení 1 0,55 0,55 0,2 0,1 0,1 m3 výztuž 830,5 t
14 | 45734 | VYROVNÁVACÍ A SPÁD BETON ZVLÁŠTNÍ (PLASTBETON) | M3 | 1.9 |  | 0 |  | 0 |  | 0 | SP | OTSKP_SPK_2013 | položka zahrnuje: - dodání zvláštního betonu (plastbetonu) předepsané kvality a jeho rozprostření v předepsané tloušťce a v předepsaném tvaru | Základové patky P01, beton C25/30 23 1,8 2 0,7 2,8 63,8 m3 podkladní beton C12/15 23 1,8 2 0,05 0,2 4,6 m3 obetonování kotvení 23 0,3 0,55 0,2 0,0 0,8 m3 výztuž 5928,6 t Základové patky P02, beton C25/30 8 2,1 2,1 0,7 3,4 27,2 m3 podkladní beton C12/15 8 2,1 2,1 0,05 0,2 1,9 m3 obetonování kotvení 8 0,55 0,55 0,2 0,1 0,5 m3 výztuž 2402,7 t Základové patky P03, beton C25/30 2 2 4,4 0,7 6,8 13,6 m3 podkladní beton C12/15 2 2 4,4 0,05 0,5 1,0 m3 obetonování kotvení 6 0,55 0,55 0,2 0,1 0,4 m3 výztuž 1199,0 t Základové patky P04, beton C25/30 1 1,8 3,6 0,8 5,7 5,7 m3 podkladní beton C12/15 1 1,8 3,6 0,05 0,4 0,4 m3 obetonování kotvení 1 0,55 0,55 0,2 0,1 0,1 m3 výztuž 463,5 t Základové patky P05, beton C25/30 1 3,6 4,4 0,8 10,3 10,3 m3 podkladní beton C12/15 1 3,6 4,4 0,05 0,9 0,9 m3 obetonování kotvení 1 0,55 0,55 0,2 0,1 0,1 m3 výztuž 830,5 t
[6 empty] | 0 |  | 0 |  | 0
S | Celkem za 4 | Vodorovné konstrukce |  |  |  | 0 |  | 0 |  | 0
Díl: | 7 | PSV | [8 empty] | SD
15 | 7110091R | NÁTĚR OCELOVÝCH SLOUPŮ GUMOASFALTOVÝM NÁTĚREM | m2 | 3.283 |  | 0 |  | 0 |  | 0 | SP | R |  | 0,3*0,2*0,6*38
16 | 76425 | OPLECHOVÁNÍ A LEMOVÁNÍ KONSTR Z TITANZINK PLECHU | M2 | 1020.51 |  | 0 |  | 0 |  | 0 | SP | OTSKP_SPK_2013 | - položky klempířských konstrukcí zahrnují zejména kompletní konstrukci včetně úprav plechů (i povrchové úpravy a pod.), spojovací a ochranné prostředky, podkladovou lepenku, upevňovací prvky, lemování, spárování, úpravy u okapů, prostupů, výčnělků, rohů, spojů, dilatací a pod. a není-li zahrnut v samostatných položkách (SD 78), i nátěr konstrukcí, včetně úprav povrchu před nátěrem. - Položka zahrnuje veškerý materiál, výrobky a polotovary, včetně mimostaveništní a vnitrostaveništní dopravy (rovněž přesuny), včetně naložení a složení,případně s uložením. Klempířské prvky se předpokládají včetně veškerého kotvícího, podkladního a pomocného materiálu | získáno z výkresu číslo: 108+112-115 nástupiště kus šířka délka výška celkem pro 1 kus celkem 2+3 Oplechování+žlab z TiZn tl.1,0mm včetně veškerého souvisejícího mat. 4 1,00 118,00 135,7 542,8 m2 1 Oplechování+žlab z TiZn tl.1,0mm včetně veškerého souvisejícího mat. 1 1,00 36,00 41,4 41,4 m2 1 Oplechování+žlab z TiZn tl.1,0mm včetně veškerého souvisejícího mat. 1 1,00 93,50 107,5 107,5 m2
17 | 7640001R | žlabové hrdlo z TiZn, svod 4,0m, koleno, napojení na lapač splavenin | kus | 46 |  | 0 |  | 0 |  | 0 | SP | R
18 | 7870091R | ZASKLENÍ PŘÍSTŘEŠKŮ BEZPEČNOSTNÍM SKLEM , včetně veškerého souvisejícího materiálu (kotevních prvků, folie viz. TZ), včetně zasklívacích lišt, napojení na ocelovou konstrukci, podkladního a spojovacího materiálu, včetně napojení na trapézový plech | m2 | 789.084 |  | 0 |  | 0 |  | 0 | SP | R |  | 2+3 Ohýbané vrstvené bezpečnostní sklo 2 3,2 82,5 303,6 607,2 m2 1 Ohýbané vrstvené bezpečnostní sklo 1 3,2 32,55 119,8 119,8 m2 vstup do podchodu Ohýbané vrstvené bezpečnostní sklo 1 3 18 62,1 62,1 m2
[6 empty] | 0 |  | 0 |  | 0
S | Celkem za 7 | PSV |  |  |  | 0 |  | 0 |  | 0
Díl: | 74 | ZTI | [8 empty] | SD
18 | 132738 | HLOUBENÍ RÝH ŠÍŘ DO 2M PAŽ I NEPAŽ TŘ. I, ODVOZ DO 20KM | m3 | 1252.8 |  | 0 |  | 0 |  | 0 | SP | OTSKP_SPK_2013 | položka zahrnuje: - vodorovná a svislá doprava, přemístění, přeložení, manipulace s výkopkem - kompletní provedení vykopávky nezapažené i zapažené - ošetření výkopiště po celou dobu práce v něm vč. klimatických opatření - ztížení vykopávek v blízkosti podzemního vedení, konstrukcí a objektů vč. jejich dočasného zajištění - ztížení pod vodou, v okolí výbušnin, ve stísněných prostorech a pod. - příplatek za lepivost - těžení po vrstvách, pásech a po jiných nutných částech (figurách) - čerpání vody vč. čerpacích jímek, potrubí a pohotovostní čerpací soupravy (viz ustanovení k pol. 1151,2) - potřebné snížení hladiny podzemní vody - těžení a rozpojování jednotlivých balvanů - vytahování a nošení výkopku - svahování a přesvah. svahů do konečného tvaru, výměna hornin v podloží a v pláni znehodnocené klimatickými vlivy - ruční vykopávky, odstranění kořenů a napadávek - pažení, vzepření a rozepření vč. přepažování (vyjma štětových stěn) - úpravu, ochranu a očištění dna, základové spáry, stěn a svahů - odvedení nebo obvedení vody v okolí výkopiště a ve výkopišti - třídění výkopku - veškeré pomocné konstrukce umožňující provedení vykopávky (příjezdy, sjezdy, nájezdy, lešení, podpěr. konstr., přemostění, zpevněné plochy, zakrytí a pod.) - nezahrnuje uložení zeminy (na skládku, do násypu) ani poplatky za skládku, vykazují se v položce č.0141**
19 | 132739 | PŘÍPLATEK ZA DALŠÍ 1KM DOPRAVY ZEMINY | M3 | 7119.84 |  | 0 |  | 0 |  | 0 | SP | OTSKP_SPK_2013 | položka zahrnuje příplatek k vodorovnému přemístění zeminy za každý další 1km nad 20km
20 | 17411 | ZÁSYP JAM A RÝH ZEMINOU SE ZHUTNĚNÍM | M3 | 879.6 |  | 0 |  | 0 |  | 0 | SP | OTSKP_SPK_2013 | položka zahrnuje: - kompletní provedení zemní konstrukce vč. výběru vhodného materiálu - úprava ukládaného materiálu vlhčením, tříděním, promícháním nebo vysoušením, příp. jiné úpravy za účelem zlepšení jeho mech. vlastností - hutnění i různé míry hutnění - ošetření úložiště po celou dobu práce v něm vč. klimatických opatření - ztížení v okolí vedení, konstrukcí a objektů a jejich dočasné zajištění - ztížení provádění vč. hutnění ve ztížených podmínkách a stísněných prostorech - ztížené ukládání sypaniny pod vodu - ukládání po vrstvách a po jiných nutných částech (figurách) vč. dosypávek - spouštění a nošení materiálu - výměna částí zemní konstrukce znehodnocené klimatickými vlivy - ruční hutnění - udržování úložiště a jeho ochrana proti vodě - odvedení nebo obvedení vody v okolí úložiště a v úložišti - veškeré pomocné konstrukce umožňující provedení zemní konstrukce (příjezdy, sjezdy, nájezdy, lešení, podpěrné konstrukce, přemostění, zpevněné plochy, zakrytí a pod.)
21 | 17581 | OBSYP POTRUBÍ A OBJEKTŮ Z NAKUPOVANÝCH MATERIÁLŮ | M3 | 415.2 |  | 0 |  | 0 |  | 0 | SP | OTSKP_SPK_2013 | položka zahrnuje: - kompletní provedení zemní konstrukce včetně nákupu a dopravy materiálu dle zadávací dokumentace - úprava ukládaného materiálu vlhčením, tříděním, promícháním nebo vysoušením, příp. jiné úpravy za účelem zlepšení jeho mech. vlastností - hutnění i různé míry hutnění - ošetření úložiště po celou dobu práce v něm vč. klimatických opatření - ztížení v okolí vedení, konstrukcí a objektů a jejich dočasné zajištění - ztížení provádění vč. hutnění ve ztížených podmínkách a stísněných prostorech - ztížené ukládání sypaniny pod vodu - ukládání po vrstvách a po jiných nutných částech (figurách) vč. dosypávek - spouštění a nošení materiálu - výměna částí zemní konstrukce znehodnocené klimatickými vlivy - ruční hutnění a výplň jam a prohlubní v podloží - úprava, očištění, ochrana a zhutnění podloží - svahování, hutnění a uzavírání povrchů svahů - zřízení lavic na svazích - udržování úložiště a jeho ochrana proti vodě - odvedení nebo obvedení vody v okolí úložiště a v úložišti - veškeré pomocné konstrukce umožňující provedení zemní konstrukce (příjezdy, sjezdy, nájezdy, lešení, podpěrné konstrukce, přemostění, zpevněné plochy, zakrytí a pod.)
22 | 87434 | POTRUBÍ Z TRUB PLASTOVÝCH ODPADNÍCH DN DO 200MM | M | 1200 |  | 0 |  | 0 |  | 0 | SP | OTSKP_SPK_2013 | položky pro zhotovení potrubí platí bez ohledu na sklon zahrnuje: - výrobní dokumentaci (včetně technologického předpisu) - dodání veškerého trubního a pomocného materiálu (trouby, trubky, tvarovky, spojovací a těsnící materiál a pod.), podpěrných, závěsných a upevňovacích prvků, včetně potřebných úprav - úprava a příprava podkladu a podpěr, očištění a ošetření podkladu a podpěr - zřízení plně funkčního potrubí, kompletní soustavy, podle příslušného technologického předpisu - zřízení potrubí i jednotlivých částí po etapách, včetně pracovních spar a spojů, pracovního zaslepení konců a pod. - úprava prostupů, průchodů šachtami a komorami, okolí podpěr a vyústění, zaústění, napojení, vyvedení a upevnění odpad. výustí - ochrana potrubí nátěrem (vč. úpravy povrchu), případně izolací, nejsou-li tyto práce předmětem jiné položky - úprava, očištění a ošetření prostoru kolem potrubí - položky platí pro práce prováděné v prostoru zapaženém i nezapaženém a i v kolektorech, chráničkách - položky zahrnují i práce spojené s nutnými obtoky, převáděním a čerpáním vody nezahrnuje zkoušky vodotěsnosti a televizní prohlídku
23 | 8991011R | DVORNÍ VPUST S NÁSTAVCEM | KUS | 46 |  | 0 |  | 0 |  | 0 | SP | R | – položky pro konstrukce na trubním vedení zahrnují kompletní konstrukce trubního vedení a to buď ve spojení spotrubím nebo samostatně. Zahrnují rovněž úpravy typových konstrukcí, spojovací a těsnící materiál, předepsanépovrchové úpravy, máčení cihel, vyspárování a pod. Šachty, vpustě, kabelové komory zahrnují i poklopy s rámem,mříže s rámem, koše na bahno, stupadla, žebříky, stropy z bet. dílců a pod. – položka šachty a spadiště kanalizační z betonových skruží zahrnuje i monolitické betonové dno a není–li uvedenojinak i podkladní vrstvu (z kameniva nebo betonu). – dodání dílce požadovaného tvaru a vlastností, jeho skladování, doprava a osazení do definitivní polohy,včetně komplexní technologie výroby a montáže dílců, ošetření a ochrana dílců, – u dílců železobetonových a předpjatých veškerá výztuž, případně i tuhé kovové prvky a závěsná oka, – úpravy a zařízení pro uložení a transport dílce, – veškeré požadované úpravy dílců, včetně doplňkových konstrukcí a vybavení, – sestavení dílce na stavbě včetně montážních zařízení,plošin a prahů a pod., – výplň, těsnění a tmelení spár a spojů, – očištění a ošetření úložných ploch, – zednické výpomoce pro montáž dílců, – označení dílce výrobním štítkem nebo jiným způsobem, – úpravy dílce pro dodržení požadované přesnosti jeho osazení, včetně případných měření, – veškerá zařízení pro zajištění stability v každém okamžiku, – další práce dané případně specifikací k příslušnému prefabrik. dílci (úprava pohledových ploch, příp. rubových ploch,osazení měřících zařízení, zkoušení a měření dílců a pod.).Viz : – Předpis S4 Železniční spodek – Vzorové listy železničního spodku Ž1, Ž 2, Ž3, Ž4. – Technické kvalitativní podmínky staveb Státních drah, kap. 1, 2, 3, 4, 14, 17, 22.
24 | 8941391-R | ŠACHTY KANALIZAČ PLASTOVÉ DN 425 NA POTRUBÍ DN DO 200MM | ks | 4 |  | 0 |  | 0 |  | 0 | SP | R | položka zahrnuje: - poklopy s rámem, mříže s rámem, stupadla, žebříky, stropy z bet. dílců a pod. - předepsané betonové skruže, prefabrikované nebo monolitické betonové dno a není-li uvedeno jinak i podkladní vrstvu (z kameniva nebo betonu). - dodání dílce požadovaného tvaru a vlastností, jeho skladování, doprava a osazení do definitivní polohy, včetně komplexní technologie výroby a montáže dílců, ošetření a ochrana dílců, - u dílců železobetonových a předpjatých veškerá výztuž, případně i tuhé kovové prvky a závěsná oka, - úpravy a zařízení pro uložení a transport dílce, - veškeré požadované úpravy dílců, včetně doplňkových konstrukcí a vybavení, - sestavení dílce na stavbě včetně montážních zařízení, plošin a prahů a pod., - výplň, těsnění a tmelení spár a spojů, - očištění a ošetření úložných ploch, - zednické výpomoce pro montáž dílců, - označení dílce výrobním štítkem nebo jiným způsobem, - úpravy dílce pro dodržení požadované přesnosti jeho osazení, včetně případných měření, - veškerá zařízení pro zajištění stability v každém okamžiku
25 | 899-R | NAPOJENÍ DO KANALIZACE SO 5-70-01 DN 300 | ks | 15 |  | 0 |  | 0 |  | 0 | SP | R | – položky pro konstrukce na trubním vedení zahrnují kompletní konstrukce trubního vedení a to buď ve spojení spotrubím nebo samostatně. Zahrnují rovněž úpravy typových konstrukcí, spojovací a těsnící materiál, předepsanépovrchové úpravy, máčení cihel, vyspárování a pod. Šachty, vpustě, kabelové komory zahrnují i poklopy s rámem,mříže s rámem, koše na bahno, stupadla, žebříky, stropy z bet. dílců a pod. – položka šachty a spadiště kanalizační z betonových skruží zahrnuje i monolitické betonové dno a není–li uvedenojinak i podkladní vrstvu (z kameniva nebo betonu). – dodání dílce požadovaného tvaru a vlastností, jeho skladování, doprava a osazení do definitivní polohy,včetně komplexní technologie výroby a montáže dílců, ošetření a ochrana dílců, – u dílců železobetonových a předpjatých veškerá výztuž, případně i tuhé kovové prvky a závěsná oka, – úpravy a zařízení pro uložení a transport dílce, – veškeré požadované úpravy dílců, včetně doplňkových konstrukcí a vybavení, – sestavení dílce na stavbě včetně montážních zařízení,plošin a prahů a pod., – výplň, těsnění a tmelení spár a spojů, – očištění a ošetření úložných ploch, – zednické výpomoce pro montáž dílců, – označení dílce výrobním štítkem nebo jiným způsobem, – úpravy dílce pro dodržení požadované přesnosti jeho osazení, včetně případných měření, – veškerá zařízení pro zajištění stability v každém okamžiku, – další práce dané případně specifikací k příslušnému prefabrik. dílci (úprava pohledových ploch, příp. rubových ploch,osazení měřících zařízení, zkoušení a měření dílců a pod.).Viz : – Předpis S4 Železniční spodek – Vzorové listy železničního spodku Ž1, Ž 2, Ž3, Ž4. – Technické kvalitativní podmínky staveb Státních drah, kap. 1, 2, 3, 4, 14, 17, 22.
26 | 899491-R | NAPOJENÍ DO ŠACHTY SO 5-70-01 | ks | 4 |  | 0 |  | 0 |  | 0 | SP | R | – zahrnují zejména náklady na osekání trub na útesy, na vysekání otvorů pro zaústění, na obetonování útesu apod.Viz : – Předpis S4 Železniční spodek – Vzorové listy železničního spodku Ž1, Ž 2, Ž3, Ž4. – Technické kvalitativní podmínky staveb Stá
[6 empty] | 0 |  | 0 |  | 0
S | Celkem za 74 | ZTI |  |  |  | 0 |  | 0 |  | 0
Díl: | 740 | Elektroinstalace | [8 empty] | SD
26 | 740040001Rb | Krabicová rozvodka komplet průmyslového charakteru do venkovního prostředí IP54 | ks | 20 |  | 0 |  | 0 |  | 0 | SP | R | – zahrnuje dodávku a montáž vč. stavebních přípomocí a přesunu hmot
27 | 740040002Ra | Kabelový žlab děrovaný, víko - nerez provedení komplet vč.montážního a uchopového materiálu š40/20 - NIXKZ 20x40 | m | 780 |  | 0 |  | 0 |  | 0 | SP | R | – zahrnuje dodávku a montáž vč. stavebních přípomocí a přesunu hmot
28 | 740040003R | Zářivkové svítidlo 2x58W EP, průmyslové, třída izolace II, IP66 | ks | 115 |  | 0 |  | 0 |  | 0 | SP | R | – zahrnuje dodávku a montáž vč. stavebních přípomocí a přesunu hmot
29 | 740040004Ra | Kabelové průchodky | ks | 270 |  | 0 |  | 0 |  | 0 | SP | R | – zahrnuje dodávku a montáž vč. stavebních přípomocí a přesunu hmot
30 | 740040005R | Kabel 1-CYKY O 4x2,5 vč.ukončení | m | 1700 |  | 0 |  | 0 |  | 0 | SP | R | – zahrnuje dodávku a montáž vč. stavebních přípomocí a přesunu hmot
31 | 740040001Ra | Kabel 1-CYKY O 2x2,5 vč. ukončení | m | 760 |  | 0 |  | 0 |  | 0 | SP | R | – zahrnuje dodávku a montáž vč. stavebních přípomocí a přesunu hmot
32 | 740040002R | Montážní mechanismy(lešení, atd..) | kpl | 1 |  | 0 |  | 0 |  | 0 | SP | R | – zahrnuje dodávku a montáž vč. stavebních přípomocí a přesunu hmot
33 | 740040003Ra | Montáž elektroinstalace | kpl | 1 |  | 0 |  | 0 |  | 0 | SP | R | – zahrnuje dodávku a montáž vč. stavebních přípomocí a přesunu hmot
34 | 740040004R | Typové příchytky pro uchycení svítidel na nosnou konstrukci zastřešení | ks | 240 |  | 0 |  | 0 |  | 0 | SP | R | – zahrnuje dodávku a montáž vč. stavebních přípomocí a přesunu hmot
35 | 740040005Ra | Drobný elektroinstalační materiál | kpl | 1 |  | 0 |  | 0 |  | 0 | SP | R | – zahrnuje dodávku a montáž vč. stavebních přípomocí a přesunu hmot
36 | 740040001R | Zkoušky, revize | hod | 80 |  | 0 |  | 0 |  | 0 | SP | R | – zahrnuje dodávku a montáž vč. stavebních přípomocí a přesunu hmot
[6 empty] | 0 |  | 0 |  | 0
S | Celkem za 740 | Elektroinstalace |  |  |  | 0 |  | 0 |  | 0
Díl: | 8 | Trubní vedení | [8 empty] | SD
37 | 86633 | CHRÁNIČKY Z TRUB OCELOVÝCH DN DO 150MM | M | 32 |  | 0 |  | 0 |  | 0 | SP | OTSKP_SPK_2013 | položky pro zhotovení potrubí platí bez ohledu na sklon. zahrnuje: - výrobní dokumentaci (včetně technologického předpisu) - dodání veškerého trubního a pomocného materiálu (trouby, trubky, tvarovky, spojovací a těsnící materiál a pod.), podpěrných, závěsných a upevňovacích prvků, včetně potřebných úprav - úprava a příprava podkladu a podpěr, očištění a ošetření podkladu a podpěr - zřízení plně funkčního potrubí, kompletní soustavy, podle příslušného technologického předpisu - zřízení potrubí i jednotlivých částí po etapách, včetně pracovních spar a spojů, pracovního zaslepení konců a pod. - úprava prostupů, průchodů šachtami a komorami, okolí podpěr a vyústění, zaústění, napojení, vyvedení a upevnění odpad. výustí - ochrana potrubí nátěrem (vč. úpravy povrchu), případně izolací, nejsou-li tyto práce předmětem jiné položky - úprava, očištění a ošetření prostoru kolem potrubí včetně případně předepsaného utěsnění konců chrániček - položky platí pro práce prováděné v prostoru zapaženém i nezapaženém a i v kolektorech, chráničkách - opláštění dle dokumentace a nutné opravy opláštění při jeho poškození | 8*4
38 | 86627 | CHRÁNIČKY Z TRUB OCELOVÝCH DN DO 100MM | M | 64 |  | 0 |  | 0 |  | 0 | SP | OTSKP_SPK_2013 | položky pro zhotovení potrubí platí bez ohledu na sklon. zahrnuje: - výrobní dokumentaci (včetně technologického předpisu) - dodání veškerého trubního a pomocného materiálu (trouby, trubky, tvarovky, spojovací a těsnící materiál a pod.), podpěrných, závěsných a upevňovacích prvků, včetně potřebných úprav - úprava a příprava podkladu a podpěr, očištění a ošetření podkladu a podpěr - zřízení plně funkčního potrubí, kompletní soustavy, podle příslušného technologického předpisu - zřízení potrubí i jednotlivých částí po etapách, včetně pracovních spar a spojů, pracovního zaslepení konců a pod. - úprava prostupů, průchodů šachtami a komorami, okolí podpěr a vyústění, zaústění, napojení, vyvedení a upevnění odpad. výustí - ochrana potrubí nátěrem (vč. úpravy povrchu), případně izolací, nejsou-li tyto práce předmětem jiné položky - úprava, očištění a ošetření prostoru kolem potrubí včetně případně předepsaného utěsnění konců chrániček - položky platí pro práce prováděné v prostoru zapaženém i nezapaženém a i v kolektorech, chráničkách - opláštění dle dokumentace a nutné opravy opláštění při jeho poškození | 6*4+6*4+4*4
[6 empty] | 0 |  | 0 |  | 0
S | Celkem za 8 | Trubní vedení |  |  |  | 0 |  | 0 |  | 0
Díl: | 9 | Ostatní konstrukce a práce | [8 empty] | SD
39 | 9909001R | Ochrana proti ptactvu včetně montážního materiálu | M | 3040 |  | 0 |  | 0 |  | 0 | SP | R |  | 562+2108+112
40 | 966165 | BOURÁNÍ KONSTRUKCÍ ZE ŽELEZOBETONU S ODVOZEM DO 8KM | M3 | 144.72 |  | 0 |  | 0 |  | 0 | SP | OTSKP_SPK_2013 | položka zahrnuje: - rozbourání konstrukce bez ohledu na použitou technologii - veškeré pomocné konstrukce (lešení a pod.) - veškerou manipulaci s vybouranou sutí a hmotami včetně uložení na skládku. Nezahrnuje poplatek za skládku, který se vykazuje v položce 0141** (s výjimkou malého množství bouraného materiálu, kde je možné poplatek zahrnout do jednotkové ceny bourání – tento fakt musí být uveden v doplňujícím textu k položce) - veškeré další práce plynoucí z technologického předpisu a z platných předpisů
41 | 9781791R | ODSTRANĚNÍ IZOLACE A ASFALTOVÝCH NÁTĚRŮ S ODVOZEM | T | 88 |  | 0 |  | 0 |  | 0 | SP | OTSKP_SPK_2013 | - položka zahrnuje veškerou manipulaci s vybouranou sutí a hmotami včetně uložení na skládku. Nezahrnuje poplatek za skládku, který se vykazuje v položce 0141** (s výjimkou malého množství bouraného materiálu, kde je možné poplatek zahrnout do jednotkové ceny bourání – tento fakt musí být uveden v doplňujícím textu k položce) - položka zahrnuje veškeré další práce plynoucí z technologického předpisu a z platných předpisů | NK1 6m*(2+21,9+2) + NK2 24,8m*(2+17,7+2) + římsy 4*9,5*3,1
42 | 97800191R | ODSTRANĚNÍ SKLOLAMINÁTOVÝCH DESEK S ODVOZEM VČ. SKLÁDKOVNÉHO | M2 | 110 |  | 0 |  | 0 |  | 0 | SP | OTSKP_SPK_2013 | položka zahrnuje: - rozbourání konstrukce bez ohledu na použitou technologii - veškeré pomocné konstrukce (lešení a pod.) - veškerou manipulaci s vybouranou sutí a hmotami včetně uložení na skládku. Nezahrnuje poplatek za skládku, který se vykazuje v položce 0141** (s výjimkou malého množství bouraného materiálu, kde je možné poplatek zahrnout do jednotkové ceny bourání – tento fakt musí být uveden v doplňujícím textu k položce) - veškeré další práce plynoucí z technologického předpisu a z platných předpisů
43 | 966165b | ODSTRANĚNÍ KANALIZAČNÍCH LITINOVÝCH SVODŮ S ODVOZEM | M | 120 |  | 0 |  | 0 |  | 0 | SP | R | položka zahrnuje: - rozbourání konstrukce bez ohledu na použitou technologii - veškeré pomocné konstrukce (lešení a pod.) - veškerou manipulaci s vybouranou sutí a hmotami včetně uložení na skládku. Nezahrnuje poplatek za skládku, který se vykazuje v položce 0141** (s výjimkou malého množství bouraného materiálu, kde je možné poplatek zahrnout do jednotkové ceny bourání – tento fakt musí být uveden v doplňujícím textu k položce) - veškeré další práce plynoucí z technologického předpisu a z platných předpisů
44 | 966165a | ODSTRANĚNÍ ELEKTROINSTALACÍ S ODVOZEM VČ. SKLÁDKOVNÉHO | KUS | 1 |  | 0 |  | 0 |  | 0 | SP | R | položka zahrnuje: - rozbourání konstrukce bez ohledu na použitou technologii - veškeré pomocné konstrukce (lešení a pod.) - veškerou manipulaci s vybouranou sutí a hmotami včetně uložení na skládku. Nezahrnuje poplatek za skládku, který se vykazuje v položce 0141** (s výjimkou malého množství bouraného materiálu, kde je možné poplatek zahrnout do jednotkové ceny bourání – tento fakt musí být uveden v doplňujícím textu k položce) - veškeré další práce plynoucí z technologického předpisu a z platných předpisů | kabely pro osvětlení a osvětlovací tělesa 56 ks svítidel+ kabely nn
45 | 966185 | DEMONTÁŽ KONSTRUKCÍ KOVOVÝCH S ODVOZEM DO 8KM | T | 201.5 |  | 0 |  | 0 |  | 0 | SP | OTSKP_SPK_2013 | položka zahrnuje: - rozebrání konstrukce bez ohledu na použitou technologii - veškeré pomocné konstrukce (lešení a pod.) - veškerou manipulaci s vybouranou sutí a hmotami včetně uložení na skládku. Nezahrnuje poplatek za skládku, který se vykazuje v položce 0141** (s výjimkou malého množství bouraného materiálu, kde je možné poplatek zahrnout do jednotkové ceny bourání – tento fakt musí být uveden v doplňujícím textu k položce) - veškeré další práce plynoucí z technologického předpisu a z platných předpisů
[6 empty] | 0 |  | 0 |  | 0
S | Celkem za 9 | Ostatní konstrukce a práce |  |  |  | 0 |  | 0 |  | 0
Součet za Díl
Zaokrouhlit množství