## formulář 5 -pol.rozp
FORMULÁŘ 5 | [6 empty] | majitel HIM: | OSTATNÍ |  | 0 |  | m | 1 | 0 | majitel, cena | SŽDC | ČD | OSTATNÍ
|  | SOUPIS PRACÍ | [7 empty] | Cena za objekt [Kč] |  | mj dle JKSO | počet mj | objektový ukazatel
Název stavby: |  | Optimalizace traťového úseku Praha Hostivař - Praha hl. n., II. část - Praha Hostivař - Praha hl. n. | [5 empty] | Číslo stavby: | 5113720004 | [5 empty] | hlavičky stavby
Název PS/SO: |  | ŽST Praha Zahradní Město, úprava TV TT v ul. Průběžná | Zatřídění dle JKSO, JKPOV: | 828 41 |  |  |  | Číslo PS/SO: | SO 3-34-01 | [5 empty] | hlavičky objektu
Datum zpracování: |  | 2015-05-15 | [5 empty] | Datum aktualizace: |  | 2015-10-16 |  |  |  |  | hlavičky datumů
poř. číslo pol. | kód položky | název položky | měrná jednotka | množství | jednotková hmotnost | celková hmostnost | CENA |  |  |  | typ řádku | kód datové základny | technická specifikace | výkaz výměr | nadpisy sloupců
[7 empty] | dodávky |  | montáže | [5 empty] | nadpisy sloupců
[7 empty] | jednotková | celkem | jednotková | celkem |  |  |  |  | nadpisy sloupců
| 1 | 2 | 3 | 4 | 5 | 6 | 7 | 8 | 9 | 10 | 12 | 13 | 14 | 15 | nadpisy sloupců
Díl: | 74 | Silnoproud | [8 empty] | SD
1 | 741147R | Kuželový trakční stožár ITSK 8,5 - 18 | ks | 36 |  | 0 |  | 0 |  | 0 | P | R | Zapuštěný osmihranný trakční stožár h=8,5m, vrcholový tah T=22kN, včetně vytyčení, zaměření a úprav terénu, dodávky, usazení, nátěru a povrchových úprav | viz. příloha 003 - situace (nová)
2 | 741148R | Mobilní stožár trakčního vedení výšky h=7,5 a vrcholovém tahu 14kN | ks | 8 |  | 0 |  | 0 |  | 0 | P | R | Dodávka, montáž, manipulace, odvoz, včetně úpravy povrchů, převěsu (případně výložníku) atd. | viz. příloha 001 - technická zpráva
3 | 741917R | Demontáž sloupů vzdušného trolejového vedení ocelových trubkových | ks | 27 |  | 0 |  | 0 |  | 0 | P | R | Včetně likvidace odpadů, opravy povrchů atd. | viz. příloha 002 - situace (stávající a rušená)
4 | 741632R | VZDUŠNÉ VODIČE TRAKČNÍ PRŮŘ DO 120MM2 HOLÉ CU | m | 670 |  | 0 |  | 0 |  | 0 | P | R | Trolejové vedení 120mm2 pro dvojkolejnou tramvajovou trať včetně kompletních převěsů, bočních držáků, uzolačních desek pod mostní konstrukce, montážních prací a manipulace, instalačního a pomocného materiálu | viz. příloha 003 - situace (nová)
5 | 741960R | DEMONT VZDUŠ VODIČŮ TRAKČNÍCH | m | 665 |  | 0 |  | 0 |  | 0 | P | R | Včetně likvidace odpadů, montážních prací a manipulace, opravy povrchů atd. | viz. příloha 002 - situace (stávající a rušená)
6 | 745511R | Vodivé propojení kolejnic | kpl | 3 |  | 0 |  | 0 |  | 0 | P | R | Vodivé propojení kolejnic dvojkolejné tramvajové trati kabelem 1-YY120mm2 včetně ok, vrtání kolejnic, kompletního šroubového spoje | viz. příloha 003 - situace (nová)
[6 empty] | 0 |  | 0 |  | 0
S | Celkem za 74 | Silnoproud |  |  |  | 0 |  | 0 |  | 0
Díl: | 70 | Všeobecné práce pro silnoproud | [8 empty] | SD
7 | 705918R | Přesun technologie napáječů a děliče úseků | kpl | 3 |  | 0 |  | 0 |  | 0 | P | R | Přesun technologie napáječů a děliče úseků(případně jejich náhrada), kabel CHBU-185mm2, ukolejnění kabelem YY-50mm2, chráničky, výkopů atd. | viz. příloha 003 - situace (nová)
8 | 705919R | Manipulace v síti DP | hod | 150 |  | 0 |  | 0 |  | 0 | P | R | Odpojení od napájení, zabezpečení, obnova napájení, kotvení, změna SW, měření | viz.příloha 001 - techniocká zpráva, příloha 002 - situace (stávající a rušená) a příloha 003 - situace (nová)
9 | 707232R | Základy ze železobetonu C25/30 (B30) | kpl | 15 |  | 0 |  | 0 |  | 0 | P | R | Základ včetně armatur, výkopových prací, odvozu přebitečné zeminy, opravy povrchů, trubky pro osazení stožáru, zapískování, chrániček a prostupů pro kabely VO | viz. příloha 003 - situace (nová)
10 | 704314R | Základ tvaru piloty z betonu C25/30 (B30) | kpl | 21 |  | 0 |  | 0 |  | 0 | P | R | Základ včetně armatur, výkopových prací, odvozu přebitečné zeminy, opravy povrchů, trubky pro osazení stožáru, zapískování, chrániček a prostupů pro kabely VO | viz. příloha 003 - situace (nová)
[6 empty] | 0 |  | 0 |  | 0
S | Celkem za 70 | Všeobecné práce pro silnoproud |  |  |  | 0 |  | 0 |  | 0
Díl: | 02 | Ostatní | [8 empty] | SD
11 | 029522 | OSTATNÍ POŽADAVKY - REVIZNÍ ZPRÁVY | ks | 1 |  | 0 |  | 0 |  | 0 | P | OTSKP_SPK13 | Revize včetně vydání revizní zprávy | viz. příloha 001 - technická zpráva
12 | 029511 | OSTATNÍ POŽADAVKY - POSUDKY A KONTROLY | hod | 50 |  | 0 |  | 0 |  | 0 | P | OTSKP_SPK13 | Zkoušky a kontroly před zahájením provozu, vydání průkazu ÚTZ atd. | viz. příloha 001 - technická zpráva
[6 empty] | 0 |  | 0 |  | 0
S | Celkem za 02 | Ostatní |  |  |  | 0 |  | 0 |  | 0
Součet za Díl
Zaokrouhlit množství