## formulář 5 -pol.rozp
FORMULÁŘ 5 | [6 empty] | majitel HIM: | SŽDC |  | 0 |  | m | 1 | 0 | majitel, cena | SŽDC | ČD | OSTATNÍ
|  | SOUPIS PRACÍ | [7 empty] | Cena za objekt [Kč] |  | mj dle JKSO | počet mj | objektový ukazatel
Název stavby: |  | Optimalizace traťového úseku Praha Hostivař - Praha hl. n., II. část - Praha Hostivař - Praha hl. n. | [5 empty] | Číslo stavby: | 5113720004 | [5 empty] | hlavičky stavby
Název PS/SO: |  | Železniční most v ev. km 178,798 | Zatřídění dle JKSO, JKPOV: | 821 20 |  |  |  | Číslo PS/SO: | SO 3-20-02 | [5 empty] | hlavičky objektu | Železniční most v ev. km 178,798:821 20
Datum zpracování: |  | 2015-05-06 | [5 empty] | Datum aktualizace: |  | 2016-01-20 |  |  |  |  | hlavičky datumů | 39
poř. číslo pol. | kód položky | název položky | měrná jednotka | množství | jednotková hmotnost | celková hmostnost | CENA |  |  |  | typ řádku | kód datové základny | technická specifikace | výkaz výměr | nadpisy sloupců | 33
[7 empty] | dodávky |  | montáže | [5 empty] | nadpisy sloupců
[7 empty] | jednotková | celkem | jednotková | celkem |  |  |  |  | nadpisy sloupců
0 | 1 | 2 | 3 | 4 | 5 | 6 | 7 | 8 | 9 | 10 | 12 | 13 | 14 | 15 | nadpisy sloupců
Název PO: |  | most | [5 empty] | Číslo PO: | 3-20-02.1
Díl: | 015 | Poplatky za likvidaci odpadů: | [8 empty] | SD
1 | 015111a | POPLATKY ZA LIKVIDACŮ ODPADŮ NEKONTAMINOVANÝCH - 17 05 04 VYTĚŽENÉ ZEMINY A HORNINY - I. TŘÍDA TĚŽ - ITELNOSTI, k rekultivaci | T | 21001.942 |  | 0 |  | 0 |  | 0 | B | R | 1. Položka obsahuje: – veškeré poplatky provozovateli skládky, recyklační linky nebo jiného zařízení na zpracování nebo likvidaci odpadů související s převzetím, uložením, zpracováním nebo likvidací odpadu 2. Položka neobsahuje: – náklady spojené s dopravou odpadu z místa stavby na místo převzetí provozovatelem skládky, recyklační linky nebo jiného zařízení na zpracování nebo likvidaci odpadů 3. Způsob měření: Tunou se rozumí hmotnost odpadu vytříděného v souladu se zákonem č. 185/2001 Sb., o nakládání s odpady, v platném znění. | 1: 50% z objemu přebytečné zeminy; (26207,99-2872,499)*0,5*1,8
2 | 015111b | POPLATKY ZA LIKVIDACŮ ODPADŮ NEKONTAMINOVANÝCH - 17 05 04 VYTĚŽENÉ ZEMINY A HORNINY - I. TŘÍDA TĚŽ - ITELNOSTI, znešištěné, na skládku odpadů | T | 21001.942 |  | 0 |  | 0 |  | 0 | B | R | 1. Položka obsahuje: – veškeré poplatky provozovateli skládky, recyklační linky nebo jiného zařízení na zpracování nebo likvidaci odpadů související s převzetím, uložením, zpracováním nebo likvidací odpadu 2. Položka neobsahuje: – náklady spojené s dopravou odpadu z místa stavby na místo převzetí provozovatelem skládky, recyklační linky nebo jiného zařízení na zpracování nebo likvidaci odpadů 3. Způsob měření: Tunou se rozumí hmotnost odpadu vytříděného v souladu se zákonem č. 185/2001 Sb., o nakládání s odpady, v platném znění. | 1: 50% z objemu přebytečné zeminy; (26207,99-2872,499)*0,5*1,8
3 | 015140R209c1 | POPLATKY ZA LIKVIDACŮ ODPADŮ NEKONTAMINOVANÝCH - 17 01 01 BETON Z DEMOLIC OBJEKTŮ, ZÁKLADŮ TV - PROSTÝ BETON | T | 1411.227 |  | 0 |  | 0 |  | 0 | B | R | 1. Položka obsahuje: – veškeré poplatky provozovateli skládky, recyklační linky nebo jiného zařízení na zpracování nebo likvidaci odpadů související s převzetím, uložením, zpracováním nebo likvidací odpadu 2. Položka neobsahuje: – náklady spojené s dopravou odpadu z místa stavby na místo převzetí provozovatelem skládky, recyklační linky nebo jiného zařízení na zpracování nebo likvidaci odpadů 3. Způsob měření: Tunou se rozumí hmotnost odpadu vytříděného v souladu se zákonem č. 185/2001 Sb., o nakládání s odpady, v platném znění. | 1: viz položka 966154; 641,467*2,2
4 | 015140R209c2 | POPLATKY ZA LIKVIDACŮ ODPADŮ NEKONTAMINOVANÝCH - 17 01 01 BETON Z DEMOLIC OBJEKTŮ, ZÁKLADŮ TV - ARMOVANÝ BETON | T | 142.56 |  | 0 |  | 0 |  | 0 | B | R | 1. Položka obsahuje: – veškeré poplatky provozovateli skládky, recyklační linky nebo jiného zařízení na zpracování nebo likvidaci odpadů související s převzetím, uložením, zpracováním nebo likvidací odpadu 2. Položka neobsahuje: – náklady spojené s dopravou odpadu z místa stavby na místo převzetí provozovatelem skládky, recyklační linky nebo jiného zařízení na zpracování nebo likvidaci odpadů 3. Způsob měření: Tunou se rozumí hmotnost odpadu vytříděného v souladu se zákonem č. 185/2001 Sb., o nakládání s odpady, v platném znění. | 1: viz položka 966164; 59,40*2,4
5 | 015330R209c | POPLATKY ZA LIKVIDACŮ ODPADŮ NEKONTAMINOVANÝCH - 17 05 04 KAMENNÁ SUŤ | T | 5823.652 |  | 0 |  | 0 |  | 0 | B | R | 1. Položka obsahuje: – veškeré poplatky provozovateli skládky, recyklační linky nebo jiného zařízení na zpracování nebo likvidaci odpadů související s převzetím, uložením, zpracováním nebo likvidací odpadu 2. Položka neobsahuje: – náklady spojené s dopravou odpadu z místa stavby na místo převzetí provozovatelem skládky, recyklační linky nebo jiného zařízení na zpracování nebo likvidaci odpadů 3. Způsob měření: Tunou se rozumí hmotnost odpadu vytříděného v souladu se zákonem č. 185/2001 Sb., o nakládání s odpady, v platném znění. | 1: viz položka 966134; 2338,816*2,49
[6 empty] | 0 |  | 0 |  | 0
S | Celkem za 015 | Poplatky za likvidaci odpadů: |  |  |  | 0 |  | 0 |  | 0
Díl: | 10 | Zemní práce: | [8 empty] | SD
6 | 122419R-201a | Smluvní přeprava výkopku k rekultivaci, železnice- loď- silnice | m3 | 11667.746 |  | 0 |  | 0 |  | 0 | B | R | 1. Položka obsahuje: – naložení na místě dočasné skládky (mezideponie) na první dopravní prostředek – potřebný počet přeložení mezi různými dopravními prostředky – dopravu na vzdálenost určenou plánem organizace výstavby – vyložení v místě definitivní skládky – dopravu prázdných dopravních prostředků zpět do místa nakládky nebo překládky 2. Položka neobsahuje: : – dopravu na mezideponii ani vlastní vytěžení zeminy – urovnání do profilu v místě trvalé skládky (zajišťuje provozovatel skládky) – poplatek za uložení na skládce, který se vykazuje samostatně 3. Měrná jednotka: metr krychlový 4. Způsob měření: – objem se určuje z projektovaných nebo zaměřených příčných řezů a vzdálenosti mezi těmito řezy, shodně jako položky výkopu – objem je tedy určen pro horninu v rostlém, nenakypřeném stavu – nerozlišuje se těžitelnost původní horniny 5. Hlavní materiál: x | 1: 50% z objemu přebytečné zeminy; (26207,99-2872,499)*0,5
7 | 122419R-201b | Smluvní přeprava znečištěného výkopku na skládku odpadů, železnice- loď- silnice | m3 | 11667.746 |  | 0 |  | 0 |  | 0 | B | R | 1. Položka obsahuje: – naložení na místě dočasné skládky (mezideponie) na první dopravní prostředek – potřebný počet přeložení mezi různými dopravními prostředky – dopravu na vzdálenost určenou plánem organizace výstavby – vyložení v místě definitivní skládky – dopravu prázdných dopravních prostředků zpět do místa nakládky nebo překládky 2. Položka neobsahuje: : – dopravu na mezideponii ani vlastní vytěžení zeminy – urovnání do profilu v místě trvalé skládky (zajišťuje provozovatel skládky) – poplatek za uložení na skládce, který se vykazuje samostatně 3. Měrná jednotka: metr krychlový 4. Způsob měření: – objem se určuje z projektovaných nebo zaměřených příčných řezů a vzdálenosti mezi těmito řezy, shodně jako položky výkopu – objem je tedy určen pro horninu v rostlém, nenakypřeném stavu – nerozlišuje se těžitelnost původní horniny 5. Hlavní materiál: x | 1: 50% z objemu přebytečné zeminy; (26207,99-2872,499)*0,5
8 | 125733 | VYKOPÁVKY ZE ZEMNÍKŮ A SKLÁDEK TŘ. I, ODVOZ DO 3KM | M3 | 2872.499 |  | 0 |  | 0 |  | 0 | B | OTSKP13 | položka zahrnuje: - vodorovná a svislá doprava, přemístění, přeložení, manipulace s výkopkem - kompletní provedení vykopávky nezapažené i zapažené - ošetření výkopiště po celou dobu práce v něm vč. klimatických opatření - ztížení vykopávek v blízkosti podzemního vedení, konstrukcí a objektů vč. jejich dočasného zajištění - ztížení pod vodou, v okolí výbušnin, ve stísněných prostorech a pod. - příplatek za lepivost - těžení po vrstvách, pásech a po jiných nutných částech (figurách) - čerpání vody vč. čerpacích jímek, potrubí a pohotovostní čerpací soupravy (viz ustanovení k pol. 1151,2) - potřebné snížení hladiny podzemní vody - těžení a rozpojování jednotlivých balvanů - vytahování a nošení výkopku - ruční vykopávky, odstranění kořenů a napadávek - pažení, vzepření a rozepření vč. přepažování (vyjma štětových stěn) - úpravu, ochranu a očištění dna, základové spáry, stěn a svahů - udržování výkopiště a jeho ochrana proti vodě - odvedení nebo obvedení vody v okolí výkopiště a ve výkopišti - třídění výkopku - veškeré pomocné konstrukce umožňující provedení vykopávky (příjezdy, sjezdy, nájezdy, lešení, podpěr. konstr., přemostění, zpevněné plochy, zakrytí a pod.) položka nezahrnuje: - práce spojené s otvírkou zemníku - poplatek za materiál ze zemníku (zemina, ornice) | 1: opětovný zásyp zeminou pro vrtání pilot ZÁKLAD OPĚRY OP2+KŘÍDLO OP1 2: ZÁKLAD OPĚRY OP2; (2,82+0,7)/2*42,65*(234,9-232,26) 3: KŘÍDLO OP1; 5,3*8,5*(234,9-232,26) 4: ZÁSYP KŘÍDEL 5: KRIDLO - OP1- 307b; (9,6+0,8)*(6,06+1,3)*4 6: KRIDLO - OP2- 307b; (9,3+0,8)*(6,06+1,3)*4 7: KRIDLO - OP2- 102; (9,3+0,8)*(6,06+1,3)*(1,7+2,2+12) 8: zemina vhodná nebo velmi vhodná - hutněno na 95% PS 9: NAD ZÁKLADY POD CHODNÍKEM - OP1; ((1,326+1,526)/2)*6,5*42,245+0,8*(2,38-0,3)*23,42 10: NAD ZÁKLADY POD CHODNÍKEM - OP2; ((1,326+1,526)/2)*5*42,245+0,8*(2-0,3)*28,08
9 | 131733 | HLOUBENÍ JAM ZAPAŽ I NEPAŽ TŘ. I, ODVOZ DO 3KM | M3 | 26207.99 |  | 0 |  | 0 |  | 0 | B | OTSKP13 | položka zahrnuje: - vodorovná a svislá doprava, přemístění, přeložení, manipulace s výkopkem - kompletní provedení vykopávky nezapažené i zapažené - ošetření výkopiště po celou dobu práce v něm vč. klimatických opatření - ztížení vykopávek v blízkosti podzemního vedení, konstrukcí a objektů vč. jejich dočasného zajištění - ztížení pod vodou, v okolí výbušnin, ve stísněných prostorech a pod. - příplatek za lepivost - těžení po vrstvách, pásech a po jiných nutných částech (figurách) - čerpání vody vč. čerpacích jímek, potrubí a pohotovostní čerpací soupravy (viz ustanovení k pol. 1151,2) - potřebné snížení hladiny podzemní vody - těžení a rozpojování jednotlivých balvanů - vytahování a nošení výkopku - svahování a přesvah. svahů do konečného tvaru, výměna hornin v podloží a v pláni znehodnocené klimatickými vlivy - ruční vykopávky, odstranění kořenů a napadávek - pažení, vzepření a rozepření vč. přepažování (vyjma štětových stěn) - úpravu, ochranu a očištění dna, základové spáry, stěn a svahů - odvedení nebo obvedení vody v okolí výkopiště a ve výkopišti - třídění výkopku - veškeré pomocné konstrukce umožňující provedení vykopávky (příjezdy, sjezdy, nájezdy, lešení, podpěr. konstr., přemostění, zpevněné plochy, zakrytí a pod.) - nezahrnuje uložení zeminy (na skládku, do násypu) ani poplatky za skládku, vykazují se v položce č.0141** | 1: jámy ve štětových stěnách pro základy 2: OP1; (12,79*42,265*(233,9-232,2)) 3: OP2; (10,86*42,265*(233,9-232,2)) 4: výkop za stávajícími opěrami v prostoru nového mostu- OP1 5: (4,86*28,15*6) 6: 12,79*42,265*6,1+5,29*3,1*6,45 7: 6,65*((12,456+8,75/2)*19,165+(4,127+12,6/2)*(8,55+8,54)+(4,947+8,48/2)*7,883) 8: sjízdná rampa OP1 9: (12,76+3+1)*2*1/2+1*(13,46+2)*1/2+(12,76+3+1)*(2+13,462)*5,3 10: 12,456*8,75*6,65/3+8,75*8,75*6,65/4 11: 44,25*5*5,3/2+44,25*6,5*5,3*2/2+9,6*6,5*5,3/2 12: výkop za stávajícími opěrami v prostoru nového mostu- OP2 13: 10,86*(42,265+1)*6+(8,487+3,0)*3,1*6,0 14: (((5,8+5,2)/2+((5,455+5,275)/2)/2)*(1+42,265+3,1))*6,0 15: sjízdná rampa OP2 16: (12,7+3+1)*2,2*1,5/2+1*(12,1+2)*1/2+(12,7+3+1)*(2,2+12,1)*5,0 17: 5,25*(2,2+1)*6,0/2+2,575*12,1*5+11,65*2,5*6/2 18: 44,98*5*5,0/2+44,98*6,75*5*2/2+9,1*6,75*5/2 19: výkop pro demolici zbývajících ČÁSTÍ opěr 20: OP1; 1*(6,5+16,83)*6,0+4,9*1*2+9,6*6,5*6,3/3+9,6*(16,83+3)*6,3/2+4,9*3*2/2 21: OP2; 1*(6,75+16,6)*6,0+4,9*1*2+9,1*6,75*6,0/3+9,1*(16,6+3)*6/2+4,9*3*2/2 22: opětovný zásyp zeminou pro vrtání pilot ZÁKLAD OPĚRY OP2+KŘÍDLO OP1 23: ZÁKLAD OPĚRY OP2; (2,82+0,7)/2*42,65*(234,9-232,26) 24: KŘÍDLO OP1; 5,3*8,5*(234,9-232,26) 25: piloty 26: OP1; (1,2*1,2*3,14159/4)*(9*(6+6+4)+12*(12+12+8)+10*6) 27: OP2; (1,2*1,2*3,14159/4)*(11*(12+12+8)+8*(6+6+4)+9*(6+6))
10 | 17250 | ZŘÍZENÍ TĚSNĚNÍ ZE ZEMIN NEPROPUSTNÝCH | M3 | 485.453 |  | 0 |  | 0 |  | 0 | B | OTSKP13 | položka zahrnuje: - kompletní provedení zemní konstrukce vč. výběru vhodného materiálu - úprava ukládaného materiálu vlhčením, tříděním, promícháním nebo vysoušením, příp. jiné úpravy za účelem zlepšení jeho mech. vlastností - hutnění i různé míry hutnění - ošetření úložiště po celou dobu práce v něm vč. klimatických opatření - ztížení v okolí vedení, konstrukcí a objektů a jejich dočasné zajištění - ztížení provádění vč. hutnění ve ztížených podmínkách a stísněných prostorech - ztížené ukládání sypaniny pod vodu - ukládání po vrstvách a po jiných nutných částech (figurách) vč. dosypávek - spouštění a nošení materiálu - výměna částí zemní konstrukce znehodnocené klimatickými vlivy - ruční hutnění a výplň jam a prohlubní v podloží - úprava, očištění, ochrana a zhutnění podloží - svahování, hutnění a uzavírání povrchů svahů - zřízení lavic na svazích - udržování úložiště a jeho ochrana proti vodě - odvedení nebo obvedení vody v okolí úložiště a v úložišti - veškeré pomocné konstrukce umožňující provedení zemní konstrukce (příjezdy, sjezdy, nájezdy, lešení, podpěrné konstrukce, přemostění, zpevněné plochy, zakrytí a pod.) | 1: za OP1; (9,3+7,0)/2*(5,2+11,5)*1,5 2: za OP2; (7,8+5,5)/2*(5,2+11,5+11,5)*1,5
11 | 17290R209pm | ZŘÍZENÍ TĚSNĚNÍ Z JINÝCH MATERIÁLŮ -TĚSNÍCÍ FÓLIE | M2 | 391.033 |  | 0 |  | 0 |  | 0 | B | R | položka zahrnuje: - kompletní provedení zemní konstrukce vč. výběru vhodného materiálu - úprava ukládaného materiálu vlhčením, tříděním, promícháním nebo vysoušením, příp. jiné úpravy za účelem zlepšení jeho mech. vlastností - hutnění i různé míry hutnění - ošetření úložiště po celou dobu práce v něm vč. klimatických opatření - ztížení v okolí vedení, konstrukcí a objektů a jejich dočasné zajištění - ztížení provádění vč. hutnění ve ztížených podmínkách a stísněných prostorech - ztížené ukládání sypaniny pod vodu - ukládání po vrstvách a po jiných nutných částech (figurách) vč. dosypávek - spouštění a nošení materiálu - výměna částí zemní konstrukce znehodnocené klimatickými vlivy - ruční hutnění a výplň jam a prohlubní v podloží - úprava, očištění, ochrana a zhutnění podloží - svahování, hutnění a uzavírání povrchů svahů - zřízení lavic na svazích - udržování úložiště a jeho ochrana proti vodě - odvedení nebo obvedení vody v okolí úložiště a v úložišti - veškeré pomocné konstrukce umožňující provedení zemní konstrukce (příjezdy, sjezdy, nájezdy, lešení, podpěrné konstrukce, přemostění, zpevněné plochy, zakrytí a pod.) | 1: TĚSNÍCÍ FOLIE 2: OP11; 10,435*5,5 3: OP12; 6,6*11,5 4: OP13; 0 5: OP21; 9,9*5,5 6: OP22; 8,6*11,6 7: OP23; 8,7*11,9
12 | 17411 | ZÁSYP JAM A RÝH ZEMINOU SE ZHUTNĚNÍM | M3 | 2872.499 |  | 0 |  | 0 |  | 0 | B | OTSKP13 | položka zahrnuje: - kompletní provedení zemní konstrukce vč. výběru vhodného materiálu - úprava ukládaného materiálu vlhčením, tříděním, promícháním nebo vysoušením, příp. jiné úpravy za účelem zlepšení jeho mech. vlastností - hutnění i různé míry hutnění - ošetření úložiště po celou dobu práce v něm vč. klimatických opatření - ztížení v okolí vedení, konstrukcí a objektů a jejich dočasné zajištění - ztížení provádění vč. hutnění ve ztížených podmínkách a stísněných prostorech - ztížené ukládání sypaniny pod vodu - ukládání po vrstvách a po jiných nutných částech (figurách) vč. dosypávek - spouštění a nošení materiálu - výměna částí zemní konstrukce znehodnocené klimatickými vlivy - ruční hutnění - udržování úložiště a jeho ochrana proti vodě - odvedení nebo obvedení vody v okolí úložiště a v úložišti - veškeré pomocné konstrukce umožňující provedení zemní konstrukce (příjezdy, sjezdy, nájezdy, lešení, podpěrné konstrukce, přemostění, zpevněné plochy, zakrytí a pod.) | 1: zemina vhodná nebo velmi vhodná - hutněno na 95% PS 2: NAD ZÁKLADY POD CHODNÍKEM - OP1; ((1,326+1,526)/2)*6,5*42,245+0,8*(2,38-0,3)*23,42 3: NAD ZÁKLADY POD CHODNÍKEM - OP2; ((1,326+1,526)/2)*5*42,245+0,8*(2-0,3)*28,08 4: opětovný zásyp zeminou pro vrtání pilot ZÁKLAD OPĚRY OP2+KŘÍDLO OP1 5: ZÁKLAD OPĚRY OP2; (2,82+0,7)/2*42,65*(234,9-232,26) 6: KŘÍDLO OP1; 5,3*8,5*(234,9-232,26) 7: ZÁSYP KŘÍDEL 8: KRIDLO - OP1- 307b; (9,6+0,8)*(6,06+1,3)*4 9: KRIDLO - OP2- 307b; (9,3+0,8)*(6,06+1,3)*4 10: KRIDLO - OP2- 102; (9,3+0,8)*(6,06+1,3)*(1,7+2,2+12)
[6 empty] | 0 |  | 0 |  | 0
S | Celkem za 10 | Zemní práce: |  |  |  | 0 |  | 0 |  | 0
Díl: | 20 | Základy: | [8 empty] | SD
13 | 21331 | DRENÁŽNÍ VRSTVY Z BETONU MEZEROVITÉHO (DRENÁŽNÍHO) | M3 | 89.42 |  | 0 |  | 0 |  | 0 | B | OTSKP13 | Položka zahrnuje: - dodávku předepsaného materiálu pro drenážní vrstvu, včetně mimostaveništní a vnitrostaveništní dopravy - provedení drenážní vrstvy předepsaných rozměrů a předepsaného tvaru | 1: prostor mezi schodištěm a SO 3-40-02; 1,005*6,9*12,895
14 | 224324 | PILOTY ZE ŽELEZOBETONU C25/30 | M3 | 1154.7 |  | 0 |  | 0 |  | 0 | B | OTSKP13 | položka zahrnuje: - dodání čerstvého betonu (betonové směsi) požadované kvality, jeho uložení do požadovaného tvaru při jakékoliv hustotě výztuže, konzistenci čerstvého betonu a způsobu hutnění, ošetření a ochranu betonu - zhotovení nepropustného, mrazuvzdorného betonu a betonu požadované trvanlivosti a vlastností - užití potřebných přísad a technologií výroby betonu - zřízení pracovních a dilatačních spar, včetně potřebných úprav, výplně, vložek, opracování, očištění a ošetření - bednění požadovaných konstr. (i ztracené) s úpravou dle požadované kvality povrchu betonu, včetně odbedňovacích a odskružovacích prostředků - podpěrné konstr. (skruže) a lešení všech druhů pro bednění, uložení čerstvého betonu, výztuže a doplňkových konstr., vč. požadovaných otvorů, ochranných a bezpečnostních opatření a základů těchto konstrukcí a lešení - vytvoření kotevních čel, kapes, nálitků, a sedel - zřízení všech požadovaných otvorů, kapes, výklenků, prostupů, dutin, drážek a pod., vč. ztížení práce a úprav kolem nich - úpravy pro osazení výztuže, doplňkových konstrukcí a vybavení - úpravy povrchu pro položení požadované izolace, povlaků a nátěrů, případně vyspravení - upevnění kotevních prvků a doplňkových konstrukcí - nátěry zabraňující soudržnost betonu a bednění - výplň, těsnění a tmelení spar a spojů - opatření povrchů betonu izolací proti zemní vlhkosti v částech, kde přijdou do styku se zeminou nebo kamenivem - případné zřízení spojovací vrstvy u základů - úpravy pro osazení zařízení ochrany konstrukce proti vlivu bludných proudů - objem betonu pro přebetonování a nadbetonování, který se nepřičítá ke stanovenému objemu výplně piloty - ukončení piloty pod ústím vrtu a vyplnění zbývající části sypaninou nebo kamenivem - odbourání a odstranění znehodnocené části výplně a úprava hlavy piloty před výstavbou další konstrukční části - zřízení výplně piloty pod hladinou vody - veškerý materiál, výrobky a polotovary, včetně mimostaveništní a vnitrostaveništní dopravy - nezahrnuje dodání a osazení výztuže, nezahrnuje vrty | 1: vč. šablony pro hluché vrtání, vč. odstranění a odvozu, vč. zkušební piloty 2: příloha 5.4, piloty; 47,5+54,3+47,5+122,4+203,6+183,6+108,6+203,6+183,6
15 | 224365 | VÝZTUŽ PILOT Z OCELI 10505 | T | 75.48 |  | 0 |  | 0 |  | 0 | B | OTSKP13 | položka zahrnuje: - veškerý materiál, výrobky a polotovary, včetně mimostaveništní a vnitrostaveništní dopravy - dodání betonářské výztuže v požadované kvalitě, stříhání, řezání, ohýbání a spojování do všech požadovaných tvarů (vč. armakošů) a uložení s požadovaným zajištěním polohy a krytí výztuže betonem - veškeré svary nebo jiné spoje výztuže - pomocné konstrukce a práce pro osazení a upevnění výztuže - zednické výpomoci pro montáž betonářské výztuže - úpravy výztuže pro osazení doplňkových konstrukcí - ochranu výztuže do doby jejího zabetonování - úpravy výztuže pro zřízení kotevních prvků, závěsných ok a doplňkových konstrukcí - veškerá opatření pro zajištění soudržnosti výztuže a betonu - vodivé propojení výztuže, které je součástí ochrany konstrukce proti vlivům bludných proudů, vyvedení do měřících skříní nebo míst pro měření bludných proudů (vlastní měřící skříně se uvádějí položkami SD 74 - pol.č.74432) - povrchovou antikorozní úpravu výztuže - separaci výztuže - osazení měřících zařízení a úpravy pro ně - osazení měřících skříní nebo míst pro měření bludných proudů | 1: vč. požadavků z hlediska bludných proudů, vč. zkušební piloty 2: příloha 5.4; 75,4804
16 | 22694R209c | ZÁPOROVÉ PAŽENÍ Z KOVU DOČASNÉ | T | 28.396 |  | 0 |  | 0 |  | 0 | B | R | položka zahrnuje opotřebení ocelových zápor, jejich osazení do připravených vrtů včetně zabetonování konců a obsypu, případně jejich zaberanění a jejich odstranění. Ocelová převázka se započítá do výsledné hmotnosti. | 1: zápory HEB 260; 7,695 2: zápory HEB 280; 13,780 3: převázky UPN 240 + spojovací materiál 10% z hmotnosti převázek; 1,019*1,1 4: převázky UPN 280 + spojovací materiál 10% z hmotnosti převázek; 1,058*1,1 5: převázky UPN 300 + spojovací materiál 10% z hmotnosti převázek; 4,215*1,1
17 | 22695R209c | VÝDŘEVA ZÁPOROVÉHO PAŽENÍ DOČASNÁ (KUBATURA) | M3 | 47.52 |  | 0 |  | 0 |  | 0 | B | R | položka zahrnuje osazení pažin bez ohledu na druh, jejich opotřebení a jejich odstranění | 1: (93,6+144)*0,2
18 | 227831 | MIKROPILOTY KOMPLET D DO 150MM NA POVRCHU | M | 18 |  | 0 |  | 0 |  | 0 | B | OTSKP13 | Položka mikropiloty obsahuje kompletní práce, které jsou nutné pro předepsanou funkci mikropilot, t.j. dodání trubek a injekčních hmot, osazení a zainjektování trubek, včetně pomocných konstrukcí (lešení, montážní plošiny a pod.). Neobsahuje vrty (uvedou se v položce 261 nebo 266). | 1: příloha 5.5; 3+3+6+6
19 | 23117 | ŠTĚTOVÉ STĚNY BERANĚNÉ Z KOVOVÝCH DÍLCŮ TRVALÉ (HMOTNOST) | T | 176.804 |  | 0 |  | 0 |  | 0 | B | OTSKP13 | - zřízení stěny - dodání štětovnic v požadované kvalitě, případně jejich ošetřování, řezání, nastavování a další úpravy - kleštiny, převázky. a další pomocné a doplňkové konstrukce - nastražení a zaberanění štětovnic do jakékoliv třídy horniny - veškerou dopravu, nájem, provoz a přemístění beranících zařízení a dalších mechanismů - lešení a podpěrné konstrukce pro práci a manipulaci beranících zařízení a dalších mechanismů - beranící plošiny vč. zemních prací, zpevnění, odvodnění a pod. - při provádění z lodi náklady na prám nebo lodi - těsnění stěny, je-li nutné - kotvení stěny, je-li nutné nebo vzepření, případně rozepření - vodící piloty nebo stabilizační hrázky - zhotovení koutových štětovnic - dílenská dokumentace, včetně technologického předpisu spojování, - dodání spojovacího materiálu, - zřízení montážních a dilatačních spojů, spar, včetně potřebných úprav, vložek, opracování, očištění a ošetření, - jakákoliv doprava a manipulace dílců a montážních sestav, včetně dopravy konstrukce z výrobny na stavbu, - montážní dokumentace včetně technologického předpisu montáže, - výplň, těsnění a tmelení spar a spojů, - veškeré druhy opracování povrchů, včetně úprav pod nátěry a pod izolaci, - veškeré druhy dílenských základů a základních nátěrů a povlaků, - všechny druhy ocelového kotvení, - dílenskou přejímku a montážní prohlídku, včetně požadovaných dokladů | 1: příloha 5; (115+112,4)*5/0,4*62,2/1000
20 | 26123 | VRTY PRO KOTVENÍ, INJEKTÁŽ A MIKROPILOTY NA POVRCHU TŘ. II D DO 150MM | M | 498 |  | 0 |  | 0 |  | 0 | B | OTSKP13 | položka zahrnuje: přemístění, montáž a demontáž vrtných souprav svislou dopravu zeminy z vrtu vodorovnou dopravu zeminy bez uložení na skládku případně nutné pažení dočasné (včetně odpažení) i trvalé | 1: vrty pro kotvy záporového pažení, příloha 5.5 ; 480 2: vrty pro mikropiloty, příloha 5.5; 3+3+6+6
21 | 264128 | VRTY PRO PILOTY TŘ. I D DO 600MM | M | 275 |  | 0 |  | 0 |  | 0 | B | OTSKP13 | položka zahrnuje: - zřízení vrtu, svislou a vodorovnou dopravu zeminy bez uložení na skládku, vrtací práce zapaž. i nepaž. vrtu - čerpání vody z vrtu, vyčištění vrtu - zabezpečení vrtacích prací - dopravu, nájem, provoz a přemístění, montáž a demontáž vrtacích zařízení a dalších mechanismů - lešení a podpěrné konstrukce pro práci a manipulaci s vrtacím zařízení a dalších mechanismů - vrtací plošiny vč. zemních prací, zpevnění, odvodnění a pod. - v případě zapažení dočasnými pažnicemi jejich opotřebení - v případě zapažení suspenzí veškeré hospodaření s ní - nezahrnuje zapažení trvalými pažnicemi - nezahrnuje uložení zeminy na skládku a poplatek za skládku | 1: vrty D 600 mm pro zápory záporové stěny; ((31+20)/2+2)*10
22 | 264142 | VRTY PRO PILOTY TŘ. I D DO 1200MM | M | 550.2 |  | 0 |  | 0 |  | 0 | B | OTSKP13 | položka zahrnuje: - zřízení vrtu, svislou a vodorovnou dopravu zeminy bez uložení na skládku, vrtací práce zapaž. i nepaž. vrtu - čerpání vody z vrtu, vyčištění vrtu - zabezpečení vrtacích prací - dopravu, nájem, provoz a přemístění, montáž a demontáž vrtacích zařízení a dalších mechanismů - lešení a podpěrné konstrukce pro práci a manipulaci s vrtacím zařízení a dalších mechanismů - vrtací plošiny vč. zemních prací, zpevnění, odvodnění a pod. - v případě zapažení dočasnými pažnicemi jejich opotřebení - v případě zapažení suspenzí veškeré hospodaření s ní - nezahrnuje zapažení trvalými pažnicemi - nezahrnuje uložení zeminy na skládku a poplatek za skládku | 1: (4+8)*6,8+(6+12)*5,1+(6+12)*4+(4+8)*6+(6+12)*6+(6+12)*2+6*(6,8+6+2)
23 | 264242 | VRTY PRO PILOTY TŘ. II D DO 1200MM | M | 531 |  | 0 |  | 0 |  | 0 | B | OTSKP13 | položka zahrnuje: - zřízení vrtu, svislou a vodorovnou dopravu zeminy bez uložení na skládku, vrtací práce zapaž. i nepaž. vrtu - čerpání vody z vrtu, vyčištění vrtu - zabezpečení vrtacích prací - dopravu, nájem, provoz a přemístění, montáž a demontáž vrtacích zařízení a dalších mechanismů - lešení a podpěrné konstrukce pro práci a manipulaci s vrtacím zařízení a dalších mechanismů - vrtací plošiny vč. zemních prací, zpevnění, odvodnění a pod. - v případě zapažení dočasnými pažnicemi jejich opotřebení - v případě zapažení suspenzí veškeré hospodaření s ní - nezahrnuje zapažení trvalými pažnicemi - nezahrnuje uložení zeminy na skládku a poplatek za skládku | 1: 4*4,9+8*7,9+(6+12)*2,1+(6+12)*4,1+(4+8)*2+6*4,7+12*7,7+(6+12)*6,7+6*(3,2+2+6,7)
24 | 264342 | VRTY PRO PILOTY TŘ. III D DO 1200MM | M | 354 |  | 0 |  | 0 |  | 0 | B | OTSKP13 | položka zahrnuje: - zřízení vrtu, svislou a vodorovnou dopravu zeminy bez uložení na skládku, vrtací práce zapaž. i nepaž. vrtu - čerpání vody z vrtu, vyčištění vrtu - zabezpečení vrtacích prací - dopravu, nájem, provoz a přemístění, montáž a demontáž vrtacích zařízení a dalších mechanismů - lešení a podpěrné konstrukce pro práci a manipulaci s vrtacím zařízení a dalších mechanismů - vrtací plošiny vč. zemních prací, zpevnění, odvodnění a pod. - v případě zapažení dočasnými pažnicemi jejich opotřebení - v případě zapažení suspenzí veškeré hospodaření s ní - nezahrnuje zapažení trvalými pažnicemi - nezahrnuje uložení zeminy na skládku a poplatek za skládku | 1: 6*4,5+12*7,5+6*3,6+12*6,6+4*2,7+8*5,7+6*2+12*5+6*(1+0,3)
25 | 272325 | ZÁKLADY ZE ŽELEZOBETONU DO C30/37 (B37) | M3 | 1058.934 |  | 0 |  | 0 |  | 0 | B | OTSKP13 | - dodání čerstvého betonu (betonové směsi) požadované kvality, jeho uložení do požadovaného tvaru při jakékoliv hustotě výztuže, konzistenci čerstvého betonu a způsobu hutnění, ošetření a ochranu betonu, - zhotovení nepropustného, mrazuvzdorného betonu a betonu požadované trvanlivosti a vlastností, - užití potřebných přísad a technologií výroby betonu, - zřízení pracovních a dilatačních spar, včetně potřebných úprav, výplně, vložek, opracování, očištění a ošetření, - bednění požadovaných konstr. (i ztracené) s úpravou dle požadované kvality povrchu betonu, včetně odbedňovacích a odskružovacích prostředků, - podpěrné konstr. (skruže) a lešení všech druhů pro bednění, uložení čerstvého betonu, výztuže a doplňkových konstr., vč. požadovaných otvorů, ochranných a bezpečnostních opatření a základů těchto konstrukcí a lešení, - vytvoření kotevních čel, kapes, nálitků, a sedel, - zřízení všech požadovaných otvorů, kapes, výklenků, prostupů, dutin, drážek a pod., vč. ztížení práce a úprav kolem nich, - úpravy pro osazení výztuže, doplňkových konstrukcí a vybavení, - úpravy povrchu pro položení požadované izolace, povlaků a nátěrů, případně vyspravení, - ztížení práce u kabelových a injektážních trubek a ostatních zařízení osazovaných do betonu, - konstrukce betonových kloubů, upevnění kotevních prvků a doplňkových konstrukcí, - nátěry zabraňující soudržnost betonu a bednění, - výplň, těsnění a tmelení spar a spojů, - opatření povrchů betonu izolací proti zemní vlhkosti v částech, kde přijdou do styku se zeminou nebo kamenivem, - případné zřízení spojovací vrstvy u základů, - úpravy pro osazení zařízení ochrany konstrukce proti vlivu bludných proudů, | 1: příloha 6.1.1, OP1-1; ((1,325+1,2)/2*8,235*10,58)+(((0,6+0,475)+0,07)/2*2,38*8,235) 2: OP1-2; ((1,4+1,2)/2*13,735*10,58)+(((0,6+0,4)+0,07)/2*2,38*13,735) 3: příloha 6.1.3, OP1-3; 207,9 4: příloha 6.2.1, OP2-1; 98,76 5: OP2-2; ((1,4+1,2)/2*13,735*8,6)+(((0,6+0,4)+0,06)/2*2,0*13,735) 6: příloha 6.2.3, OP2-3; 169,34 7: příloha 6.3.1, Křídlo OP1 kolej 307b; 29,09 8: příloha 6.3.2, Křídlo OP2 kolej 307b; 29,09 9: příloha 6.3.3, Křídlo OP2 kolej 102; 29,02
26 | 272365 | VÝZTUŽ ZÁKLADŮ Z OCELI 10505 | T | 190.202 |  | 0 |  | 0 |  | 0 | B | OTSKP13 | Položka zahrnuje veškerý materiál, výrobky a polotovary, včetně mimostaveništní a vnitrostaveništní dopravy (rovněž přesuny), včetně naložení a složení, případně s uložením - dodání betonářské výztuže v požadované kvalitě, stříhání, řezání, ohýbání a spojování do všech požadovaných tvarů (vč. armakošů) a uložení s požadovaným zajištěním polohy a krytí výztuže betonem, - veškeré svary nebo jiné spoje výztuže, - pomocné konstrukce a práce pro osazení a upevnění výztuže, - zednické výpomoci pro montáž betonářské výztuže, - úpravy výztuže pro osazení doplňkových konstrukcí, - ochranu výztuže do doby jejího zabetonování, - úpravy výztuže pro zřízení železobetonových kloubů, kotevních prvků, závěsných ok a doplňkových konstrukcí, - veškerá opatření pro zajištění soudržnosti výztuže a betonu, - vodivé propojení výztuže, které je součástí ochrany konstrukce proti vlivům bludných proudů, vyvedení do měřících skříní nebo míst pro měření bludných proudů (vlastní měřící skříně se uvádějí položkami SD 74 - pol.č.74432). - povrchovou antikorozní úpravu výztuže, - separaci výztuže, - osazení měřících zařízení a úpravy pro ně, - osazení měřících skříní nebo míst pro měření bludných proudů. | 1: příloha 6.1.1.4, OP1-1; 23,1426 2: příloha 6.1.2.3, OP1-2; 34,272 3: příloha 6.1.3.5, OP1-3; 36,9609 4: příloha 6.2.1.4, OP2-1; 18,7138 5: příloha 6.2.2, OP2-2; 29,199 6: příloha 6.2.3.5, OP2-3; 32,776 7: příloha 6.3.1.2, Křídlo OP1 kolej 307b; 5,1338 8: příloha 6.3.2.2, Křídlo OP2 kolej 307b; 5,141 9: příloha 6.3.3.2, Křídlo OP2 kolej 102; 4,8631
27 | 281451 | INJEKTOVÁNÍ NÍZKOTLAKÉ Z CEMENTOVÉ MALTY NA POVRCHU | M3 | 8.671 |  | 0 |  | 0 |  | 0 | B | OTSKP13 | Položka injektážních prací obsahuje kompletní práce, mimo zřízení vrtů (vykazují se položkami 261, 262), které jsou nutné pro předepsanou funkci injektáže (statickou, těsnící a pod.). Položka zahrnuje veškerý materiál, výrobky a polotovary, včetně mimostaveništní a vnitrostaveništní dopravy (rovněž přesuny), včetně naložení a složení, případně s uložením. | 1: kořeny kotev, příloha 5.5; (0,1*0,1*3,1416)*276
28 | 284411 | SVORNÍKY LEPENÉ V PODZEMÍ DL DO 0,5M ÚNOS DO 50KN | KUS | 326 |  | 0 |  | 0 |  | 0 | B | OTSKP13 | Zahrnuje kompletní dodávku svorníku délky do 0,50m a únosnosti do 50kN včetně příslušenství, podle požadavků a popisu uvedených v dokumentci pro zadání stavby (podložky, matice a pod.); - součástí je kompletní osazení svorníku v podzemí, které zahrnuje všechny operace podle technologického předpisu výrobce nutné pro řádné osazení a aktivaci včetně všech pomocných mechanizmů, přípravků a hmot (např. lepící hmoty a pod.) ; - průkazné a kontrolní zkoušky svorníků; - druh, délku, rozmístění a rozsah zkoušek určuje zadávací dokumentace; - vrty pro svorníky nejsou součástí této položky uvedou se v položce 263 - vrty pro svorníky a kotvy v podzemí dl. do 12m. | 1: kotvení dilatačních pásů nástupišť, vlepované kotvy do betonu M16 a0,5 m; 81,5*2*2
29 | 285373R209pcs | KOTVY KABELOVÉ PRO NOSNOST DO 0,47 MN | M | 480 |  | 0 |  | 0 |  | 0 | B | R | dodávka a osazení kotev ve specifikované kvalitě, včetně příslušenství (hlavy, injektážní a centrovací prvky) - neobsahuje napnutí, vrty a injektáž. | 1: kotvy záporového pažení, příloha 5.5 ; 480
30 | 285373R209pcs2 | NAPNUTÍ KABELOVÝCH KOTEV DO 0,47 MN | KUS | 34 |  | 0 |  | 0 |  | 0 | B | R | napnutí kotev podle předepsaného technologického postupu, včetně měření napínací síly | 1: kotvy záporového pažení, příloha 5.5; 34
[6 empty] | 0 |  | 0 |  | 0
S | Celkem za 20 | Základy: |  |  |  | 0 |  | 0 |  | 0
Díl: | 30 | Svislé konstrukce: | [8 empty] | SD
31 | 317325 | ŘÍMSY ZE ŽELEZOBETONU DO C30/37 (B37) | M3 | 86.655 |  | 0 |  | 0 |  | 0 | B | OTSKP13 | položka zahrnuje: - dodání čerstvého betonu (betonové směsi) požadované kvality, jeho uložení do požadovaného tvaru při jakékoliv hustotě výztuže, konzistenci čerstvého betonu a způsobu hutnění, ošetření a ochranu betonu, - zhotovení nepropustného, mrazuvzdorného betonu a betonu požadované trvanlivosti a vlastností, - užití potřebných přísad a technologií výroby betonu, - zřízení pracovních a dilatačních spar, včetně potřebných úprav, výplně, vložek, opracování, očištění a ošetření, - bednění požadovaných konstr. (i ztracené) s úpravou dle požadované kvality povrchu betonu, včetně odbedňovacích a odskružovacích prostředků, - podpěrné konstr. (skruže) a lešení všech druhů pro bednění, uložení čerstvého betonu, výztuže a doplňkových konstr., vč. požadovaných otvorů, ochranných a bezpečnostních opatření a základů těchto konstrukcí a lešení, - vytvoření kotevních čel, kapes, nálitků, a sedel, - zřízení všech požadovaných otvorů, kapes, výklenků, prostupů, dutin, drážek a pod., vč. ztížení práce a úprav kolem nich, - úpravy pro osazení výztuže, doplňkových konstrukcí a vybavení, - úpravy povrchu pro položení požadované izolace, povlaků a nátěrů, případně vyspravení, - ztížení práce u kabelových a injektážních trubek a ostatních zařízení osazovaných do betonu, - konstrukce betonových kloubů, upevnění kotevních prvků a doplňkových konstrukcí, - nátěry zabraňující soudržnost betonu a bednění, - výplň, těsnění a tmelení spar a spojů, - opatření povrchů betonu izolací proti zemní vlhkosti v částech, kde přijdou do styku se zeminou nebo kamenivem, - případné zřízení spojovací vrstvy u základů, - úpravy pro osazení zařízení ochrany konstrukce proti vlivu bludných proudů | 1: NK1; 25,627*(0,31*0,305/2+0,27*0,45+0,15*0,15/2+0,3*0,73+0,05*0,25) 2: NK3; (2,103+10,611)*(0,817+0,645)/2*0,45+(10,611+2,102)*(0,645+(1,201-(0,178+0,3)))/2*0,45+25,427*0,3*(1,89-0,45)+25,427*0,7*0,15/2+25,427*0,1*0,1/2 3: příloha 6.3.1, K-OP1-307b; 5,76 4: příloha 6.3.2, K-OP2-307b; 5,96 5: příloha 6.3.3, K-OP2-102; (0,25*1,08*8,4)+(0,2*0,2*8,4/2)+(0,05*0,15*8,4) 6: OP1 -1;((0,4*0,89)+(0,4*0,1/2)+(0,31*0,31/2)+(1*0,3)+(0,05*0,25)+(0,15*0,15/2)+(1-(0,15+0,447+0,25))*0,15)*(0,266+7,208+0,606) 7: příloha 6.1.3,OP1 -3; 7,618*((0,45*(1,85+0,3+0,2))+(0,1*(1,85+0,2+0,3-0,9))+(0,3*0,3*0,5)+((0,7+0,74)*0,3)+(0,7*0,2*0,5)+(0,2*0,2*0,5)+(0,25*1,075)+(0,05*0,15))+(1,0+0,25*2/2)*((0,2*(0,7+0,74))+((0,15+0,1)*0,9)+(0,15*(0,1+0,52))) 8: příloha 6.2.1, OP2 -1; ((0,4*0,972)+(0,4*0,1/2)+(0,31*0,31/2)+(1*0,3)+(0,05*0,25)+(0,15*0,15/2)+(1-(0,15+0,461+0,25))*0,15)*(5,606+0,596) 9: příloha 6.2.3, OP2 -3; 6,34*((0,45*(1,825+0,3+0,2))+(0,1*(1,85+0,2+0,3-0,785))+(0,3*0,3/2)+((0,7+0,74)*0,3)+(0,7*0,2/2)+(0,2*0,2*0,5)+(0,25*1,079)+(0,05*0,15))+(1,5*0,2*(0,7+0,74))+(1,0+0,25*2/2)*(((0,15+0,1)*0,9)+(0,15*(0,1+0,52)))
32 | 317365 | VÝZTUŽ ŘÍMS Z OCELI 10505 | T | 7.359 |  | 0 |  | 0 |  | 0 | B | OTSKP13 | položka zahrnuje: - dodání betonářské výztuže v požadované kvalitě, stříhání, řezání, ohýbání a spojování do všech požadovaných tvarů (vč. armakošů) a uložení s požadovaným zajištěním polohy a krytí výztuže betonem, - veškeré svary nebo jiné spoje výztuže, - pomocné konstrukce a práce pro osazení a upevnění výztuže, - zednické výpomoci pro montáž betonářské výztuže, - úpravy výztuže pro osazení doplňkových konstrukcí, - ochranu výztuže do doby jejího zabetonování, - úpravy výztuže pro zřízení železobetonových kloubů, kotevních prvků, závěsných ok a doplňkových konstrukcí, - veškerá opatření pro zajištění soudržnosti výztuže a betonu, - vodivé propojení výztuže, které je součástí ochrany konstrukce proti vlivům bludných proudů, vyvedení do měřících skříní nebo míst pro měření bludných proudů (vlastní měřící skříně se uvádějí položkami SD 74) - povrchovou antikorozní úpravu výztuže, - separaci výztuže, - osazení měřících zařízení a úpravy pro ně, - osazení měřících skříní nebo míst pro měření bludných proudů. | 1: příloha 6.3.1.2, K-OP1-307b; 0,7605 2: příloha 6.3.2.2, K-OP2-307b; 0,7411 3: příloha 6.3.3.2, K-OP2-102; 0,2471 4: příloha 6.1.1.4, OP1-1; 0,7617 5: příloha 6.1.3.5, OP1 -3; 2,4227 6: příloha 6.2.1.4, OP2 -1; 0,5736 7: příloha 6.2.3.5, OP2 -3; 1,8526
33 | 333325 | MOSTNÍ OPĚRY A KŘÍDLA ZE ŽELEZOVÉHO BETONU DO C30/37 (B37) | M3 | 666.372 |  | 0 |  | 0 |  | 0 | B | OTSKP13 | - dodání čerstvého betonu (betonové směsi) požadované kvality, jeho uložení do požadovaného tvaru při jakékoliv hustotě výztuže, konzistenci čerstvého betonu a způsobu hutnění, ošetření a ochranu betonu, - zhotovení nepropustného, mrazuvzdorného betonu a betonu požadované trvanlivosti a vlastností, - užití potřebných přísad a technologií výroby betonu, - zřízení pracovních a dilatačních spar, včetně potřebných úprav, výplně, vložek, opracování, očištění a ošetření, - bednění požadovaných konstr. (i ztracené) s úpravou dle požadované kvality povrchu betonu, včetně odbedňovacích a odskružovacích prostředků, - podpěrné konstr. (skruže) a lešení všech druhů pro bednění, uložení čerstvého betonu, výztuže a doplňkových konstr., vč. požadovaných otvorů, ochranných a bezpečnostních opatření a základů těchto konstrukcí a lešení, - vytvoření kotevních čel, kapes, nálitků, a sedel, - zřízení všech požadovaných otvorů, kapes, výklenků, prostupů, dutin, drážek a pod., vč. ztížení práce a úprav kolem nich, - úpravy pro osazení výztuže, doplňkových konstrukcí a vybavení, - úpravy povrchu pro položení požadované izolace, povlaků a nátěrů, případně vyspravení, - ztížení práce u kabelových a injektážních trubek a ostatních zařízení osazovaných do betonu, - konstrukce betonových kloubů, upevnění kotevních prvků a doplňkových konstrukcí, - nátěry zabraňující soudržnost betonu a bednění, - výplň, těsnění a tmelení spar a spojů, - opatření povrchů betonu izolací proti zemní vlhkosti v částech, kde přijdou do styku se zeminou nebo kamenivem, - případné zřízení spojovací vrstvy u základů, - úpravy pro osazení zařízení ochrany konstrukce proti vlivu bludných proudů | 1: OP1 - TVAR 1 - PŘÍLOHA 6_1_1 2: DŘÍK; 2*(1,4*2,38*(3,63+0,07/2))+2*(1,4*(2,38+0,25)*0,15)+(0,5*(0,44+0,7+0,7+0,7)*0,15*2,38)+2*(2*0,7*0,25*0,15)/4+(0,3*2,38*(3,63+0,07/2+0,15))+((0,7*(5,305+0,125/2))+(0,5*0,5/2))*(5,255+1,35-0,45+0,6)+(5,095*((0,25+(0,9-0,4))/2)*0,35)+5,095*0,4*0,6+((0,6+0,587)/2*0,59*5,585)+0,135*0,65*0,35 3: ZÁVĚRNÁ ZÍDKA; (0,98*0,77*(9,11-0,14+0,31))+(((0,45*(0,28+0,1+0,113/2))+(0,1*0,1/2))*6,875)+(((0,4*(0,28+0,1+0,113/2))+(0,1*0,1/2))*(0,47+0,22+0,737))+(0,4*(0,782+0,181+0,1)*(0,296+0,25))+(2,436*0,985*0,25)+(1,385*0,8*0,25/2) 4: OP1 - TVAR 2 - PŘÍLOHA 6_1_2 5: DŘÍK; 2*(1,7*2,38*(3,63+0,07/2))+2*(1,7*(2,38+0,25)*0,15)+(0,5*4*1,5*0,15*2,38)+2*(2*1,5*0,25*0,15/4)+2*(0,3*2,38*(3,63+0,07/2+0,15))+((0,7*(5,23+0,2/2))+(0,5*0,5/2))*(0,6+11,455+0,6)+(0,6+0,6)*((0,582+0,35)/2)*5,585 6: ZÁVĚRNÁ ZÍDKA; (0,98*0,75*13,735)+(((0,45*(0,54+0,15+0,113/2))+(0,1*0,1/2))*12,7)+(((0,4*(0,54+0,15+0,113/2))+(0,1*0,1/2))*(0,76+0,737))+(0,4*0,16*2,483)+(0,25*(1,425+0,3)*2,483)+((1,425+0,3)*0,8*0,25/2)+(0,635*0,31*2,498)+(0,25*1,840*2,498)+(1,840*0,8*0,25/2) 7: OP1 - TVAR 3 - PŘÍLOHA 6_1_3 8: DŘÍK; 2*(1,7*2,38*(3,63+0,07/2))+2*(1,7*(2,38+0,25)*0,15)+(0,5*4*1,5*0,15*2,38)+2*(2*1,5*0,25*0,15)/4+2*(0,3*2,38*(3,63+0,07/2+0,15))+((0,7*(5,23+0,2/2))+(0,5*0,5/2))*(13,835-0,7)+0,6*0,35*5,585 9: ZÁVĚRNÁ ZÍDKA; (0,98*0,75*13,835)+(((0,45*(0,54+0,15+0,113/2))+(0,1*0,1/2))*12,65)+(((0,4*(0,54+0,15+0,113/2))+(0,1*0,1/2))*(0,764+0,648))+((0,3+0,385)*0,15*2,481)+(0,25*1,84*2,481)+(1,84*0,8*0,25/2) 10: OP2 - TVAR 1 - PŘÍLOHA 6_2_1 11: DŘÍK; 2*(1,4*2*(3,64+0,06/2))+2*(1,4*(2+0,25/2)*0,15)+(0,5*(0,44+0,7+0,7+0,7)*0,15*2)+2*(2*0,7*0,25*0,15)/4+(0,3*2*(3,64+0,6/2+0,15))+((0,7*(5,323+0,125/2))+(0,5*0,5/2))*(5,258+1,35-0,45+0,6)+(4,72*((0,88-0,4)/2)*0,35)+4,72*0,4*0,6+((0,25*0,25/2+0,4*(0,25+0,1))*0,6+0,6*0,355*6,08) 12: ZÁVĚRNÁ ZÍDKA; 5,96 13: OP2- TVAR 2 - PŘÍLOHA 6_2_2 14: DŘÍK; 2*(1,7*2*(3,64+0,06/2))+2*(1,7*2*0,15)+(0,5*4*1,5*0,15*2)+2*(2*1,5*0,25*0,15/4)+2*(0,3*2*(3,64+0,6/2+0,15))+((0,7*(5,248+0,2/2))+(0,5*0,5/2))*(0,6+11,455+0,6)+(0,6+0,6)*((0,582+0,35)/2)*5,55 15: ZÁVĚRNÁ ZÍDKA; (0,6*0,6*16,365)+(((0,45*(0,693+0,15+0,113/2))+(0,1*0,1/2))*13,54)+(0,45*(1,42+1,405)*(2,433+2,478)) 16: OP2 - TVAR 3 - PŘÍLOHA 6_2_3 17: DŘÍK; 2*(1,7*2*(3,64+0,06/2))+2*(1,7*2*0,15)+(0,5*4*1,5*0,15*2)+2*(2*1,5*0,25*0,15)/4+2*(0,3*2*(3,64+0,07/2+0,15))+((0,7*(5,248+0,2/2))+(0,5*0,5/2))*(13,835-0,7)+(0,6*0,35*5,55)+(0,45*0,35*4,87)+(0,45*0,45*0,35/2)+(0,55*0,6*(4,87+0,45+0,1)) 18: ZÁVĚRNÁ ZÍDKA; (0,6*0,6*(13,835+1,205))+(((0,45*(0,693+0,15+0,113/2))+(0,1*0,1/2))*12,92)+(0,45*1,42*2,478)+(0,55*0,1*(0,492+1,5+4,347)) 19: KŘÍDLO - OP1 - KOLEJ 307b - PŘÍLOHA 6_3_1 20: DŘÍK; (((0,9+0,65)/2)*((5,389+5,438)/2-0,25)*6,22)+((0,65+(3,951*(0,9-0,65)/5,438))*(5,438-3,951-0,25)*((1,983-0,35)/2))+((0,4*0,35)+(0,25*0,25/2))*(1,93+6,22)+(0,4*(0,63+0,1/2))*(0,754/2+(8,73-0,754)) 21: KŘÍDLO - OP2 - KOLEJ 307b - PŘÍLOHA 6_3_3 22: DŘÍK; (((0,9+0,65)/2)*((5,232+5,279)/2-0,25)*6,233)+((0,65+(3,951*(0,9-0,65)/5,279))*(5,279-4,093-0,25)*((1,855-0,35)/2))+((0,4*0,35)+(0,25*0,25/2))*(1,855+6,233)+(0,4*(0,666+0,1/2))*(0,924/2+(8,755-0,924)) 23: KŘÍDLO - OP2 - KOLEJ 307b - PŘÍLOHA 6_3_3 24: DŘÍK; 45,4 25: NÁSTUPIŠTĚ ZÍDKY; (0,3*1,79+0,1*0,25+0,45*(1,1-0,3))*(1,05+0,99)+(1+1,3)*0,18*(1,05+0,99)*3 26: ZÍDKY U SILNICE; (0,75*0,25+0,2*0,45)*(23,42+28,08) 27: PATKY ZÁBRADLÍ V PODJEZDU; 0,35*0,35*0,6*(16+19)
34 | 333365 | VÝZTUŽ MOSTNÍCH OPĚR A KŘÍDEL Z OCELI 10505 | T | 157.863 |  | 0 |  | 0 |  | 0 | B | OTSKP13 | Položka zahrnuje veškerý materiál, výrobky a polotovary, včetně mimostaveništní a vnitrostaveništní dopravy (rovněž přesuny), včetně naložení a složení, případně s uložením - dodání betonářské výztuže v požadované kvalitě, stříhání, řezání, ohýbání a spojování do všech požadovaných tvarů (vč. armakošů) a uložení s požadovaným zajištěním polohy a krytí výztuže betonem, - veškeré svary nebo jiné spoje výztuže, - pomocné konstrukce a práce pro osazení a upevnění výztuže, - zednické výpomoci pro montáž betonářské výztuže, - úpravy výztuže pro osazení doplňkových konstrukcí, - ochranu výztuže do doby jejího zabetonování, - úpravy výztuže pro zřízení železobetonových kloubů, kotevních prvků, závěsných ok a doplňkových konstrukcí, - veškerá opatření pro zajištění soudržnosti výztuže a betonu, - vodivé propojení výztuže, které je součástí ochrany konstrukce proti vlivům bludných proudů, vyvedení do měřících skříní nebo míst pro měření bludných proudů (vlastní měřící skříně se uvádějí položkami SD 74 - pol.č.74432). - povrchovou antikorozní úpravu výztuže, - separaci výztuže, - osazení měřících zařízení a úpravy pro ně, - osazení měřících skříní nebo míst pro měření bludných proudů. | 1: OP1 - TVAR 1 - PŘÍLOHA 6_1_1. dřík, závěrná zídka; 7,3063 2: OP1 - TVAR 2 - PŘÍLOHA 6_1_2 3: DŘÍK; 12,401 4: ZÁVĚRNÁ ZÍDKA; 1,076 5: OP1 - TVAR 3 - PŘÍLOHA 6_1_3, dřík, závěrná zídka; 9,7777+0,9075 6: OP2 - TVAR 1 - PŘÍLOHA 6_2_1, dřík, závěrná zídka; 5,9236+0,6474 7: OP2- TVAR 2 - PŘÍLOHA 6_2_2 8: DŘÍK; 12,102 9: ZÁVĚRNÁ ZÍDKA; 0,926 10: OP2 - TVAR 3 - PŘÍLOHA 6_2_3, dřík, závěrná zídka; 8,2219+0,8157 11: KŘÍDLO - OP1 - KOLEJ 307b - PŘÍLOHA 6.3.1.2, dřík; 3,6216 12: KŘÍDLO - OP2 - KOLEJ 307b - PŘÍLOHA 6.3.2.2, dřík; 3,5429 13: KŘÍDLO - OP2 - KOLEJ 102 - PŘÍLOHA 6.3.3.2, dřík; 4,7758 14: SCHODIŠTĚ U OPĚRY OP1 - NÁSTUPIŠTĚ III. - PŘÍLOHA xxx; 20,82211 15: SCHODIŠTĚ U OPĚRY OP1 - NÁSTUPIŠTĚ II. - PŘÍLOHA xxx; 20,82211 16: SCHODIŠTĚ U OPĚRY OP2 - NÁSTUPIŠTĚ III. - PŘÍLOHA xxx; 20,82211 17: SCHODIŠTĚ U OPĚRY OP2 - NÁSTUPIŠTĚ II. - PŘÍLOHA xxx; 20,82211 18: ZÍDKY U SILNICE; ((0,75*0,25+0,2*0,45)*(23,42+28,08))*0,15 19: PATKY ZÁBRADLÍ V PODJEZDU; (0,35*0,35*0,6*(16+19))*0,15
35 | 334325 | MOSTNÍ PILÍŘE A STATIVA ZE ŽELEZOVÉHO BETONU DO C30/37 (B37) | M3 | 33.6 |  | 0 |  | 0 |  | 0 | B | OTSKP13 | - dodání čerstvého betonu (betonové směsi) požadované kvality, jeho uložení do požadovaného tvaru při jakékoliv hustotě výztuže, konzistenci čerstvého betonu a způsobu hutnění, ošetření a ochranu betonu, - zhotovení nepropustného, mrazuvzdorného betonu a betonu požadované trvanlivosti a vlastností, - užití potřebných přísad a technologií výroby betonu, - zřízení pracovních a dilatačních spar, včetně potřebných úprav, výplně, vložek, opracování, očištění a ošetření, - bednění požadovaných konstr. (i ztracené) s úpravou dle požadované kvality povrchu betonu, včetně odbedňovacích a odskružovacích prostředků, - podpěrné konstr. (skruže) a lešení všech druhů pro bednění, uložení čerstvého betonu, výztuže a doplňkových konstr., vč. požadovaných otvorů, ochranných a bezpečnostních opatření a základů těchto konstrukcí a lešení, - vytvoření kotevních čel, kapes, nálitků, a sedel, - zřízení všech požadovaných otvorů, kapes, výklenků, prostupů, dutin, drážek a pod., vč. ztížení práce a úprav kolem nich, - úpravy pro osazení výztuže, doplňkových konstrukcí a vybavení, - úpravy povrchu pro položení požadované izolace, povlaků a nátěrů, případně vyspravení, - ztížení práce u kabelových a injektážních trubek a ostatních zařízení osazovaných do betonu, - konstrukce betonových kloubů, upevnění kotevních prvků a doplňkových konstrukcí, - nátěry zabraňující soudržnost betonu a bednění, - výplň, těsnění a tmelení spar a spojů, - opatření povrchů betonu izolací proti zemní vlhkosti v částech, kde přijdou do styku se zeminou nebo kamenivem, - případné zřízení spojovací vrstvy u základů, - úpravy pro osazení zařízení ochrany konstrukce proti vlivu bludných proudů | 1: příloha 6.8, betonové sloupy beton C 30/37; 33,60
36 | 334365 | VÝZTUŽ MOSTNÍCH PILÍŘŮ A STATIV Z OCELI 10505 | T | 2.735 |  | 0 |  | 0 |  | 0 | B | OTSKP13 | Položka zahrnuje veškerý materiál, výrobky a polotovary, včetně mimostaveništní a vnitrostaveništní dopravy (rovněž přesuny), včetně naložení a složení, případně s uložením - dodání betonářské výztuže v požadované kvalitě, stříhání, řezání, ohýbání a spojování do všech požadovaných tvarů (vč. armakošů) a uložení s požadovaným zajištěním polohy a krytí výztuže betonem, - veškeré svary nebo jiné spoje výztuže, - pomocné konstrukce a práce pro osazení a upevnění výztuže, - zednické výpomoci pro montáž betonářské výztuže, - úpravy výztuže pro osazení doplňkových konstrukcí, - ochranu výztuže do doby jejího zabetonování, - úpravy výztuže pro zřízení železobetonových kloubů, kotevních prvků, závěsných ok a doplňkových konstrukcí, - veškerá opatření pro zajištění soudržnosti výztuže a betonu, - vodivé propojení výztuže, které je součástí ochrany konstrukce proti vlivům bludných proudů, vyvedení do měřících skříní nebo míst pro měření bludných proudů (vlastní měřící skříně se uvádějí položkami SD 74 - pol.č.74432). - povrchovou antikorozní úpravu výztuže, - separaci výztuže, - osazení měřících zařízení a úpravy pro ně, - osazení měřících skříní nebo míst pro měření bludných proudů. | 1: příloha 6.8, výztuž sloupů; 2,735
37 | 348172 | ZÁBRADLÍ Z DÍLCŮ KOVOVÝCH ŽÁROVĚ ZINK PONOREM | KG | 942.287 |  | 0 |  | 0 |  | 0 | B | OTSKP13 | - dílenská dokumentace, včetně technologického předpisu spojování, - dodání materiálu v požadované kvalitě a výroba konstrukce i dílenská (včetně pomůcek, přípravků a prostředků pro výrobu) bez ohledu na náročnost a její hmotnost, dílenská montáž, - dodání spojovacího materiálu, - zřízení montážních a dilatačních spojů, spar, včetně potřebných úprav, vložek, opracování, očištění a ošetření, - podpěr. konstr. a lešení všech druhů pro montáž konstrukcí i doplňkových, včetně požadovaných otvorů, ochranných a bezpečnostních opatření a základů pro tyto konstrukce a lešení, - jakákoliv doprava a manipulace dílců a montážních sestav, včetně dopravy konstrukce z výrobny na stavbu, - montáž konstrukce na staveništi, včetně montážních prostředků a pomůcek a zednických výpomocí, - montážní dokumentace včetně technologického předpisu montáže, - výplň, těsnění a tmelení spar a spojů, - čištění konstrukce a odstranění všech vrubů (vrypy, otlačeniny a pod.), - veškeré druhy opracování povrchů, včetně úprav pod nátěry a pod izolaci, - veškeré druhy dílenských základů a základních nátěrů a povlaků, - všechny druhy ocelového kotvení, - dílenskou přejímku a montážní prohlídku, včetně požadovaných dokladů, - zřízení kotevních otvorů nebo jam, nejsou-li částí jiné konstrukce, jejich úpravy, očištění a ošetření, - osazení kotvení nebo přímo částí konstrukce do podpůrné konstrukce nebo do zeminy, - výplň kotevních otvorů (příp. podlití patních desek) maltou, betonem nebo jinou speciální hmotou, vyplnění jam zeminou, - ošetření kotevní oblasti proti vzniku trhlin, vlivu povětrnosti a pod., - osazení nivelačních značek, včetně jejich zaměření, označení znakem výrobce a vyznačení letopočtu. Dokumentace pro zadání stavby může dále předepsat, že cena položky ještě obsahuje například: - veškeré druhy protikorozní ochrany a nátěry konstrukcí, - žárové zinkování ponorem nebo žárové stříkání (metalizace) kovem, - zvláštní spojovací prostředky, rozebíratelnost konstrukce, - osazení měřících zařízení a úpravy pro ně - ochranná opatření před účinky bludných proudů - ochranu před přepětím. | 1: příloha 8.3, tahokov; 942,287
38 | 348173 | ZÁBRADLÍ Z DÍLCŮ KOVOVÝCH ŽÁROVĚ ZINK PONOREM S NÁTĚREM | KG | 13513.824 |  | 0 |  | 0 |  | 0 | B | OTSKP13 | - dílenská dokumentace, včetně technologického předpisu spojování, - dodání materiálu v požadované kvalitě a výroba konstrukce i dílenská (včetně pomůcek, přípravků a prostředků pro výrobu) bez ohledu na náročnost a její hmotnost, dílenská montáž, - dodání spojovacího materiálu, - zřízení montážních a dilatačních spojů, spar, včetně potřebných úprav, vložek, opracování, očištění a ošetření, - podpěr. konstr. a lešení všech druhů pro montáž konstrukcí i doplňkových, včetně požadovaných otvorů, ochranných a bezpečnostních opatření a základů pro tyto konstrukce a lešení, - jakákoliv doprava a manipulace dílců a montážních sestav, včetně dopravy konstrukce z výrobny na stavbu, - montáž konstrukce na staveništi, včetně montážních prostředků a pomůcek a zednických výpomocí, - montážní dokumentace včetně technologického předpisu montáže, - výplň, těsnění a tmelení spar a spojů, - čištění konstrukce a odstranění všech vrubů (vrypy, otlačeniny a pod.), - veškeré druhy opracování povrchů, včetně úprav pod nátěry a pod izolaci, - veškeré druhy dílenských základů a základních nátěrů a povlaků, - všechny druhy ocelového kotvení, - dílenskou přejímku a montážní prohlídku, včetně požadovaných dokladů, - zřízení kotevních otvorů nebo jam, nejsou-li částí jiné konstrukce, jejich úpravy, očištění a ošetření, - osazení kotvení nebo přímo částí konstrukce do podpůrné konstrukce nebo do zeminy, - výplň kotevních otvorů (příp. podlití patních desek) maltou, betonem nebo jinou speciální hmotou, vyplnění jam zeminou, - ošetření kotevní oblasti proti vzniku trhlin, vlivu povětrnosti a pod., - osazení nivelačních značek, včetně jejich zaměření, označení znakem výrobce a vyznačení letopočtu. Dokumentace pro zadání stavby může dále předepsat, že cena položky ještě obsahuje například: - veškeré druhy protikorozní ochrany a nátěry konstrukcí, - žárové zinkování ponorem nebo žárové stříkání (metalizace) kovem, - zvláštní spojovací prostředky, rozebíratelnost konstrukce, - osazení měřících zařízení a úpravy pro ně - ochranná opatření před účinky bludných proudů - ochranu před přepětím. | 1: příloha 8.3, ocel; 13513,824
39 | 386126 | KOMPL KONSTR JÍMEK Z DÍLCŮ ZE ŽELBET DO C40/50 (B50) | M3 | 6.44 |  | 0 |  | 0 |  | 0 | B | OTSKP13 | - dodání dílce požadovaného tvaru a vlastností, jeho skladování, doprava a osazení do definitivní polohy, včetně komplexní technologie výroby a montáže dílců, ošetření a ochrana dílců, - u dílců železobetonových a předpjatých veškerá výztuž, případně i tuhé kovové prvky a závěsná oka, - úpravy a zařízení pro uložení a transport dílce, - veškeré požadované úpravy dílců, včetně doplňkových konstrukcí a vybavení, - sestavení dílce na stavbě včetně montážních zařízení, plošin a prahů a pod., - výplň, těsnění a tmelení spár a spojů, - očištění a ošetření úložných ploch, - zednické výpomoce pro montáž dílců, - označení dílce výrobním štítkem nebo jiným způsobem, - úpravy dílce pro dodržení požadované přesnosti jeho osazení, včetně případných měření, - veškerá zařízení pro zajištění stability v každém okamžiku, - další práce dané případně specifikací k příslušnému prefabrik. dílci (úprava pohledových ploch, příp. rubových ploch, osazení měřících zařízení, zkoušení a měření dílců a pod.). | 1: šachty vč. poklopu; 1,61*4
40 | 389325 | MOSTNÍ RÁMOVÉ KONSTRUKCE ZE ŽELEZOBETONU C30/37 | M3 | 801.466 |  | 0 |  | 0 |  | 0 | B | OTSKP13 | - dodání čerstvého betonu (betonové směsi) požadované kvality, jeho uložení do požadovaného tvaru při jakékoliv hustotě výztuže, konzistenci čerstvého betonu a způsobu hutnění, ošetření a ochranu betonu, - zhotovení nepropustného, mrazuvzdorného betonu a betonu požadované trvanlivosti a vlastností, - užití potřebných přísad a technologií výroby betonu, - zřízení pracovních a dilatačních spar, včetně potřebných úprav, výplně, vložek, opracování, očištění a ošetření, - bednění požadovaných konstr. (i ztracené) s úpravou dle požadované kvality povrchu betonu, včetně odbedňovacích a odskružovacích prostředků, - podpěrné konstr. (skruže) a lešení všech druhů pro bednění, uložení čerstvého betonu, výztuže a doplňkových konstr., vč. požadovaných otvorů, ochranných a bezpečnostních opatření a základů těchto konstrukcí a lešení, - vytvoření kotevních čel, kapes, nálitků, a sedel, - zřízení všech požadovaných otvorů, kapes, výklenků, prostupů, dutin, drážek a pod., vč. ztížení práce a úprav kolem nich, - úpravy pro osazení výztuže, doplňkových konstrukcí a vybavení, - úpravy povrchu pro položení požadované izolace, povlaků a nátěrů, případně vyspravení, - ztížení práce u kabelových a injektážních trubek a ostatních zařízení osazovaných do betonu, - konstrukce betonových kloubů, upevnění kotevních prvků a doplňkových konstrukcí, - nátěry zabraňující soudržnost betonu a bednění, - výplň, těsnění a tmelení spar a spojů, - opatření povrchů betonu izolací proti zemní vlhkosti v částech, kde přijdou do styku se zeminou nebo kamenivem, - případné zřízení spojovací vrstvy u základů, - úpravy pro osazení zařízení ochrany konstrukce proti vlivu bludných proudů | 1: dolní desky schodišť 2: S-OP1-N_III.; 4,830*(0,5*(4,720+sqrt(((6,45+0,8+0,405)*(6,45+0,8+0,405)+(3,725+0,812)*(3,725+0,812))))+(0,8+0,405)*0,812/2+0,4*(sqrt(((0,715+0,4+0,5+0,373+3,195)*(0,715+0,4+0,5+0,373+3,195)+(0,413+2,591)*(0,413+2,591))))+(0,4+0,5+0,373)*0,747/2+0,3*3,503) 3: S-OP1-N_II.; 4,830*(0,5*(4,720+sqrt(((6,45+0,8+0,405)*(6,45+0,8+0,405)+(3,725+0,812)*(3,725+0,812))))+(0,8+0,405)*0,812/2+0,4*(sqrt(((0,715+0,4+0,5+0,373+3,195)*(0,715+0,4+0,5+0,373+3,195)+(0,413+2,591)*(0,413+2,591))))+(0,4+0,5+0,373)*0,747/2+0,3*3,503) 4: S-OP2-N_III.; 4,830*(0,5*(6,480+sqrt(((6,19+0,8+0,405)*(6,19+0,8+0,405)+(3,572+0,812)*(3,572+0,812))))+(0,8+0,405)*0,812/2+0,4*(sqrt(((0,715+0,4+0,5+0,373+2,827)*(0,715+0,4+0,5+0,373+2,827)+(0,413+0,747+1,632)*(0,413+0,747+1,632))))+(0,4+0,5+0,373)*0,747/2+0,3*3,220) 5: S-OP2-N_II.; 4,830*(0,5*(6,480+sqrt(((6,19+0,8+0,405)*(6,19+0,8+0,405)+(3,572+0,812)*(3,572+0,812))))+(0,8+0,405)*0,812/2+0,4*(sqrt(((0,715+0,4+0,5+0,373+2,827)*(0,715+0,4+0,5+0,373+2,827)+(0,413+0,747+1,632)*(0,413+0,747+1,632))))+(0,4+0,5+0,373)*0,747/2+0,3*3,220) 6: římsy u schodišť 7: S-OP1-I; 0,25*0,25*(8,75*2+3*(3,63+0,25+0,25)+2*6)+0,25*0,72*(20,8-0,85) 8: S-OP1-II; 0,25*0,25*(8,75*2+3*(3,63+0,25+0,25)+2*6) 9: S-OP2-I; 0,25*0,25*(8,98*2+3*(3,63+0,25+0,25)+2*6)+0,25*0,72*(21,93-0,55) 10: S-OP2-II; 0,25*0,25*(8,98*2+3*(3,63+0,25+0,25)+2*6)+0,25*0,72*(21,93-0,55) 11: stěny schodišť 12: SCHODIŠTĚ U OPĚRY OP1 - NÁSTUPIŠTĚ III. - PŘÍLOHA 6_4 13: levá stěna; 0,6*((5,085+0,587)*1,1+(4,72-1,1)*((8,543+8,52)/2)+(6,45+2,32+0,5+0,373+3,195)*(3,725+0,812+0,413+2,59+0,3-0,5)/2+(20,8-4,72)*(1,56-0,51)) 14: pravá stěna; 0,6*1,1*5,085+0,6*(5,085+0,85)*(4,72-1,1)+(0,6*(5,085+0,85+2,837-0,577)*(9,85-(4,72-1,1)))/2+(0,15*0,15/2)*(9,85-1,4-0,3+0,5)+0,45*(1,42+0,15)*(9,85-1,4-0,3)+(0,2*0,2/2)*(9,85-1,4-0,3+0,3)+0,25*(0,933+0,2-0,255)*6,25+0,6*(1,42+0,15)*(1,4+0,3)+(0,3*0,15)/2*(2,837-0,577)+0,45*((2,837-0,577+0,15+1,42)+0,165)/2*(2,24+0,5+0,373+3,195+0,28)+0,45*0,165*3,503+(0,2*0,2/2)*(8,75+0,25+0,557)+0,25*(0,933+0,2-0,255)*(8,75+0,25) 15: vnitřní stěny; 0,3*0,925*3,63+0,335*1,053*3,63+0,25*2,944*(0,925+0,13)+0,25*(2,944+0,3-0,83)*(2,286-(0,925+0,13))+0,25*(4,368+0,83-2,944-0,3)*(2,286+2,154)/2+0,25*1,253*(2,154+1,445)/2+0,25*(13,49-0,7-(1,253+4,686+0,83+1,34))*(1,455+1,106)/2+0,25*(1,572-0,315)*(1,106+0,395)/2+0,25*(3,195-0,28+0,373+0,5-0,852+0,315)*(0,395+0,177)/2+0,25*(3,503-0,133-1,937)*(0,177+0,904)/2+0,25*(1,937-0,202)*0,904+0,12*0,492*1,02+0,12*4,686*(1,02+0,159)+0,12*1,253*(1,02+0,159)+0,12*4,999*(1,02+0,159)+0,12*(0,72+0,512)*(1,02+0,159)+0,12*(7,29-0,512-2,089)*(1,02+0,159)+0,12*2,089*(1,02+0,159) 16: čelo; 1,1*0,587*4,83+0,5*(0,85-0,587)*4,83+0,5*0,15*0,15+(0,5+0,3)/2*(1,006+0,587-0,85)*(4,83-0,15)+0,3*(0,827+0,2)*(4,83-0,15)+0,25*((0,91+0,824)/2-0,25)*(4,83-0,35) 17: SCHODIŠTĚ U OPĚRY OP1 - NÁSTUPIŠTĚ II. - PŘÍLOHA 6_5 18: levá stěna; 0,6*1,1*5,085+0,6*(5,085+0,85)*(4,72-1,1)+(0,6*(5,085+0,85+2,837-0,577)*(9,85-(4,72-1,1)))/2+(0,15*0,15/2)*(9,85-1,4-0,3+0,5)+0,45*(1,42+0,15)*(9,85-1,4-0,3)+(0,2*0,2/2)*(9,85-1,4-0,3+0,3)+0,25*(0,999+0,2-0,25)*6,25+0,45*(1,42+0,15)*(1,4+0,3)+(0,3*0,15)/2*(2,837-0,577)+0,45*((2,837-0,577+0,15+1,42)+0,165)/2*(2,24+0,5+0,373+3,195+0,28)+0,45*0,165*3,503+(0,2*0,2/2)*(8,75+0,25+0,557)+0,25*(0,999+0,2-0,25)*(8,75+0,25) 19: pravá stěna; 0,6*1,1*5,085+0,6*(5,085+0,85)*(4,72-1,1)+(0,6*(5,085+0,85+2,837-0,577)*(9,85-(4,72-1,1)))/2+(0,15*0,15/2)*(9,85-1,4-0,3+0,5)+0,45*(1,42+0,15)*(9,85-1,4-0,3)+(0,2*0,2/2)*(9,85-1,4-0,3+0,3)+0,25*(0,999+0,2-0,25)*6,25+0,45*(1,42+0,15)*(1,4+0,3)+(0,3*0,15)/2*(2,837-0,577)+0,45*((2,837-0,577+0,15+1,42)+0,165)/2*(2,24+0,5+0,373+3,195+0,28)+0,45*0,165*3,503+(0,2*0,2/2)*(8,75+0,25+0,557)+0,25*(0,999+0,2-0,25)*(8,75+0,25) 20: vnitřní stěny; 0,3*0,925*3,63+0,335*1,053*3,63+0,25*2,944*(0,925+0,13)+0,25*(2,944+0,3-0,83)*(2,286-(0,925+0,13))+0,25*(4,368+0,83-2,944-0,3)*(2,286+2,154)/2+0,25*1,253*(2,154+1,445)/2+0,25*(13,49-0,7-(1,253+4,686+0,83+1,34))*(1,455+1,106)/2+0,25*(1,572-0,315)*(1,106+0,395)/2+0,25*(3,195-0,28+0,373+0,5-0,852+0,315)*(0,395+0,177)/2+0,25*(3,503-0,133-1,937)*(0,177+0,904)/2+0,25*(1,937-0,202)*0,904+0,12*0,492*1,02+0,12*4,686*(1,02+0,159)+0,12*1,253*(1,02+0,159)+0,12*4,999*(1,02+0,159)+0,12*(0,72+0,512)*(1,02+0,159)+0,12*(7,29-0,512-2,089)*(1,02+0,159)+0,12*2,089*(1,02+0,159) 21: čelo; 1,1*0,587*4,83+0,5*(0,85-0,587)*4,83+2*0,5*0,15*0,15+(0,5+0,3)/2*(1,006+0,587-0,85)*(4,83-0,15*2)+0,3*(0,827+0,2)*(4,83-0,15)+0,25*(0,977-0,25)*(4,83-0,35) 22: SCHODIŠTĚ U OPĚRY OP2 - NÁSTUPIŠTĚ III. - PŘÍLOHA 6_6 23: levá stěna; 0,6*((4,983+0,559)*0,8+(6,48-0,8)*((8,331+8,365)/2)+(6,19+0,8+0,405+0,715+0,4+0,5+0,373+2,827)*(((8,331+8,365)/2)+(1,669-0,3-0,509))/2+3,22*(1,669-0,3-0,509)) 24: pravá stěna; 0,6*0,8*4,983+0,6*(4,983+0,85)*(6,48-0,8)+(0,6*(4,983+0,85+2,483)/2*(9,65-(6,48-0,8)+0,3+1,4))+(0,15*0,15/2)*(9,65+0,3)+0,45*(1,26+0,15)*(9,65+0,3)+(0,2*0,2/2)*(9,65+0,3)+0,25*((0,931+1,017)/2+0,2-0,25)*6,5+0,6*(1,31+0,5)*(1,4+0,3)+(0,3*0,15)/2*2,483+0,45*((2,483+1,31+0,5-0,4)+0,267)/2*(2,54+0,3+0,5+0,373+2,827)+0,45*0,267*3,22+(0,2*0,2/2)*(2,54+0,3+6,92)+(0,45+0,25)/2*0,7*0,5+0,25*((0,983+1,017)/2+0,2-0,25)*8,98 25: vnitřní stěny; 0,3*0,931*3,63+0,335*(0,977+0,136)*3,63+0,25*2,944*(0,931+0,116)+0,25*(2,944+0,3-0,766)*(2,318-(0,931+0,116))+0,25*(4,368+0,766-2,944-0,3)*(2,318+2,19)/2+0,25*1,257*(2,19+1,47)/2+0,25*(14,99-0,812-(3,104+0,766+4,368+1,257))*(1,47+1,153)/2+0,25*(0,812+0,425)*(1,153+0,434)/2+0,25*(6,92-0,425-3,22-0,28)*(0,434+0,231)/2+0,25*(3,22+0,28-0,133-1,992)*(0,231+0,932)/2+0,25*(1,992+0,133-0,202)*0,932+0,12*0,428*1,02+0,12*4,686*(1,02+0,159)+0,12*1,257*(1,02+0,159)+0,12*4,683*(1,02+0,159)+0,12*(0,832+0,405)*(1,02+0,159)+0,12*4,372*(1,02+0,159)+0,12*2,144*(1,02+0,159) 26: čelo; 0,8*0,559*4,83+0,5*(0,85-0,559)*4,83+0,5*0,15*0,15+(0,5+0,3)/2*(1,01+0,587-0,85)*(4,83-0,15)+0,3*(0,890-0,2)*(4,83-0,15)+0,25*((0,933+1,017)/2+0,2-0,25)*(4,83-0,35) 27: SCHODIŠTĚ U OPĚRY OP2 - NÁSTUPIŠTĚ II. - PŘÍLOHA 6_7 28: levá stěna; 0,6*0,8*4,983+0,6*(4,983+0,85)*(6,48-0,8)+(0,6*(4,983+0,85+2,483)/2*(9,65-(6,48-0,8)+0,3+1,4))+(0,15*0,15/2)*(9,65+0,3)+0,45*(1,26+0,15)*(9,65+0,3)+(0,2*0,2/2)*(9,65+0,3)+0,25*((0,931+1,017)/2+0,2-0,25)*6,5+0,6*(1,31+0,5)*(1,4+0,3)+(0,3*0,15)/2*2,483+0,45*((2,483+1,31+0,5-0,4)+0,267)/2*(2,54+0,3+0,5+0,373+2,827)+0,45*0,267*3,22+(0,2*0,2/2)*(2,54+0,3+6,92)+(0,45+0,25)/2*0,7*0,5+0,25*((0,983+1,017)/2+0,2-0,25)*8,98 29: pravá stěna; 0,6*0,8*4,983+0,6*(4,983+0,85)*(6,48-0,8)+(0,6*(4,983+0,85+2,483)/2*(9,65-(6,48-0,8)+0,3+1,4))+(0,15*0,15/2)*(9,65+0,3)+0,45*(1,26+0,15)*(9,65+0,3)+(0,2*0,2/2)*(9,65+0,3)+0,25*((0,931+1,017)/2+0,2-0,25)*6,5+0,6*(1,31+0,5)*(1,4+0,3)+(0,3*0,15)/2*2,483+0,45*((2,483+1,31+0,5-0,4)+0,267)/2*(2,54+0,3+0,5+0,373+2,827)+0,45*0,267*3,22+(0,2*0,2/2)*(2,54+0,3+6,92)+(0,45+0,25)/2*0,7*0,5+0,25*((0,983+1,017)/2+0,2-0,25)*8,98 30: vnitřní stěny; 0,3*0,931*3,63+0,335*(0,977+0,136)*3,63+0,25*2,944*(0,931+0,116)+0,25*(2,944+0,3-0,766)*(2,318-(0,931+0,116))+0,25*(4,368+0,766-2,944-0,3)*(2,318+2,19)/2+0,25*1,257*(2,19+1,47)/2+0,25*(14,99-0,812-(3,104+0,766+4,368+1,257))*(1,47+1,153)/2+0,25*(0,812+0,425)*(1,153+0,434)/2+0,25*(6,92-0,425-3,22-0,28)*(0,434+0,231)/2+0,25*(3,22+0,28-0,133-1,992)*(0,231+0,932)/2+0,25*(1,992+0,133-0,202)*0,932+0,12*0,428*1,02+0,12*4,686*(1,02+0,159)+0,12*1,257*(1,02+0,159)+0,12*4,683*(1,02+0,159)+0,12*(0,832+0,405)*(1,02+0,159)+0,12*4,372*(1,02+0,159)+0,12*2,144*(1,02+0,159) 31: čelo; 0,8*0,559*4,83+0,5*(0,85-0,559)*4,83+2*0,5*0,15*0,15+(0,5+0,3)/2*(1,01+0,587-0,85)*(4,83-0,15*2)+0,3*(0,890-0,2)*(4,83-0,15)+0,25*((0,933+1,017)/2+0,2-0,25)*(4,83-0,35) 32: zvětšení množství betonu vlivem upraveného osazení eskalátoru 33: OP1 - III n; 2,485+0,342*0,814 34: OP1 - II n; 2,271 35: OP2 - III n; 2,876+0,201 36: OP2 - II n; 2,607 37: stropy schodišť 38: SCHODIŠTĚ 39: OP1-N-III. STROP; 0,25*((0,619+0,533-0,25)/2+sqrt(0,557*0,557+0,283*0,283)+sqrt(0,35*0,35+0,35*0,35)+(0,497+0,583-0,25/2))*4,83+0,3*(3,166+0,3)*4,83+0,2*(1,593+0,2)*4,83 40: OP1-N-II. STROP; 0,25*((0,687-0,25)+sqrt(0,557*0,557+0,283*0,283)+sqrt(0,35*0,35+0,35*0,35)+((0,497+0,583)/2-0,25))*4,83+0,3*(3,166+0,3)*4,83+0,2*(1,593+0,2)*4,83 41: OP2-N-III. STROP; 0,25*((0,651+0,737-0,25)/2+sqrt(0,546*0,546+0,35*0,35)+sqrt(0,255*0,255+0,5*0,5)+((0,497+0,583)/2-0,25))*(4,83-0,15)+0,3*(4,673+0,3)*3,63+0,2*(1,6+0,2)*3,63 42: OP2-N-II. STROP; 0,25*((0,651+0,737-0,25)/2+sqrt(0,546*0,546+0,35*0,35)+sqrt(0,255*0,255+0,5*0,5)+((0,497+0,583)/2-0,25))*(4,83-0,15)+0,3*(4,673+0,3)*3,63+0,2*(1,6+0,2)*3,63
41 | 389365 | VÝZTUŽ MOSTNÍ RÁMOVÉ KONSTRUKCE Z OCELI 10505 | T | 91.827 |  | 0 |  | 0 |  | 0 | B | OTSKP13 | Položka zahrnuje veškerý materiál, výrobky a polotovary, včetně mimostaveništní a vnitrostaveništní dopravy (rovněž přesuny), včetně naložení a složení, případně s uložením - dodání betonářské výztuže v požadované kvalitě, stříhání, řezání, ohýbání a spojování do všech požadovaných tvarů (vč. armakošů) a uložení s požadovaným zajištěním polohy a krytí výztuže betonem, - veškeré svary nebo jiné spoje výztuže, - pomocné konstrukce a práce pro osazení a upevnění výztuže, - zednické výpomoci pro montáž betonářské výztuže, - úpravy výztuže pro osazení doplňkových konstrukcí, - ochranu výztuže do doby jejího zabetonování, - úpravy výztuže pro zřízení železobetonových kloubů, kotevních prvků, závěsných ok a doplňkových konstrukcí, - veškerá opatření pro zajištění soudržnosti výztuže a betonu, - vodivé propojení výztuže, které je součástí ochrany konstrukce proti vlivům bludných proudů, vyvedení do měřících skříní nebo míst pro měření bludných proudů (vlastní měřící skříně se uvádějí položkami SD 74 - pol.č.74432). - povrchovou antikorozní úpravu výztuže, - separaci výztuže, - osazení měřících zařízení a úpravy pro ně, - osazení měřících skříní nebo míst pro měření bludných proudů. | 1: výztuž schodišť 2: příloha 6.4.3, S-OP1-N_III.; 21,78746 3: příloha 6.5.3, S-OP1-N_II.; 22,2322 4: příloha 6.6.3, S-OP2-N_III.; 23,74008 5: příloha 6.7.3, S-OP2-N_II.; 24,06764
[6 empty] | 0 |  | 0 |  | 0
S | Celkem za 30 | Svislé konstrukce: |  |  |  | 0 |  | 0 |  | 0
Díl: | 40 | Vodorovné konstrukce: | [8 empty] | SD
42 | 421125 | MOSTNÍ NOSNÉ DESKOVÉ KONSTR Z DÍLCŮ ŽELBET DO C30/37 (B37) | M3 | 24.585 |  | 0 |  | 0 |  | 0 | B | OTSKP13 | - dodání dílce požadovaného tvaru a vlastností, jeho skladování, doprava a osazení do definitivní polohy, včetně komplexní technologie výroby a montáže dílců, ošetření a ochrana dílců, - u dílců železobetonových a předpjatých veškerá výztuž, případně i tuhé kovové prvky a závěsná oka, - úpravy a zařízení pro uložení a transport dílce, - veškeré požadované úpravy dílců, včetně doplňkových konstrukcí a vybavení, - sestavení dílce na stavbě včetně montážních zařízení, plošin a prahů a pod., - výplň, těsnění a tmelení spár a spojů, - očištění a ošetření úložných ploch, - zednické výpomoce pro montáž dílců, - označení dílce výrobním štítkem nebo jiným způsobem, - úpravy dílce pro dodržení požadované přesnosti jeho osazení, včetně případných měření, - veškerá zařízení pro zajištění stability v každém okamžiku, - další práce dané případně specifikací k příslušnému prefabrik. dílci (úprava pohledových ploch, příp. rubových ploch, osazení měřících zařízení, zkoušení a měření dílců a pod.). | 1: příloha 8.2.2, uložení nástupištních desek L prefa 2: L1; 1,135*4 3: L2; 1,084*5 4: L3; 1,34*1 5: příloha 8.6, L - zídky 6: L1; 0,462168 7: L2; 1,43052 8: L3; 0,624477 9: L4; 0,85281 10: L5; 6,93252 11: L6; 2,074254 12: L7; 0,90783
43 | 421126 | MOSTNÍ NOSNÉ DESKOVÉ KONSTR Z DÍLCŮ ŽELBET DO C40/50 (B50) | M3 | 124.114 |  | 0 |  | 0 |  | 0 | B | OTSKP13 | - dodání dílce požadovaného tvaru a vlastností, jeho skladování, doprava a osazení do definitivní polohy, včetně komplexní technologie výroby a montáže dílců, ošetření a ochrana dílců, - u dílců železobetonových a předpjatých veškerá výztuž, případně i tuhé kovové prvky a závěsná oka, - úpravy a zařízení pro uložení a transport dílce, - veškeré požadované úpravy dílců, včetně doplňkových konstrukcí a vybavení, - sestavení dílce na stavbě včetně montážních zařízení, plošin a prahů a pod., - výplň, těsnění a tmelení spár a spojů, - očištění a ošetření úložných ploch, - zednické výpomoce pro montáž dílců, - označení dílce výrobním štítkem nebo jiným způsobem, - úpravy dílce pro dodržení požadované přesnosti jeho osazení, včetně případných měření, - veškerá zařízení pro zajištění stability v každém okamžiku, - další práce dané případně specifikací k příslušnému prefabrik. dílci (úprava pohledových ploch, příp. rubových ploch, osazení měřících zařízení, zkoušení a měření dílců a pod.). | 1: příloha 8.4.3, nástupištní prefabrikáty z betonu C35/45 2: N1; 8,562171*7 3: N2; 3,675394*1 4: N3; 1,380259*2 5: N4; 2,006874*1 6: N5; 2,179535*1 7: N6; 5,845785*7 8: N7; 2,509481*1 9: N8; 0,752599*1 10: N9; 1,131276*1 11: N10; 3,843579*1 12: N11; 1,898555*1 13: N12; 1,5*1 14: N13; 1,0*1
44 | 421325 | MOSTNÍ NOSNÉ DESKOVÉ KONSTRUKCE ZE ŽELEZOBETONU C30/37 | M3 | 1610.749 |  | 0 |  | 0 |  | 0 | B | OTSKP13 | - dodání čerstvého betonu (betonové směsi) požadované kvality, jeho uložení do požadovaného tvaru při jakékoliv hustotě výztuže, konzistenci čerstvého betonu a způsobu hutnění, ošetření a ochranu betonu, - zhotovení nepropustného, mrazuvzdorného betonu a betonu požadované trvanlivosti a vlastností, - užití potřebných přísad a technologií výroby betonu, - zřízení pracovních a dilatačních spar, včetně potřebných úprav, výplně, vložek, opracování, očištění a ošetření, - bednění požadovaných konstr. (i ztracené) s úpravou dle požadované kvality povrchu betonu, včetně odbedňovacích a odskružovacích prostředků, - podpěrné konstr. (skruže) a lešení všech druhů pro bednění, uložení čerstvého betonu, výztuže a doplňkových konstr., vč. požadovaných otvorů, ochranných a bezpečnostních opatření a základů těchto konstrukcí a lešení, - vytvoření kotevních čel, kapes, nálitků, a sedel, - zřízení všech požadovaných otvorů, kapes, výklenků, prostupů, dutin, drážek a pod., vč. ztížení práce a úprav kolem nich, - úpravy pro osazení výztuže, doplňkových konstrukcí a vybavení, - úpravy povrchu pro položení požadované izolace, povlaků a nátěrů, případně vyspravení, - ztížení práce u kabelových a injektážních trubek a ostatních zařízení osazovaných do betonu, - konstrukce betonových kloubů, upevnění kotevních prvků a doplňkových konstrukcí, - nátěry zabraňující soudržnost betonu a bednění, - výplň, těsnění a tmelení spar a spojů, - opatření povrchů betonu izolací proti zemní vlhkosti v částech, kde přijdou do styku se zeminou nebo kamenivem, - případné zřízení spojovací vrstvy u základů, - úpravy pro osazení zařízení ochrany konstrukce proti vlivu bludných proudů | 1: OP1-1 MOSTOVKA; (0,55*(0,7+6,5)*(9,11-0,45))+((0,7+6,5)*((0,56-0,55)*(1,14+0,4)+(0,57-0,55)*4,0+(0,59-0,55)*(2,135+0,985)))+((0,7+(1+1)/2)*(0,77-0,57)*(9,11-0,45)) 2: OP1-2 MOSTOVKA; (0,55*(0,7+6,5)*16,365)+((0,7+6,5)*((0,59-0,55)*4,125+(0,59-0,55)*4,0*2+(0,59-0,55)*4,24))+(0,7*(0,75-0,55)*(11,455+0,6+0,6)+((1,0/2)*(0,75-0,55)*(11,455+0,6+0,6))+((1,0/2)*(0,75-0,55)*16,365)) 3: OP1-3 MOSTOVKA; (0,55*(0,7+6,5)*(13,835+1,205))+((0,7+6,5)*((0,59-0,55)*4,24+(0,59-0,55)*4,0*2+(0,57-0,55)*(2,1+0,7)))+(0,7*(0,75-0,55)*(13,835+1,205))+((1,0/2)*(0,75-0,55)*(13,835-0,7))+((1,0/2)*(0,75-0,55)*(13,835+1,205)) 4: OP2-1 MOSTOVKA; (0,50*(0,7+5,0)*(9,11-0,45))+((0,7+5,0)*((0,51-0,50)*(1,14+0,4)+(0,52-0,50)*4,0+(0,54-0,50)*(2,155+0,965)))+((0,7+(0,75+0,75)/2)*(0,6-0,5)*(9,11-0,45)) 5: OP2-2 MOSTOVKA; (0,50*(0,7+5,0)*16,365)+((0,7+5,0)*((0,59-0,55)*4,125+(0,54-0,50)*4,0*2+(0,54-0,50)*4,24))+(0,7*(0,6-0,5)*(11,455+0,6+0,6)+((0,75/2)*(0,6-0,5)*(11,455+0,6+0,6))+((0,75/2)*(0,6-0,5)*16,365)) 6: OP2-3 MOSTOVKA; (0,50*(0,7+5,0)*(13,835+1,205))+((0,7+5,0)*((0,54-0,50)*4,24+(0,54-0,50)*4,0*2+(0,52-0,50)*2,8))+(0,7*(0,6-0,5)*(13,835+1,205))+((0,75/2)*(0,6-0,5)*(13,835-0,7))+((0,75/2)*(0,6-0,5)*(13,835+1,205)) 7: ZABENY 8: NK1 9: MOSTOVKA S PŘÍČNÍKY; (21,222+1,452+1,452)*((0,935+0,15-0,04)+(1,2-0,04))/2*(8,125-0,45)+2*1,452*(0,52+0,04)*(8,125-0,45)+2*(0,451+0,1)*(0,4+0,1)*(8,125-0,45)+0,265*(0,113+0,497)*0,4+2*(0,2+0,1)*(0,113+0,497)*0,4 10: ZÍDKY POD NÁSTUPIŠTI; ((2,268+10,611)*(1,472+1,268)/2+(10,611+2,002)*(1,268+1,319)/2)*(0,5+0,3)+25,493*((0,35*0,35)/2+2*(0,1*0,1)/2+0,22*0,05)+0,15*(0,1+0,54+0,1)*(1,472+1,319) 11: NK2 12: MOSTOVKA S PŘÍČNÍKY; (21,222+1,452+1,452)*((0,935+0,15-0,04)+(1,2-0,04))/2*13,5+2*1,452*(0,85+0,04)*13,5+2*(0,451+0,1)*(0,4+0,1)*13,5+(0,285+0,1)*(0,113+0,497)*0,4+(0,271+0,1)*(0,113+0,497)*0,4 13: ZÍDKY POD NÁSTUPIŠTI; ((2,268+10,611)*(1,183+1,013)/2+(10,611+2,002)*(1,013+1,089)/2+(2,002+10,611)*(1,058+0,982)/2+(10,611+2,296)*(0,982+1,156)/2)*(0,5+0,3)+(25,493+25,521)*((0,35*0,35)/2+2*(0,1*0,1)/2+0,22*0,05)+0,15*(0,1+1,53+0,1)*(1,183+1,089)+0,15*(0,1+1,43+0,1)*(1,058+1,156) 14: NK3 15: MOSTOVKA S PŘÍČNÍKY; (21,222+1,452+1,452)*((0,935+0,15-0,04)+(1,2-0,04))/2*(15,04-1,44)+2*1,452*(0,85+0,04)*(15,04-1,44)+2*(0,451+0,1)*(0,4+0,1)*(15,04-1,44)+2*(0,1+0,1)*(0,113+0,497)*0,45+(0,275+0,1)*(0,113+0,497)*0,4 16: ZÍDKY POD NÁSTUPIŠTI; ((2,103-0,1+10,611)*((0,1+0,817+0,185+0,293-0,068)+(0,1+0,645+0,185+0,293-0,68))/2+(10,611+2,002)*((0,1+0,645+0,185+0,293-0,68)+(0,1+1,201))/2)*0,5+((2,002+10,611)*(1,086+1,013)/2+(10,611+2,296)*(1,013+1,185)/2)*(0,5+0,3)+25,521*(3*(0,1*0,1)/2+0,22*0,05)+25,427*(2*(0,1*0,1)/2+0,22*0,05)+0,15*(0,1+1,53+0,1)*(1,185+1,086)+0,15*(0,1+1,38+0,1)*((0,1+0,817+0,185+0,293)+(0,1+0,645+0,185+0,293)) 17: OP1 - TVAR 1 - PŘÍLOHA 6_1_1 18: ÚLOŽNÝ PRÁH; (7,675*0,98*0,85)+(7,675*1,65*0,65)-(0,135*(0,84-0,44)*2,63)+2*(2,38-0,98)*(1,4-2*0,10)*0,2 19: OP1 - TVAR 2 - PŘÍLOHA 6_1_2 20: ÚLOŽNÝ PRÁH; (13,735*0,98*0,85)+(13,735*1,65*0,65)+2*(2,38-0,98)*(1,7-2*0,15)*0,2 21: OP1 - TVAR 3 - PŘÍLOHA 6_1_3 22: ÚLOŽNÝ PRÁH; (13,835*0,98*0,85)+(13,835*1,65*0,65)+2*(2,38-0,98)*(1,7-2*0,15)*0,2 23: OP2 - TVAR 1 - PŘÍLOHA 6_2_1 24: ÚLOŽNÝ PRÁH; ((9,11-0,45)*0,6*0,897)+((9,11-0,45)*1,65*0,65)-(0,135*0,4*2,0)+2*(2,0-0,98)*(1,4-2*0,10)*0,2 25: OP2- TVAR 2 - PŘÍLOHA 6_2_2 26: ÚLOŽNÝ PRÁH; (16,365*0,6*0,897)+(16,365*1,65*0,65)+2*(2,0-0,6)*(1,7-2*0,15)*0,2 27: OP2 - TVAR 3 - PŘÍLOHA 6_2_3 28: ÚLOŽNÝ PRÁH; ((13,835+1,205)*0,6*0,897)+((13,835+1,205)*1,65*0,65)+2*(2,0-0,6)*(1,7-2*0,15)*0,2 29: příloha 7.3.3 nástupištní monolitická deska; 24,5
45 | 421365 | VÝZTUŽ MOSTNÍ DESKOVÉ KONSTRUKCE Z OCELI 10505 | T | 265.107 |  | 0 |  | 0 |  | 0 | B | OTSKP13 | Položka zahrnuje veškerý materiál, výrobky a polotovary, včetně mimostaveništní a vnitrostaveništní dopravy (rovněž přesuny), včetně naložení a složení, případně s uložením - dodání betonářské výztuže v požadované kvalitě, stříhání, řezání, ohýbání a spojování do všech požadovaných tvarů (vč. armakošů) a uložení s požadovaným zajištěním polohy a krytí výztuže betonem, - veškeré svary nebo jiné spoje výztuže, - pomocné konstrukce a práce pro osazení a upevnění výztuže, - zednické výpomoci pro montáž betonářské výztuže, - úpravy výztuže pro osazení doplňkových konstrukcí, - ochranu výztuže do doby jejího zabetonování, - úpravy výztuže pro zřízení železobetonových kloubů, kotevních prvků, závěsných ok a doplňkových konstrukcí, - veškerá opatření pro zajištění soudržnosti výztuže a betonu, - vodivé propojení výztuže, které je součástí ochrany konstrukce proti vlivům bludných proudů, vyvedení do měřících skříní nebo míst pro měření bludných proudů (vlastní měřící skříně se uvádějí položkami SD 74 - pol.č.74432). - povrchovou antikorozní úpravu výztuže, - separaci výztuže, - osazení měřících zařízení a úpravy pro ně, - osazení měřících skříní nebo míst pro měření bludných proudů. | 1: příloha 6.1.1.4, OP1-1 ÚLOŽNÝ PRÁH + MOSTOVKA; 17,3392 2: příloha 6.1.2.3, OP1-2 ÚLOŽNÝ PRÁH + MOSTOVKA; 29,963 3: příloha 6.1.3.5, OP1-3 ÚLOŽNÝ PRÁH + MOSTOVKA; 28,5645 4: příloha 6.2.1.4, OP2-1 ÚLOŽNÝ PRÁH + MOSTOVKA; 15,0614 5: příloha 6.2.2, OP2-2 ÚLOŽNÝ PRÁH + MOSTOVKA; 27,392 6: příloha 6.2.3.5, OP2-3 ÚLOŽNÝ PRÁH + MOSTOVKA; 26,6554 7: ZABENY 8: příloha 7.1.2, NK1 9: MOSTOVKA S PŘÍČNÍKY VČETNĚ ŘÍMSY A ZÍDEK POD NÁSTUPIŠTI; 26,181 10: příloha 7.2.1, NK2 11: MOSTOVKA S PŘÍČNÍKY VČETNĚ ŘÍMSY A ZÍDEK POD NÁSTUPIŠTI; 43,3515 12: příloha 7.3.2, NK3 13: MOSTOVKA S PŘÍČNÍKY VČETNĚ ŘÍMSY A ZÍDEK POD NÁSTUPIŠTI; 47,2733 14: příloha 7.3.3, nástupištní monolitická deska u NK3; 3,326
46 | 424170R209p | MOSTNÍ NOSNÍKY ZE SVAŘOVANÝCH NOSNÍKŮ | T | 362.531 |  | 0 |  | 0 |  | 0 | B | R | - dílenská dokumentace, včetně technologického předpisu spojování, - dodání materiálu v požadované kvalitě a výroba konstrukce i dílenská (včetně pomůcek, přípravků a prostředků pro výrobu) bez ohledu na náročnost a její hmotnost, dílenská montáž, - dodání spojovacího materiálu, - zřízení montážních a dilatačních spojů, spar, včetně potřebných úprav, vložek, opracování, očištění a ošetření, - podpěr. konstr. a lešení všech druhů pro montáž konstrukcí i doplňkových, včetně požadovaných otvorů, ochranných a bezpečnostních opatření a základů pro tyto konstrukce a lešení, - jakákoliv doprava a manipulace dílců a montážních sestav, včetně dopravy konstrukce z výrobny na stavbu, - montáž konstrukce na staveništi, včetně montážních prostředků a pomůcek a zednických výpomocí, - montážní dokumentace včetně technologického předpisu montáže, - výplň, těsnění a tmelení spar a spojů, - čištění konstrukce a odstranění všech vrubů (vrypy, otlačeniny a pod.), - veškeré druhy opracování povrchů, včetně úprav pod nátěry a pod izolaci, - veškeré druhy dílenských základů a základních nátěrů a povlaků, - všechny druhy ocelového kotvení, - dílenskou přejímku a montážní prohlídku, včetně požadovaných dokladů, - zřízení kotevních otvorů nebo jam, nejsou-li částí jiné konstrukce, jejich úpravy, očištění a ošetření, - osazení kotvení nebo přímo částí konstrukce do podpůrné konstrukce nebo do zeminy, - výplň kotevních otvorů (příp. podlití patních desek) maltou, betonem nebo jinou speciální hmotou, vyplnění jam zeminou, - ošetření kotevní oblasti proti vzniku trhlin, vlivu povětrnosti a pod., - osazení nivelačních značek, včetně jejich zaměření, označení znakem výrobce a vyznačení letopočtu. Dokumentace pro zadání stavby může dále předepsat, že cena položky ještě obsahuje například: - veškeré druhy protikorozní ochrany a nátěry konstrukcí, - žárové zinkování ponorem nebo žárové stříkání (metalizace) kovem, - zvláštní spojovací prostředky, rozebíratelnost konstrukce, - osazení měřících zařízení a úpravy pro ně - ochranná opatření před účinky bludných proudů - ochranu před přepětím. | 1: příloha 7.4, ocelový nosník; 360,035+2,4964
200 | 425214 | SYNCHR ZVED MOST POLE Š DO 14M HMOT DO 200T NA VÝŠ PŘES 1,5M | KUS | 1 |  | 0 |  | 0 |  | 0 | B | OTSKP13 | Položka zvedání a posun mostních polí zahrnuje zvednutí nosné konstrukce synchronizovaným postupem a takovým počtem zvedacích mechanizmů, aby nedošlo k poškození zvedané konstrukce. Následně pak její spuštění obdobným způsobem. Položka dále zahrnuje montáž, údržbu a demontáž pomocných konstrukcí, např. podpěrnou skruž a její základové prvky, zvedací mechanizmy zajišťující synchronizaci, nutné podložky pro opakování pracovních fází zvedání a pod. | 1: NK2; 1
47 | 42854 | MOSTNÍ LOŽISKA HRNCOVÁ PRO ZATÍŽ PŘES 5,0MN | KUS | 12 |  | 0 |  | 0 |  | 0 | B | OTSKP13 | - výrobní dokumentaci, jde-li o ložisko individuálně vyráběné - dodání kompletních ložisek požadované kvality - přípravu, očištění a úpravy úložných ploch - osazení ložisek podle předepsaného technologického předpisu bez ohledu na způsob uložení a kotvení - uložení do malty jakéhokoliv druhu včetně dodávky této malty - uložení na plastické vložky nebo maltu včetně dodávky této vložky nebo malty - uložení na vrstvu plastbetonové malty nebo podobné vrstvy jako ochranu proti průchodu bludných proudů - vyplnění kotevních otvorů - lešení a podpěrné konstrukce - tmelení, těsnění a výplně spar - nastavení ložisek a odborná prohlídka - dočasné zpevnění nebo naopak dočasné uvolnění ložisek - opatření ložisek znakem výrobce a typovým číslem - úpravy, očištění a ošetření okolí ložisek - přiměřeným způsobem je nutné zahrnout ustanovení pro TMCH 94 pro kovové konstrukce. | 0.05
48 | 42861 | MOSTNÍ LOŽISKA ELASTOMEROVÁ PRO ZATÍŽ DO 1,0MN | KUS | 72 |  | 0 |  | 0 |  | 0 | B | OTSKP13 | - výrobní dokumentaci, jde-li o ložisko individuálně vyráběné - dodání kompletních ložisek požadované kvality - přípravu, očištění a úpravy úložných ploch - osazení ložisek podle předepsaného technologického předpisu bez ohledu na způsob uložení a kotvení - uložení do malty jakéhokoliv druhu včetně dodávky této malty - uložení na plastické vložky nebo maltu včetně dodávky této vložky nebo malty - uložení na vrstvu plastbetonové malty nebo podobné vrstvy jako ochranu proti průchodu bludných proudů - vyplnění kotevních otvorů - lešení a podpěrné konstrukce - tmelení, těsnění a výplně spar - nastavení ložisek a odborná prohlídka - dočasné zpevnění nebo naopak dočasné uvolnění ložisek - opatření ložisek znakem výrobce a typovým číslem - úpravy, očištění a ošetření okolí ložisek - přiměřeným způsobem je nutné zahrnout ustanovení pro TMCH 94 pro kovové konstrukce. | 1: ložiska elastomerová (0,15 MN); 72
49 | 434325 | SCHODIŠŤ STUPNĚ ZE ŽELEZOBETONU DO C30/37 (B37) | M3 | 20.295 |  | 0 |  | 0 |  | 0 | B | OTSKP13 | - dodání čerstvého betonu (betonové směsi) požadované kvality, jeho uložení do požadovaného tvaru při jakékoliv hustotě výztuže, konzistenci čerstvého betonu a způsobu hutnění, ošetření a ochranu betonu, - zhotovení nepropustného, mrazuvzdorného betonu a betonu požadované trvanlivosti a vlastností, - užití potřebných přísad a technologií výroby betonu, - zřízení pracovních a dilatačních spar, včetně potřebných úprav, výplně, vložek, opracování, očištění a ošetření, - bednění požadovaných konstr. (i ztracené) s úpravou dle požadované kvality povrchu betonu, včetně odbedňovacích a odskružovacích prostředků, - podpěrné konstr. (skruže) a lešení všech druhů pro bednění, uložení čerstvého betonu, výztuže a doplňkových konstr., vč. požadovaných otvorů, ochranných a bezpečnostních opatření a základů těchto konstrukcí a lešení, - vytvoření kotevních čel, kapes, nálitků, a sedel, - zřízení všech požadovaných otvorů, kapes, výklenků, prostupů, dutin, drážek a pod., vč. ztížení práce a úprav kolem nich, - úpravy pro osazení výztuže, doplňkových konstrukcí a vybavení, - úpravy povrchu pro položení požadované izolace, povlaků a nátěrů, případně vyspravení, - ztížení práce u kabelových a injektážních trubek a ostatních zařízení osazovaných do betonu, - konstrukce betonových kloubů, upevnění kotevních prvků a doplňkových konstrukcí, - nátěry zabraňující soudržnost betonu a bednění, - výplň, těsnění a tmelení spar a spojů, - opatření povrchů betonu izolací proti zemní vlhkosti v částech, kde přijdou do styku se zeminou nebo kamenivem, - případné zřízení spojovací vrstvy u základů, - úpravy pro osazení zařízení ochrany konstrukce proti vlivu bludných proudů | 1: SCHODIŠTĚ H-III.; 0,312*0,159*1,86*(14+15+14)+2*(1,257+1,572)/2*1,86*0,159+1,937*1,86*(0,159-0,06) 2: SCHODIŠTĚ H-II.; 0,312*0,159*1,86*(14+15+14)+2*(1,257+1,572)/2*1,86*0,159+1,937*1,86*(0,159-0,06) 3: SCHODIŠTĚ P-III.; 0,312*0,159*1,86*(14+14+13)+2*(1,257+1,572)/2*1,86*0,159+1,992*1,86*(0,159-0,06) 4: SCHODIŠTĚ P-II.; 0,312*0,159*1,86*(14+14+13)+2*(1,257+1,572)/2*1,86*0,159+1,992*1,86*(0,159-0,06)
50 | 451311 | PODKL A VÝPLŇ VRSTVY Z PROST BET DO B12,5 | M3 | 755.659 |  | 0 |  | 0 |  | 0 | B | OTSKP13 | - dodání čerstvého betonu (betonové směsi) požadované kvality, jeho uložení do požadovaného tvaru při jakékoliv hustotě výztuže, konzistenci čerstvého betonu a způsobu hutnění, ošetření a ochranu betonu, - zhotovení nepropustného, mrazuvzdorného betonu a betonu požadované trvanlivosti a vlastností, - užití potřebných přísad a technologií výroby betonu, - zřízení pracovních a dilatačních spar, včetně potřebných úprav, výplně, vložek, opracování, očištění a ošetření, - bednění požadovaných konstr. (i ztracené) s úpravou dle požadované kvality povrchu betonu, včetně odbedňovacích a odskružovacích prostředků, - podpěrné konstr. (skruže) a lešení všech druhů pro bednění, uložení čerstvého betonu, výztuže a doplňkových konstr., vč. požadovaných otvorů, ochranných a bezpečnostních opatření a základů těchto konstrukcí a lešení, - vytvoření kotevních čel, kapes, nálitků, a sedel, - zřízení všech požadovaných otvorů, kapes, výklenků, prostupů, dutin, drážek a pod., vč. ztížení práce a úprav kolem nich, - úpravy pro osazení výztuže, doplňkových konstrukcí a vybavení, - úpravy povrchu pro položení požadované izolace, povlaků a nátěrů, případně vyspravení, - ztížení práce u kabelových a injektážních trubek a ostatních zařízení osazovaných do betonu, - konstrukce betonových kloubů, upevnění kotevních prvků a doplňkových konstrukcí, - nátěry zabraňující soudržnost betonu a bednění, - výplň, těsnění a tmelení spar a spojů, - opatření povrchů betonu izolací proti zemní vlhkosti v částech, kde přijdou do styku se zeminou nebo kamenivem, - případné zřízení spojovací vrstvy u základů, - úpravy pro osazení zařízení ochrany konstrukce proti vlivu bludných proudů | 1: BETON ZA ZÁKLADY 2: OP1-1; (2,45*1,2+0,81*1,3)*8,235 3: OP1-2; 1,2*2,28*13,735 4: OP1-3; 1,2*1,285*13,835 5: OP2-1; (2,4*1,2+0,81*1,3)*8,235 6: OP2-2; 1,2*2,28*13,735 7: OP2-3; 1,2*2,28*13,735 8: BETON VE SCHODIŠTÍCH 9: SCHODY OP1-N_III.; 1,73*2,944*(0,925+0,13)+1,73*(2,944+0,3-0,83)*(2,286-(0,925+0,13))+1,73*(4,368+0,83-2,944-0,3)*(2,286+2,154)/2+1,73*1,253*(2,154+1,445)/2+1,73*(13,49-0,7-(1,253+4,686+0,83+1,34))*(1,455+1,106)/2+1,73*(1,572-0,315)*(1,106+0,395)/2+1,73*(3,195-0,28+0,373+0,5-0,852+0,315)*(0,395+0,177)/2+1,73*(3,503-0,133-1,937)*(0,177+0,904)/2+1,73*(1,937-0,202)*0,904-1,73*0,362*0,9+1,73*0,418*3,17+2,83*1,73*0,132 10: SCHODY OP1-N_II.; 1,73*2,944*(0,925+0,13)+1,73*(2,944+0,3-0,83)*(2,286-(0,925+0,13))+1,73*(4,368+0,83-2,944-0,3)*(2,286+2,154)/2+1,73*1,253*(2,154+1,445)/2+1,73*(13,49-0,7-(1,253+4,686+0,83+1,34))*(1,455+1,106)/2+1,73*(1,572-0,315)*(1,106+0,395)/2+1,73*(3,195-0,28+0,373+0,5-0,852+0,315)*(0,395+0,177)/2+1,73*(3,503-0,133-1,937)*(0,177+0,904)/2+1,73*(1,937-0,202)*0,904-0,085*1,73*1,02+3,53*1,73*0,256+2,83*1,73*0,131 11: SCHODY OP2-N_III.; 1,73*2,944*(0,931+0,116)+1,73*(2,944+0,3-0,766)*(2,318-(0,931+0,116))+1,73*(4,368+0,766-2,944-0,3)*(2,318+2,19)/2+1,73*1,257*(2,19+1,47)/2+1,73*(14,99-0,812-(3,104+0,766+4,368+1,257))*(1,47+1,153)/2+1,73*(0,812+0,425)*(1,153+0,434)/2+1,73*(6,92-0,425-3,22-0,28)*(0,434+0,231)/2+1,73*(3,22+0,28-0,133-1,992)*(0,231+0,932)/2+1,73*(1,992+0,133-0,202)*0,932+0,131*2,83*1,73-0,247*1,73*0,88+0,352*1,73*3,53 12: SCHODY OP2-N_II.; 1,73*2,944*(0,931+0,116)+1,73*(2,944+0,3-0,766)*(2,318-(0,931+0,116))+1,73*(4,368+0,766-2,944-0,3)*(2,318+2,19)/2+1,73*1,257*(2,19+1,47)/2+1,73*(14,99-0,812-(3,104+0,766+4,368+1,257))*(1,47+1,153)/2+1,73*(0,812+0,425)*(1,153+0,434)/2+1,73*(6,92-0,425-3,22-0,28)*(0,434+0,231)/2+1,73*(3,22+0,28-0,133-1,992)*(0,231+0,932)/2+1,73*(1,992+0,133-0,202)*0,932-0,04*1,05*1,73+1,73*0,233*3,33+1,73*0,132*2,83 13: BETON MEZI SCHODIŠTĚM A SO 3-40-02; 12,8*6,3*1 14: podkladní beton C8/10 15: 0,2*(12,49+0,3-0,7)*(42,265-0,4*2)+0,2*9,880*(42,265-0,4*2)+0,15*(6,23+0,3+0,3)*(4,8+0,3+0,3)+0,15*(6,23+0,3+0,3)*(4,8+0,3+0,3)+0,15*(6,2+0,3+0,3)*(4,8+0,3+0,3) 16: (4,83+0,5+0,5)*0,15*(4,72+sqrt(((6,45+0,8+0,405)*(6,45+0,8+0,405)+(3,725+0,812)*(3,725+0,812)))+0,875+0,975+0,705+0,995+0,9+3,57+3,222+0,5)+(4,83+0,5+0,5)*0,15*(4,72+sqrt(((6,45+0,8+0,405)*(6,45+0,8+0,405)+(3,725+0,812)*(3,725+0,812)))+0,875+0,975+0,705+0,995+0,9+3,57+3,222+0,5)+(4,83+0,5+0,5)*0,15*(6,48+sqrt(((6,19+0,8+0,405)*(6,19+0,8+0,405)+(3,572+0,812)*(3,572+0,812)))+0,875+0,975+0,680+0,825+0,9+3,145+3,22+0,5)+(4,83+0,5+0,5)*0,15*(6,48+sqrt(((6,19+0,8+0,405)*(6,19+0,8+0,405)+(3,572+0,812)*(3,572+0,812)))+0,875+0,975+0,680+0,825+0,9+3,145+3,22+0,5)+0,1*1,3*1,1+4*0,1*1,0*1,1+0,1*1,3*1,1+4*0,1*1,0*1,1+0,1*1,1*(1,05+2,5+1,05+1,45+6,2+1,8+1,8+6,2+1,55)+0,1*1,1*(1,05+2,5+1,05+2,35+1,45+6,2+1,8+2,35+1,8+6,2+1,55) 17: viz výměry - ostatní 18: podkladní beton pod L-zídky - nástupiště; 1,2*1,2*0,15*10 19: podkladní beton pod L-zídky - chodník; 1,05*52,38*0,1 20: podkladní beton pod ekodren; 49,2*0,4*0,15
51 | 45145 | PODKL A VÝPLŇ VRSTVY Z MALTY CEMENTOVÉ | M3 | 1.782 |  | 0 |  | 0 |  | 0 | B | OTSKP13 | Položka zahrnuje veškerý materiál, výrobky a polotovary, včetně mimostaveništní a vnitrostaveništní dopravy (rovněž přesuny), včetně naložení a složení, případně s uložením. | 1: viz výměry - ostatní 2: podkladní beton pod L-zídky - nástupiště; 1,2*1,2*0,02*10 3: podkladní beton pod L-zídky - chodník; 1,05*52,38*0,02 4: podkladní beton pod ekodren; 49,2*0,4*0,02
52 | 45152 | PODKLADNÍ A VÝPLŇOVÉ VRSTVY Z KAMENIVA DRCENÉHO | M3 | 20.25 |  | 0 |  | 0 |  | 0 | B | OTSKP13 | Položka zahrnuje veškerý materiál, výrobky a polotovary, včetně mimostaveništní a vnitrostaveništní dopravy (rovněž přesuny), včetně naložení a složení, případně s uložením. | 1: viz výměry - ostatní 2: štěrkodrť - nástupiště I. (pod dlažbou); (12,5+28)*0,5
53 | 457324 | VYROVNÁVACÍ A SPÁD ŽELEZOBETON DO C25/30 (B30) | M3 | 126.035 |  | 0 |  | 0 |  | 0 | B | OTSKP13 | - dodání čerstvého betonu (betonové směsi) požadované kvality, jeho uložení do požadovaného tvaru při jakékoliv hustotě výztuže, konzistenci čerstvého betonu a způsobu hutnění, ošetření a ochranu betonu, - zhotovení nepropustného, mrazuvzdorného betonu a betonu požadované trvanlivosti a vlastností, - užití potřebných přísad a technologií výroby betonu, - zřízení pracovních a dilatačních spar, včetně potřebných úprav, výplně, vložek, opracování, očištění a ošetření, - bednění požadovaných konstr. (i ztracené) s úpravou dle požadované kvality povrchu betonu, včetně odbedňovacích a odskružovacích prostředků, - podpěrné konstr. (skruže) a lešení všech druhů pro bednění, uložení čerstvého betonu, výztuže a doplňkových konstr., vč. požadovaných otvorů, ochranných a bezpečnostních opatření a základů těchto konstrukcí a lešení, - vytvoření kotevních čel, kapes, nálitků, a sedel, - zřízení všech požadovaných otvorů, kapes, výklenků, prostupů, dutin, drážek a pod., vč. ztížení práce a úprav kolem nich, - úpravy pro osazení výztuže, doplňkových konstrukcí a vybavení, - úpravy povrchu pro položení požadované izolace, povlaků a nátěrů, případně vyspravení, - ztížení práce u kabelových a injektážních trubek a ostatních zařízení osazovaných do betonu, - konstrukce betonových kloubů, upevnění kotevních prvků a doplňkových konstrukcí, - nátěry zabraňující soudržnost betonu a bednění, - výplň, těsnění a tmelení spar a spojů, - opatření povrchů betonu izolací proti zemní vlhkosti v částech, kde přijdou do styku se zeminou nebo kamenivem, - případné zřízení spojovací vrstvy u základů, - úpravy pro osazení zařízení ochrany konstrukce proti vlivu bludných proudů | 1: tvrdá ochrana izolace, beton C25/30 - XC2, XF1 2: viz SVI 1a; 1291,379*0,05 3: viz SVI 7; 1229,33*0,05
54 | 45734 | VYROVNÁVACÍ A SPÁD BETON ZVLÁŠTNÍ (PLASTBETON) | M3 | 2.415 |  | 0 |  | 0 |  | 0 | B | OTSKP13 | položka zahrnuje: - dodání zvláštního betonu (plastbetonu) předepsané kvality a jeho rozprostření v předepsané tloušťce a v předepsaném tvaru | 1: PLASTBETON S POCHOZÍ POVRCHOVOU ÚPRAVOU 2: NK2-NK3; (8*(8,16+0,35+0,35)+2*4,32)*(0,4-0,02)*0,04 3: NK1-NK2; (8*(6,6+0,35+0,35)+2*6,16)*(0,4-0,02)*0,04 4: 2*4,33*(0,4-0,02)*0,04
55 | 457366 | VÝZTUŽ VYROVNÁVACÍHO A SPÁDOVÉHO BETONU Z KARI SÍTÍ | T | 5.961 |  | 0 |  | 0 |  | 0 | B | OTSKP13 | položka zahrnuje: - dodání betonářské výztuže v požadované kvalitě, stříhání, řezání, ohýbání a spojování do všech požadovaných tvarů (vč. armakošů) a uložení s požadovaným zajištěním polohy a krytí výztuže betonem, - veškeré svary nebo jiné spoje výztuže, - pomocné konstrukce a práce pro osazení a upevnění výztuže, - zednické výpomoci pro montáž betonářské výztuže, - úpravy výztuže pro osazení doplňkových konstrukcí, - ochranu výztuže do doby jejího zabetonování, - úpravy výztuže pro zřízení železobetonových kloubů, kotevních prvků, závěsných ok a doplňkových konstrukcí, - veškerá opatření pro zajištění soudržnosti výztuže a betonu, - povrchovou antikorozní úpravu výztuže, - separaci výztuže | 1: kari síť 4 -100x100 mm 2: viz SVI 1a; 1291,379*2,15*1,1/1000 3: viz SVI 7; 1229,33*2,15*1,1/1000
56 | 45747 | VYROVNÁVACÍ A SPÁD VRSTVY Z MALTY ZVLÁŠTNÍ (PLASTMALTA) | M3 | 0.642 |  | 0 |  | 0 |  | 0 | B | OTSKP13 | položka zahrnuje: - dodání zvláštní malty (plastmalty) předepsané kvality a její rozprostření v předepsané tloušťce a v předepsaném tvaru | 1: viz výměry - ostatní 2: zábradlí; (0,22*0,22*0,02)*241 3: zábradlí pod mostem; (0,22*0,22*0,02)*(16+19) 4: uložení prefa; 0,2*0,25*0,015*72 5: nástupištní desky na opěře - elektroizolační podlití; 0,56*38,16*0,015
57 | 45852 | VÝPLŇ ZA OPĚRAMI A ZDMI Z KAMENIVA DRCENÉHO | M3 | 4716.678 |  | 0 |  | 0 |  | 0 | B | OTSKP13 | položka zahrnuje: - dodávku drceného kameniva předepsané frakce a zásyp s předepsaným zhutněním včetně mimostaveništní a vnitrostaveništní dopravy | 1: přechodové klíny za opěrami 2: OP1-1; 9,635*6,06*5,4+7,25*6,06*5,4/2 3: OP1-2; 5,8*11,65*6,75+11,55*11,65*6,75/2 4: OP1-3 (SO 3-40-02) 5: OP2-1; 9,3*6,06*5,4+6*6,06*5,4/2 6: OP2-2; 8*6,75*11,65+10*6,75*11,65/2 7: OP2-3; 8,1*6,6*11,8+9,4*6,6*11,8/2 8: NAD OP1; 7,37*(2,31-0,75)*(42,425-0,85-0,45-0,7-0,74-0,25) 9: NAD OP2; 5,76*(2,26-0,75)*(42,425-0,85-0,45-0,7-0,74-0,25) 10: MEZI ZÁKLADY OP1; (2,43*11,79*1,2)*2 11: MEZI ZÁKLADY OP2; (2,43*9,8*1,2)*3
58 | 46321 | ROVNANINA Z LOMOVÉHO KAMENE | M3 | 165.738 |  | 0 |  | 0 |  | 0 | B | OTSKP13 | položka zahrnuje: - dodávku a vyrovnání lomového kamene předepsané frakce do předepsaného tvaru včetně mimostaveništní a vnitrostaveništní dopravy | 1: viz SVI 4 2: OP11; 5,5*6,5*0,6 3: OP12; 5,5*12,6*0,6 4: OP21; 5,4*6,5*0,6 5: OP22; 5,4*12,6*0,6 6: OP23; 5,4*12,6*0,6
59 | 465512 | DLAŽBY Z LOMOVÉHO KAMENE NA MC | M3 | 23.448 |  | 0 |  | 0 |  | 0 | B | OTSKP13 | položka zahrnuje: - nutné zemní práce (svahování, úpravu pláně a pod.) - zřízení spojovací vrstvy - zřízení lože dlažby z cementové malty předepsané kvality a předepsané tloušťky - dodávku a položení dlažby z lomového kamene do předepsaného tvaru - spárování, těsnění, tmelení a vyplnění spar MC případně s vyklínováním - úprava povrchu pro odvedení srážkové vody - nezahrnuje podklad pod dlažbu, vykazuje se samostatně položkami SD 45 | 1: OP1-307b; 9,6*1,5*0,3*1,43 2: OP2-307b; 9,3*1,5*0,3*1,43 3: OP2-102; (8,4+0,5+0,6)*1,5*0,3*2,64
[6 empty] | 0 |  | 0 |  | 0
S | Celkem za 40 | Vodorovné konstrukce: |  |  |  | 0 |  | 0 |  | 0
Díl: | 50 | Komunikace: | [8 empty] | SD
60 | 502813 | ZŘÍZENÍ KONSTRUKČNÍ VRSTVY TĚLESA ŽELEZNIČNÍHO SPODKU Z ANTIVIBRAČNÍCH ROHOŽÍ VODOROVNÝCH TL. OD 21 - DO 30 MM | M2 | 573.73 |  | 0 |  | 0 |  | 0 | B | OTSKP13 | 1. Položka obsahuje: – nákup a dodání antivibračních rohoží v požadované kvalitě včetně upevňovacích a spojovacích prvků – očištění, popř. vyspravení podkladu – montáž antivibračních rohoží dle předepsaného technologického předpisu bez rozlišení šířky, po etapách, včetně pracovních spar a spojů – průkazní zkoušky, kontrolní zkoušky a kontrolní měření – úpravu napojení, ukončení a těsnění podél trativodů, vpustí, šachet apod. – úpravu povrchu vrstvy 2. Položka neobsahuje: X 3. Způsob měření: Měří se metr čtverečný projektované nebo skutečné plochy, přičemž do výměry je již zahrnuto ztratné, přesahy, prořezy. | 1: 25,23*(3,025+3,035) 2: 25,23*(1,67+5+1,67) 3: 25,23*(1,67+5+1,67)
61 | 582611 | KRYTY Z BETON DLAŽDIC SE ZÁMKEM ŠEDÝCH TL 60MM DO LOŽE Z KAM | M2 | 40.5 |  | 0 |  | 0 |  | 0 | B | OTSKP13 | - dodání dlažebního materiálu v požadované kvalitě, dodání materiálu pro předepsané lože v tloušťce předepsané dokumentací a pro předepsanou výplň spar - očištění podkladu - uložení dlažby dle předepsaného technologického předpisu včetně předepsané podkladní vrstvy a předepsané výplně spar - zřízení vrstvy bez rozlišení šířky, pokládání vrstvy po etapách - úpravu napojení, ukončení podél obrubníků, dilatačních zařízení, odvodňovacích proužků, odvodňovačů, vpustí, šachet a pod., nestanoví-li zadávací dokumentace jinak - nezahrnuje postřiky, nátěry - nezahrnuje těsnění podél obrubníků, dilatačních zařízení, odvodňovacích proužků, odvodňovačů, vpustí, šachet a pod. | 1: viz výměry - ostatní 2: NÁSTUPIŠTĚ I. - OP1; 12,5 3: NÁSTUPIŠTĚ I. - OP2; 28
62 | 582621 | KRYTY Z BETON DLAŽDIC SE ZÁMKEM ŠEDÝCH TL 60MM DO LOŽE Z MC | M2 | 29.2 |  | 0 |  | 0 |  | 0 | B | OTSKP13 | - dodání dlažebního materiálu v požadované kvalitě, dodání materiálu pro předepsané lože v tloušťce předepsané dokumentací a pro předepsanou výplň spar - očištění podkladu - uložení dlažby dle předepsaného technologického předpisu včetně předepsané podkladní vrstvy a předepsané výplně spar - zřízení vrstvy bez rozlišení šířky, pokládání vrstvy po etapách - úpravu napojení, ukončení podél obrubníků, dilatačních zařízení, odvodňovacích proužků, odvodňovačů, vpustí, šachet a pod., nestanoví-li zadávací dokumentace jinak - nezahrnuje postřiky, nátěry - nezahrnuje těsnění podél obrubníků, dilatačních zařízení, odvodňovacích proužků, odvodňovačů, vpustí, šachet a pod. | 1: viz výměry - ostatní 2: NÁSTUPIŠTĚ III. - OP1; 5 3: NÁSTUPIŠTĚ III. - OP2; 4,8 4: NÁSTUPIŠTĚ II. - OP1; 6,4 5: NÁSTUPIŠTĚ II. - OP2; 6 6: NÁSTUPIŠTĚ I. - OP1; 4 7: NÁSTUPIŠTĚ I. - OP2; 3
[6 empty] | 0 |  | 0 |  | 0
S | Celkem za 50 | Komunikace: |  |  |  | 0 |  | 0 |  | 0
Díl: | 711 | Izolace proti vodě: | [8 empty] | SD
63 | 711001R2091a | IZOLACE SVI 1a | m2 | 1291.379 |  | 0 |  | 0 |  | 0 | B | R | – položka je vytvořena vložením do řady 711 a respektuje preambule řady 7 a 711 (výpočet izolovaných ploch apod.) – příprava pracoviště, přenášení potřebného materiálu a prostředků v rámci pracoviště – kontrola připravenosti povrchu pro aplikaci SVI – příprava materiálu a pomůcek – vlastní provedení izolační vrstvy, včetně provedení všech spojů a detailů (rohy, kouty, hrany, úžlabí, dilatační a jiné spáry, ukončení) – očištění pomůcek, likvidace obalů a odpadů, úklid pracoviště po práci – výrobní dokumentaci (včetně technologického předpisu) zpracovanou v souladu se zadávací dokumentací - dodání izolačního a těsnícího materiálu (nátěry, nástřiky, pásy, desky, fólie, rohože, tmely, zálivky a pod.) včetně množství potřebného pro přesahy a pro prostřih, spojovací a kotvící materiál (např. dráty, trny, svary), podkladní a upevňovací materiál (např. rošty, lišty), krycí a ochranné vrstvy (oplechování, bandáže, nátěry, posyp, geotextilie, další pásy nebo fólie, polystyreny a pod.). Položky nezahrnují ochranné vrstvy nebo konstrukce, které se zařazují do jiných stavebních dílů, např. ochranné betonové vrstvy, cihelné přizdívky, obetonování, asfaltové vrstvy, kamenné rovnaniny a pod., *) - očištění a ošetření podkladu (přípravné vrstvy), zadávací dokumentace může zahrnout i případné vyspravení - zřízení izolace jako kompletního povlaku, případně komplet. soustavy nebo systému podle příslušného technolog. předpisu, včet. adhézního nátěru, speciální úpravy povrchu izolované konstrukce a případné expanzní vložky - zřízení izolace i jednotlivých vrstev po etapách, včetně pracovních spár a spojů - u izolace pod římsou je zahrnuta izolační vložka - úprava u okrajů, rohů, hran, dilatačních i pracovních spojů, kotev, obrubníků, dilatačních zařízení, odvodnění, otvorů, neizolovaných míst a pod. - zajištění odvodnění povrchu izolace, včetně odvodnění nejnižších míst, pokud dokumentace pro zadání stavby nestanoví jinak - zřízení okapních, rohových, koutových, lemujících a dilatačních plechů (včetně případného připevnění), jsou-li požadovány a není-li pro ně stanovena samostatná položka - ochrana izolace do doby zřízení definitivní ochranné vrstvy nebo konstrukce - úprava, očištění a ošetření prostoru kolem izolace - provedení požadovaných zkoušek dle TKP, TNŽ 73 6280 a zadávací dokumentace skladba: 1) VODOTĚSNÁ VRSTVA - IZOLACE PROTI STÉKAJÍCÍ VODĚ Z MODIFIKOVANÉHO ASFALTU, PLNOPLOŠNĚ SPOJENÁ S PODKLADEM, 2) NETKANÁ GEOTEXTILIE MIN. 300G/M2 - 1 VRSTVA, 3) SEPARAČNÍ PE FOLIE MIN. TL. 0,3 MM, VOLNĚ POKLÁDANÁ, 4) OCHRANNÁ VRSTVA - BETON C 25/30 - XC2, XF1, PRŮSAK DO 35 MM, S VÝZTUŽNOU VLOŽKOU Z KARI SÍTÍ 4/4- 100/100MM *) - není součástí této R-položky | 1: viz SVI-výměry 2: NK1 - PLOCHA MOSTOVKY ; 6,5*25,25 3: NK2 - PLOCHA MOSTOVKY ; 8,7*25,25 4: NK3 - PLOCHA MOSTOVKY ; 8,7*25,25 5: OP11 - PLOCHA MOSTOVKY ; 8,5*7,8 6: prodloužení schodiště; 4,9*1,5 7: OP12 - PLOCHA MOSTOVKY ; 16,4*7,8 8: prodloužení schodiště; 4,9*1,5 9: OP13 - PLOCHA MOSTOVKY; 15*7,8 10: vykonzolovaná římsa; 2*7,65 11: OP11 - PLOCHA MOSTOVKY; 8,5*5,8 12: prodloužení schodiště; 4,9*1,2 13: OP12 - PLOCHA MOSTOVKY; 16,4*5,8 14: prodloužení schodiště; 4,9*1,2 15: OP23 - PLOCHA MOSTOVKY; 15*5,8 16: vykonzolovaná římsa; 2*6,35 17: SCHODIŠTĚ 18: II. NÁSTUPIŠTĚ; 4*4,83 19: III. NÁSTUPIŠTĚ; 4*4,83 20: II. NÁSTUPIŠTĚ; 5,4*4,83 21: III. NÁSTUPIŠTĚ; 5,4*4,83
64 | 711001R2092 | IZOLACE SVI 2 | m2 | 562.225 |  | 0 |  | 0 |  | 0 | B | R | – položka je vytvořena vložením do řady 711 a respektuje preambule řady 7 a 711 (výpočet izolovaných ploch apod.) – příprava pracoviště, přenášení potřebného materiálu a prostředků v rámci pracoviště – kontrola připravenosti povrchu pro aplikaci SVI – příprava materiálu a pomůcek – vlastní provedení izolační vrstvy, včetně provedení všech spojů a detailů (rohy, kouty, hrany, úžlabí, dilatační a jiné spáry, ukončení) – očištění pomůcek, likvidace obalů a odpadů, úklid pracoviště po práci – výrobní dokumentaci (včetně technologického předpisu) zpracovanou v souladu se zadávací dokumentací - dodání izolačního a těsnícího materiálu (nátěry, nástřiky, pásy, desky, fólie, rohože, tmely, zálivky a pod.) včetně množství potřebného pro přesahy a pro prostřih, spojovací a kotvící materiál (např. dráty, trny, svary), podkladní a upevňovací materiál (např. rošty, lišty), krycí a ochranné vrstvy (oplechování, bandáže, nátěry, posyp, geotextilie, další pásy nebo fólie, polystyreny a pod.). Položky nezahrnují ochranné vrstvy nebo konstrukce, které se zařazují do jiných stavebních dílů, např. ochranné betonové vrstvy, cihelné přizdívky, obetonování, asfaltové vrstvy, kamenné rovnaniny a pod., *) - očištění a ošetření podkladu (přípravné vrstvy), zadávací dokumentace může zahrnout i případné vyspravení - zřízení izolace jako kompletního povlaku, případně komplet. soustavy nebo systému podle příslušného technolog. předpisu, včet. adhézního nátěru, speciální úpravy povrchu izolované konstrukce a případné expanzní vložky - zřízení izolace i jednotlivých vrstev po etapách, včetně pracovních spár a spojů - u izolace pod římsou je zahrnuta izolační vložka - úprava u okrajů, rohů, hran, dilatačních i pracovních spojů, kotev, obrubníků, dilatačních zařízení, odvodnění, otvorů, neizolovaných míst a pod. - zajištění odvodnění povrchu izolace, včetně odvodnění nejnižších míst, pokud dokumentace pro zadání stavby nestanoví jinak - zřízení okapních, rohových, koutových, lemujících a dilatačních plechů (včetně případného připevnění), jsou-li požadovány a není-li pro ně stanovena samostatná položka - ochrana izolace do doby zřízení definitivní ochranné vrstvy nebo konstrukce - úprava, očištění a ošetření prostoru kolem izolace - provedení požadovaných zkoušek dle TKP, TNŽ 73 6280 a zadávací dokumentace skladba: 1) VODOTĚSNÁ VRSTVA - IZOLACE PROTI STÉKAJÍCÍ VODĚ Z MODIFIKOVANÉHO ASFALTU, S INTEGROVANOU OCHRANOU, PLNOPLOŠNĚ SPOJENÁ S PODKLADEM | 1: viz SVI-výměry 2: NK1 3: 0,55*25,25 4: 2,9*25,25 5: NK2 6: 3,25*25,25 7: 0,9*25,25 8: 0,9*25,25 9: 3,4*25,25 10: NK3 11: 3,4*25,25 12: 0,9*25,25 13: 0,9*25,25 14: 3,4*25,25 15: OP11 16: 0,8*8,15 17: 2,5*0,8 18: K11 19: 0,8*8,75 20: OP21 21: 0,8*6,15 22: K21 23: 0,8*8,8 24: OP13 25: 0,6*7,65 26: OP23 27: 0,6*6,35 28: K23 29: 0,6*8,45 30: OP12 31: 2,5*0,66 32: 2,5*0,8
65 | 711001R2093 | IZOLACE SVI 3 | m2 | 1542.984 |  | 0 |  | 0 |  | 0 | B | R | – položka je vytvořena vložením do řady 711 a respektuje preambule řady 7 a 711 (výpočet izolovaných ploch apod.) – příprava pracoviště, přenášení potřebného materiálu a prostředků v rámci pracoviště – kontrola připravenosti povrchu pro aplikaci SVI – příprava materiálu a pomůcek – vlastní provedení izolační vrstvy, včetně provedení všech spojů a detailů (rohy, kouty, hrany, úžlabí, dilatační a jiné spáry, ukončení) – očištění pomůcek, likvidace obalů a odpadů, úklid pracoviště po práci – výrobní dokumentaci (včetně technologického předpisu) zpracovanou v souladu se zadávací dokumentací - dodání izolačního a těsnícího materiálu (nátěry, nástřiky, pásy, desky, fólie, rohože, tmely, zálivky a pod.) včetně množství potřebného pro přesahy a pro prostřih, spojovací a kotvící materiál (např. dráty, trny, svary), podkladní a upevňovací materiál (např. rošty, lišty), krycí a ochranné vrstvy (oplechování, bandáže, nátěry, posyp, geotextilie, další pásy nebo fólie, polystyreny a pod.). Položky nezahrnují ochranné vrstvy nebo konstrukce, které se zařazují do jiných stavebních dílů, např. ochranné betonové vrstvy, cihelné přizdívky, obetonování, asfaltové vrstvy, kamenné rovnaniny a pod., *) - očištění a ošetření podkladu (přípravné vrstvy), zadávací dokumentace může zahrnout i případné vyspravení - zřízení izolace jako kompletního povlaku, případně komplet. soustavy nebo systému podle příslušného technolog. předpisu, včet. adhézního nátěru, speciální úpravy povrchu izolované konstrukce a případné expanzní vložky - zřízení izolace i jednotlivých vrstev po etapách, včetně pracovních spár a spojů - u izolace pod římsou je zahrnuta izolační vložka - úprava u okrajů, rohů, hran, dilatačních i pracovních spojů, kotev, obrubníků, dilatačních zařízení, odvodnění, otvorů, neizolovaných míst a pod. - zajištění odvodnění povrchu izolace, včetně odvodnění nejnižších míst, pokud dokumentace pro zadání stavby nestanoví jinak - zřízení okapních, rohových, koutových, lemujících a dilatačních plechů (včetně případného připevnění), jsou-li požadovány a není-li pro ně stanovena samostatná položka - ochrana izolace do doby zřízení definitivní ochranné vrstvy nebo konstrukce - úprava, očištění a ošetření prostoru kolem izolace - provedení požadovaných zkoušek dle TKP, TNŽ 73 6280 a zadávací dokumentace skladba: 1) VODOTĚSNÁ VRSTVA - IZOLACE PROTI STÉKAJÍCÍ VODĚ Z MODIFIKOVANÉHO ASFALTU, PLNOPLOŠNĚ SPOJENÁ S PODKLADEM, 2) OCHRANNÁ VRSTVA - MĚKKÁ, EXTRUDOVANÝ POLYSTYREN TL. 50 MM, GEOTEXTILIE MIN. 500G/M2 | 1: viz SVI-výměry 2: OP11 3: POD ŘÍMSOU; 1,56*8,1 4: ČELO NK + ZZ; 1*7 5: PŘED VÝTAHEM; 2,5*1,3 6: OP12 7: ČELO NK + ZZ; 1,5*12,75 8: ZZ PŘED VÝTAHEM; 2,5*1,75 9: ZZ PŘED VÝTAHEM; 2,5*1,75 10: OP13 11: POD ŘÍMSOU; 2,5*7,75 12: ČELO NK + ZZ; 1,5*12,55 13: ZZ PŘED VÝTAHEM; 2,5*1,75 14: RUB OPĚRY K SO34002; 5,5*13 15: OP21 16: POD ŘÍMSOU; 1,56*6,4 17: ČELO NK + ZZ; 1*7,4 18: ZZ; 2,5*1,8 19: OP22 20: ČELO NK + ZZ; 1,5*12,55 21: ZZ; 2,5*2,25 22: ZZ; 2,5*2,25 23: OP23 24: POD ŘÍMSOU; 2,5*6,4 25: ČELO NK + ZZ; 1,5*13 26: ZZ; 2,5*2,25 28: SCHODIŠTĚ II. NÁSTUPIŠTĚ (OP1) 29: BOKY; 111*2 30: ČELO SVĚTLÍKU; 2,7*4,83 31: MEZI SVĚTLÍKY; 1,6*4,83 32: ČELO SCHODIŠTĚ; 1,4*4,83 33: ZPĚTNÝ SPOJ; 0,5*50,37 34: SCHODIŠTĚ III. NÁSTUPIŠTĚ (OP1) 35: BOKY; 111*2 36: ČELO SVĚTLÍKU; 2,7*4,83 37: MEZI SVĚTLÍKY; 1,6*4,83 38: ČELO SCHODIŠTĚ; 1,4*4,83 39: ZPĚTNÝ SPOJ; 0,5*50,37 40: SCHODIŠTĚ II. NÁSTUPIŠTĚ (OP2) 41: BOKY; 122,6*2 42: ČELO SVĚTLÍKU; 2,7*4,83 43: MEZI SVĚTLÍKY; 1,6*4,83 44: ČELO SCHODIŠTĚ; 1,4*4,83 45: ZPĚTNÝ SPOJ; 0,5*50,37 46: SCHODIŠTĚ III. NÁSTUPIŠTĚ (OP2) 47: BOKY; 122,6*2 48: ČELO SVĚTLÍKU; 2,7*4,83 49: MEZI SVĚTLÍKY; 1,6*4,83 50: ČELO SCHODIŠTĚ; 1,4*4,83 51: ZPĚTNÝ SPOJ; 0,5*53,57 52: KŘÍDLO K11; 44 53: KŘÍDLO K21; 42,7 54: KŘÍDLO K23; 51,5
66 | 711001R2094 | IZOLACE SVI 4 | m2 | 276.23 |  | 0 |  | 0 |  | 0 | B | R | – položka je vytvořena vložením do řady 711 a respektuje preambule řady 7 a 711 (výpočet izolovaných ploch apod.) – příprava pracoviště, přenášení potřebného materiálu a prostředků v rámci pracoviště – kontrola připravenosti povrchu pro aplikaci SVI – příprava materiálu a pomůcek – vlastní provedení izolační vrstvy, včetně provedení všech spojů a detailů (rohy, kouty, hrany, úžlabí, dilatační a jiné spáry, ukončení) – očištění pomůcek, likvidace obalů a odpadů, úklid pracoviště po práci – výrobní dokumentaci (včetně technologického předpisu) zpracovanou v souladu se zadávací dokumentací - dodání izolačního a těsnícího materiálu (nátěry, nástřiky, pásy, desky, fólie, rohože, tmely, zálivky a pod.) včetně množství potřebného pro přesahy a pro prostřih, spojovací a kotvící materiál (např. dráty, trny, svary), podkladní a upevňovací materiál (např. rošty, lišty), krycí a ochranné vrstvy (oplechování, bandáže, nátěry, posyp, geotextilie, další pásy nebo fólie, polystyreny a pod.). Položky nezahrnují ochranné vrstvy nebo konstrukce, které se zařazují do jiných stavebních dílů, např. ochranné betonové vrstvy, cihelné přizdívky, obetonování, asfaltové vrstvy, kamenné rovnaniny a pod., *) - očištění a ošetření podkladu (přípravné vrstvy), zadávací dokumentace může zahrnout i případné vyspravení - zřízení izolace jako kompletního povlaku, případně komplet. soustavy nebo systému podle příslušného technolog. předpisu, včet. adhézního nátěru, speciální úpravy povrchu izolované konstrukce a případné expanzní vložky - zřízení izolace i jednotlivých vrstev po etapách, včetně pracovních spár a spojů - u izolace pod římsou je zahrnuta izolační vložka - úprava u okrajů, rohů, hran, dilatačních i pracovních spojů, kotev, obrubníků, dilatačních zařízení, odvodnění, otvorů, neizolovaných míst a pod. - zajištění odvodnění povrchu izolace, včetně odvodnění nejnižších míst, pokud dokumentace pro zadání stavby nestanoví jinak - zřízení okapních, rohových, koutových, lemujících a dilatačních plechů (včetně případného připevnění), jsou-li požadovány a není-li pro ně stanovena samostatná položka - ochrana izolace do doby zřízení definitivní ochranné vrstvy nebo konstrukce - úprava, očištění a ošetření prostoru kolem izolace - provedení požadovaných zkoušek dle TKP, TNŽ 73 6280 a zadávací dokumentace skladba: 1) VODOTĚSNÁ VRSTVA - PÁSOVÁ IZOLACE PROTI STÉKAJÍCÍ VODĚ Z MODIFIKOVANÉHO ASFALTU, PLNOPLOŠNĚ SPOJENÁ S PODKLADEM 2) OCHRANNÁ VRSTVA - MĚKKÁ, NETKANÁ GEOTEXTILIE DLE SVI 3) KAMENNÁ ROVNANINA *) - není součástí této R-položky | 1: viz SVI-výměry 2: OP11; 5,5*6,5 3: OP12; 5,5*12,6 4: OP21; 5,4*6,5 5: OP22; 5,4*12,6 6: OP23; 5,4*12,6
67 | 711001R2095 | IZOLACE SVI 5 | m2 | 615.37 |  | 0 |  | 0 |  | 0 | B | R | – položka je vytvořena vložením do řady 711 a respektuje preambule řady 7 a 711 (výpočet izolovaných ploch apod.) – příprava pracoviště, přenášení potřebného materiálu a prostředků v rámci pracoviště – kontrola připravenosti povrchu pro aplikaci SVI – příprava materiálu a pomůcek – vlastní provedení izolační vrstvy, včetně provedení všech spojů a detailů (rohy, kouty, hrany, úžlabí, dilatační a jiné spáry, ukončení) – očištění pomůcek, likvidace obalů a odpadů, úklid pracoviště po práci – výrobní dokumentaci (včetně technologického předpisu) zpracovanou v souladu se zadávací dokumentací - dodání izolačního a těsnícího materiálu (nátěry, nástřiky, pásy, desky, fólie, rohože, tmely, zálivky a pod.) včetně množství potřebného pro přesahy a pro prostřih, spojovací a kotvící materiál (např. dráty, trny, svary), podkladní a upevňovací materiál (např. rošty, lišty), krycí a ochranné vrstvy (oplechování, bandáže, nátěry, posyp, geotextilie, další pásy nebo fólie, polystyreny a pod.). Položky nezahrnují ochranné vrstvy nebo konstrukce, které se zařazují do jiných stavebních dílů, např. ochranné betonové vrstvy, cihelné přizdívky, obetonování, asfaltové vrstvy, kamenné rovnaniny a pod., *) - očištění a ošetření podkladu (přípravné vrstvy), zadávací dokumentace může zahrnout i případné vyspravení - zřízení izolace jako kompletního povlaku, případně komplet. soustavy nebo systému podle příslušného technolog. předpisu, včet. adhézního nátěru, speciální úpravy povrchu izolované konstrukce a případné expanzní vložky - zřízení izolace i jednotlivých vrstev po etapách, včetně pracovních spár a spojů - u izolace pod římsou je zahrnuta izolační vložka - úprava u okrajů, rohů, hran, dilatačních i pracovních spojů, kotev, obrubníků, dilatačních zařízení, odvodnění, otvorů, neizolovaných míst a pod. - zajištění odvodnění povrchu izolace, včetně odvodnění nejnižších míst, pokud dokumentace pro zadání stavby nestanoví jinak - zřízení okapních, rohových, koutových, lemujících a dilatačních plechů (včetně případného připevnění), jsou-li požadovány a není-li pro ně stanovena samostatná položka - ochrana izolace do doby zřízení definitivní ochranné vrstvy nebo konstrukce - úprava, očištění a ošetření prostoru kolem izolace - provedení požadovaných zkoušek dle TKP, TNŽ 73 6280 a zadávací dokumentace skladba: 1) VODOTĚSNÁ VRSTVA - IZOLACE PROTI TLAKOVÉ VODĚ Z MODIFIKOVANÉHO ASFALTU, PLNOPLOŠNĚ SPOJENÁ S PODKLADEM, 2) OCHRANNÁ VRSTVA - MĚKKÁ, EXTRUDOVANÝ POLYSTYREN TL. 50 MM, GEOTEXTILIE MIN. 500G/M2 | 1: viz SVI-výměry 2: OP11 3: BOKY ZÁKLADU; 1,8*10,6*2 4: BOKY ZÁKLADU; 1,8*8,3 5: RUB OPĚRY; 2,5*8,3 6: OP12 7: BOKY ZÁKLADU; 1,8*10,6*2 8: BOKY ZÁKLADU; 1,8*13,75 9: RUB OPĚRY; 2,5*13,75 10: OP13 11: BOKY ZÁKLADU; 1,8*10,6*2 12: BOKY ZÁKLADU; 1,8*13,85 13: RUB OPĚRY; 2,5*13,85 14: OP21 15: BOKY ZÁKLADU; 1,8*8,6*2 16: BOKY ZÁKLADU; 1,8*8,3 17: RUB OPĚRY; 2,5*8,3 18: OP22 19: BOKY ZÁKLADU; 1,8*8,6*2 20: BOKY ZÁKLADU; 1,8*13,75 21: RUB OPĚRY; 2,5*13,75 22: OP23 23: BOKY ZÁKLADU; 1,8*8,6*2 24: BOKY ZÁKLADU; 1,8*13,85 25: RUB OPĚRY; 2,5*13,85 26: K11 27: BOKY ZÁKLADU; 1,5*4,8*2 28: BOKY ZÁKLADU; 1,5*6,23*2 29: K21 30: BOKY ZÁKLADU; 1,5*4,8*2 31: BOKY ZÁKLADU; 1,5*6,23*2 32: K23 33: BOKY ZÁKLADU; 1,5*4,8*2 34: BOKY ZÁKLADU; 1,5*6,23*2
68 | 711001R2097 | IZOLACE SVI 7 | m2 | 1229.33 |  | 0 |  | 0 |  | 0 | B | R | – položka je vytvořena vložením do řady 711 a respektuje preambule řady 7 a 711 (výpočet izolovaných ploch apod.) – příprava pracoviště, přenášení potřebného materiálu a prostředků v rámci pracoviště – kontrola připravenosti povrchu pro aplikaci SVI – příprava materiálu a pomůcek – vlastní provedení izolační vrstvy, včetně provedení všech spojů a detailů (rohy, kouty, hrany, úžlabí, dilatační a jiné spáry, ukončení) – očištění pomůcek, likvidace obalů a odpadů, úklid pracoviště po práci – výrobní dokumentaci (včetně technologického předpisu) zpracovanou v souladu se zadávací dokumentací - dodání izolačního a těsnícího materiálu (nátěry, nástřiky, pásy, desky, fólie, rohože, tmely, zálivky a pod.) včetně množství potřebného pro přesahy a pro prostřih, spojovací a kotvící materiál (např. dráty, trny, svary), podkladní a upevňovací materiál (např. rošty, lišty), krycí a ochranné vrstvy (oplechování, bandáže, nátěry, posyp, geotextilie, další pásy nebo fólie, polystyreny a pod.). Položky nezahrnují ochranné vrstvy nebo konstrukce, které se zařazují do jiných stavebních dílů, např. ochranné betonové vrstvy, cihelné přizdívky, obetonování, asfaltové vrstvy, kamenné rovnaniny a pod., *) - očištění a ošetření podkladu (přípravné vrstvy), zadávací dokumentace může zahrnout i případné vyspravení - zřízení izolace jako kompletního povlaku, případně komplet. soustavy nebo systému podle příslušného technolog. předpisu, včet. adhézního nátěru, speciální úpravy povrchu izolované konstrukce a případné expanzní vložky - zřízení izolace i jednotlivých vrstev po etapách, včetně pracovních spár a spojů - u izolace pod římsou je zahrnuta izolační vložka - úprava u okrajů, rohů, hran, dilatačních i pracovních spojů, kotev, obrubníků, dilatačních zařízení, odvodnění, otvorů, neizolovaných míst a pod. - zajištění odvodnění povrchu izolace, včetně odvodnění nejnižších míst, pokud dokumentace pro zadání stavby nestanoví jinak - zřízení okapních, rohových, koutových, lemujících a dilatačních plechů (včetně případného připevnění), jsou-li požadovány a není-li pro ně stanovena samostatná položka - ochrana izolace do doby zřízení definitivní ochranné vrstvy nebo konstrukce - úprava, očištění a ošetření prostoru kolem izolace - provedení požadovaných zkoušek dle TKP, TNŽ 73 6280 a zadávací dokumentace skladba: 1) VODOTĚSNÁ VRSTVA - IZOLACE PROTI TLAKOVÉ VODĚ Z MODIFIKOVANÉHO ASFALTU, PLNOPLOŠNĚ SPOJENÁ S PODKLADEM, 2) NETKANÁ GEOTEXTILIE MIN. 300G/M2 - 1 VRSTVA, 3) SEPARAČNÍ PE FOLIE MIN. TL. 0,3 MM, VOLNĚ POKLÁDANÁ, 4) OCHRANNÁ VRSTVA - BETON C 25/30 - XC2, XF1, PRŮSAK DO 35 MM, S VÝZTUŽNOU VLOŽKOU Z KARI SÍTÍ 4/4- 100/100MM *) - není součástí této R-položky | 1: viz SVI-výměry 2: OP11; 9,4*8,3 3: OP12; 9,4*13,75 4: OP13; 9,4*13,85 5: OP21; 7,5*8,3 6: OP22; 7,5*13,75 7: OP23; 7,5*13,85 8: K11; 3,9*6,23 9: K21; 3,9*6,23 10: K23; 3,8*6,23 11: SCHODIŠTĚ 12: II. NÁSTUPIŠTĚ; 22,8*5,83 13: III. NÁSTUPIŠTĚ; 22,8*5,83 14: II. NÁSTUPIŠTĚ; 24,4*5,83 15: III. NÁSTUPIŠTĚ; 24,4*5,83
69 | 711001R2099 | IZOLACE SVI 9 | m2 | 136.42 |  | 0 |  | 0 |  | 0 | B | R | – položka je vytvořena vložením do řady 711 a respektuje preambule řady 7 a 711 (výpočet izolovaných ploch apod.) – příprava pracoviště, přenášení potřebného materiálu a prostředků v rámci pracoviště – kontrola připravenosti povrchu pro aplikaci SVI – příprava materiálu a pomůcek – vlastní provedení izolační vrstvy, včetně provedení všech spojů a detailů (rohy, kouty, hrany, úžlabí, dilatační a jiné spáry, ukončení) – očištění pomůcek, likvidace obalů a odpadů, úklid pracoviště po práci – výrobní dokumentaci (včetně technologického předpisu) zpracovanou v souladu se zadávací dokumentací - dodání izolačního a těsnícího materiálu (nátěry, nástřiky, pásy, desky, fólie, rohože, tmely, zálivky a pod.) včetně množství potřebného pro přesahy a pro prostřih, spojovací a kotvící materiál (např. dráty, trny, svary), podkladní a upevňovací materiál (např. rošty, lišty), krycí a ochranné vrstvy (oplechování, bandáže, nátěry, posyp, geotextilie, další pásy nebo fólie, polystyreny a pod.). Položky nezahrnují ochranné vrstvy nebo konstrukce, které se zařazují do jiných stavebních dílů, např. ochranné betonové vrstvy, cihelné přizdívky, obetonování, asfaltové vrstvy, kamenné rovnaniny a pod., *) - očištění a ošetření podkladu (přípravné vrstvy), zadávací dokumentace může zahrnout i případné vyspravení - zřízení izolace jako kompletního povlaku, případně komplet. soustavy nebo systému podle příslušného technolog. předpisu, včet. adhézního nátěru, speciální úpravy povrchu izolované konstrukce a případné expanzní vložky - zřízení izolace i jednotlivých vrstev po etapách, včetně pracovních spár a spojů - u izolace pod římsou je zahrnuta izolační vložka - úprava u okrajů, rohů, hran, dilatačních i pracovních spojů, kotev, obrubníků, dilatačních zařízení, odvodnění, otvorů, neizolovaných míst a pod. - zajištění odvodnění povrchu izolace, včetně odvodnění nejnižších míst, pokud dokumentace pro zadání stavby nestanoví jinak - zřízení okapních, rohových, koutových, lemujících a dilatačních plechů (včetně případného připevnění), jsou-li požadovány a není-li pro ně stanovena samostatná položka - ochrana izolace do doby zřízení definitivní ochranné vrstvy nebo konstrukce - úprava, očištění a ošetření prostoru kolem izolace - provedení požadovaných zkoušek dle TKP, TNŽ 73 6280 a zadávací dokumentace skladba: 1) VODOTĚSNÁ VRSTVA - PÁSOVÁ IZOLACE PROTI TLAKOVÉ VODĚ Z MODIFIKOVANÉHO ASFALTU, PLNOPLOŠNĚ SPOJENÁ S PODKLADEM 2) OCHRANNÁ VRSTVA - MĚKKÁ, NETKANÁ GEOTEXTILIE DLE SVI | 1: viz SVI-výměry 2: OP11; 1,9*8,3 3: OP12; 1,9*13,75 4: OP13; 1,9*13,85 5: OP21; 1,9*8,3 6: OP22; 1,9*13,75 7: OP23; 1,9*13,85
70 | 711507 | OCHRANA IZOLACE NA POVRCHU Z PE FÓLIE | M2 | 26.596 |  | 0 |  | 0 |  | 0 | B | OTSKP13 | položka zahrnuje: - dodání předepsaného ochranného materiálu - zřízení ochrany izolace | 1: příloha 6.8, separační fólie; 7,22*0,98+9,67*0,98+7,19*0,6+9,55*0,6
[6 empty] | 0 |  | 0 |  | 0
S | Celkem za 711 | Izolace proti vodě: |  |  |  | 0 |  | 0 |  | 0
Díl: | 721 | Vnitřní kanalizace: | [8 empty] | SD
71 | 721133 | VNITŘNÍ KANALIZACE Z TRUB Z NEREZ OCELI DN DO 150MM | M | 57 |  | 0 |  | 0 |  | 0 | B | OTSKP13 | - výrobní dokumentaci (včetně technologického předpisu) - dodání veškerého instalačního a pomocného materiálu (trouby, trubky, armatury, tvarové kusy, spojovací a těsnící materiál a pod.), podpěrných, závěsných, upevňovacích prvků, včetně potřebných úprav - zednické výpomoci, jako je vysekávání kapes a rýh, jejich vyplnění a začištění - úprava podkladu a osazení podpěr, osazení a očištění podkladu a podpěr - zřízení plně funkční instalace, kompletní soustavy, podle příslušného technologického předpisu - zřízení instalace i jednotlivých částí po etapách, včetně pracovních spar a spojů - úprava a příprava prostupů, okolí podpěr, zaústění a napojení a upevnění odpadních výustek - ochrana potrubí nátěrem, včetně úpravy povrchu, případně izolací, nejsou-li tyto práce předmětem jiné položky - úprava, očištění a ošetření prostoru kolem instalace - provedení požadovaných zkoušek vodotěsnosti | 1: viz výměry - ostatní 2: svislé svody DN 150 mm; 57
[6 empty] | 0 |  | 0 |  | 0
S | Celkem za 721 | Vnitřní kanalizace: |  |  |  | 0 |  | 0 |  | 0
Díl: | 767 | Konstrukce zámečnické: | [8 empty] | SD
72 | 76732002108R | Dodání a osazení opláštění výtahové šachty tvrdými deskami tl. 13 - 15 m vč. doplňkových prvků, lišt a spojovacího materiálu | m2 | 11.4 |  | 0 |  | 0 |  | 0 | B | R | Popisy prací zahrnují veškerý materiál, výrobky, polotovary, včetně mimostaveništní a vnitrostaveništní dopravy (rovněž přesuny), naložení a složení, případně s uložením a přemístěním v rámci objektu. Položka zahrnuje montáž kompletního výrobku vč. doplňků, kotevních prvků a povrchové úpravy. | 1: ZAKRYTÍ SVODŮ VČETNĚ KOTVENÍ; 3,8*6*0,25*2
[6 empty] | 0 |  | 0 |  | 0
S | Celkem za 767 | Konstrukce zámečnické: |  |  |  | 0 |  | 0 |  | 0
Díl: | 782 | Obklady z kamene: | [8 empty] | SD
73 | 78272 | OBKLADY STĚN Z PŘÍROD KAMENE TVRDÉHO | M2 | 260.047 |  | 0 |  | 0 |  | 0 | B | OTSKP13 | - položky podlah a obkladů zahrnují kompletní podlahy a obklad, včetně úpravy podkladu, spojovací, spárové malty nebo tmely, dilatace, úpravy rohů, koutů, kolem otvorů, okrajů a pod. | 1: obložení schodišťových stupňů žulovými deskami 2: SCHODIŠTĚ; 2*(16+16+15)*0,471*1,82+2*(15+15+15)*0,471*1,82 3: PODESTY; 2*4*0,63*1,82 4: schodiště BOKY; 2*2*0,15*(22,5+23,8) 5: podchod boky; 1*2*0,15*(14,5+15,2+8) 6: VAROVNÝ PÁS Š. 0,80 M Z DLAŽDIC S RELIEFNÍM POVRCHEM; 3*1,5*0,8 7: vodící drážky š. 0,4 m z dlaždic 8: NK2-NK3; 2*25,228*0,4 9: NK1-NK2; 2*25,228*0,4 10: NK3; 25,228*0,4
[6 empty] | 0 |  | 0 |  | 0
S | Celkem za 782 | Obklady z kamene: |  |  |  | 0 |  | 0 |  | 0
Díl: | 783 | Nátěry: | [8 empty] | SD
74 | 78312 | PROTIKOROZ OCHRANA OCEL KONSTR NÁTĚREM VÍCEVRST | M2 | 1260.4 |  | 0 |  | 0 |  | 0 | B | OTSKP13 | - položky nátěrů zahrnují kompletní povlaky (i různobarevné), včetně úpravy podkladu (odmaštění, odrezivění, odstranění starých nátěrů a nečistot) a jeho vyspravení, provedení nátěru předepsaným postupem a splnění všech požadavků daných technologickým předpisem. | 1: příloha 7.4, ocelový nosník; 1260,4
75 | 78314 | PROTIKOROZ OCHRANA OCEL KONSTR NÁSTŘIKEM METALIZACÍ | M2 | 1260.4 |  | 0 |  | 0 |  | 0 | B | OTSKP13 | - položky nátěrů zahrnují kompletní povlaky (i různobarevné), včetně úpravy podkladu (odmaštění, odrezivění, odstranění starých nátěrů a nečistot) a jeho vyspravení, provedení nátěru předepsaným postupem a splnění všech požadavků daných technologickým předpisem. | 1: příloha 7.4, ocelový nosník; 1260,4
76 | 78321 | PROTIKOROZ OCHRANA DOPLŇK OK NÁTĚREM JEDNOVRST | M2 | 0.44 |  | 0 |  | 0 |  | 0 | B | OTSKP13 | - položky nátěrů zahrnují kompletní povlaky (i různobarevné), včetně úpravy podkladu (odmaštění, odrezivění, odstranění starých nátěrů a nečistot) a jeho vyspravení, provedení nátěru předepsaným postupem a splnění všech požadavků daných technologickým předpisem. | 1: EPOXIDOVÝ NÁTĚR KOTEVNÍCH TRNŮ; 56* 0,1*0,025*3,14159
77 | 78382 | NÁTĚRY BETON KONSTR TYP S2 (OS-B) | M2 | 862.206 |  | 0 |  | 0 |  | 0 | B | OTSKP13 | - položky nátěrů zahrnují kompletní povlaky (i různobarevné), včetně úpravy podkladu (odmaštění, odrezivění, odstranění starých nátěrů a nečistot) a jeho vyspravení, provedení nátěru předepsaným postupem a splnění všech požadavků daných technologickým předpisem. | 1: BARVA NÁTĚR - ZELENÁ 2: OP11 3: stěna; (3,85+0,75)*0,7 4: nad ST; 0,3*0,7 5: HD-náběh; 2*(0,75+0,55)/2*1 6: nad HD; 2*0,45*1 7: HD-konst; 0,55*4,5 8: nad HD; 0,45*4,5 9: OP21 10: stěna; (3,9+0,6)*0,6 11: nad ST; 0,5*0,6 12: HD-náběh; 2*(0,6+0,5)/2*0,75 13: nad HD; 2*0,55*0,75 14: HD-konst; 0,5*3,5 15: nad HD; 0,55*3,5 16: OP13 17: stěna; (3,85+0,75)*0,7 18: nad ST; 0,65*0,7 19: HD-náběh; 2*(0,75+0,55)/2*1 20: nad HD; 2*0,8*1 21: HD-konst; 0,55*4,5 22: nad HD; 0,8*4,5 23: OP23 24: stěna; (3,9+0,6)*0,6 25: nad ST; 0,85*0,6 26: HD-náběh; 2*(0,6+0,5)/2*0,75 27: nad HD; 2*0,9*0,75 28: HD-konst; 0,5*3,5 29: nad HD; 0,9*3,5 30: Domek 31: stěna u OP13; (3,85+0,75+0,65)*4,6 32: dveře; 2*3*(-1) 33: stěna; 0,5*(3,85+0,75+0,65)*8,3 34: Křídlo 1, stěna; 0,5*4,5*6,75 35: Křídlo 2, stěna; 0,5*4,5*6,75 36: Křídlo 3, stěna; 0,5*5,0*7,5 37: Schodiště Hostivař 38: Stěna - escalator; 0,5*(5,085+3,53)*(20,8-9,0/2) 39: Stěna - schody; (5,085+3,53+1,56-0,3)*0,5*(20,8-3,503-4,651) 40: Stěna - schody; (5,085+3,53)*4,651 41: Odečet schody; (2,154+1,445+0,395)/3*(20,8-1,34-3,503)*(-1) 42: stěna střed - schody; 1,03*(20,8-1,34) 43: stěna střed - escalator; 1,03*(1,572+4,368+0,83) 44: stěna - příčná; 3,63*3,539 45: strop; 3,63*(0,619+(sqrt(0,631^2+1,237^2)+3,166+sqrt(0,546^2+0,546^2)+0,933)) 46: Schodiště Hostivař 47: Stěna - escalator; 0,5*(5,085+3,53)*(20,8-9,0/2) 48: Stěna - schody; (5,085+3,53+1,56-0,3)*0,5*(20,8-3,503-4,651) 49: Stěna - schody; (5,085+3,53)*4,651 50: Odečet schody; (2,154+1,445+0,395)/3*(20,8-1,34-3,503)*(-1) 51: stěna střed - schody; 1,03*(20,8-1,34) 52: stěna střed - escalator; 1,03*(1,572+4,368+0,83) 53: stěna - příčná; 3,63*3,539 54: strop; 3,63*(0,619+(sqrt(0,631^2+1,237^2)+3,166+sqrt(0,546^2+0,546^2)+0,933)) 55: Schodiště Hl.n. 56: Stěna - escalator; (4,983+3,476-0,96)*6,482 57: Stěna - escalator; 0,5*(4,983+3,476+1,669-0,3)*(21,38-0,25-6-3,322) 58: Odečet escalator; 1,842*(3,375/2+8,52+3,7)*(-1) 59: Stěna - schody; (4,983+3,476-0,96)*6,482 60: Stěna - schody; 0,5*(4,983+3,476+1,669-0,3)*(21,38-0,25-6-3,322) 61: Odečet schody; ((2,19+1,47+0,434)/3)*(21,38-0,25-6-3,322)*(-1) 62: stěna střed - schody; 1*(3,375+8,52+3,7+3,22) 63: stěna střed - escalator; 1*(0,428+4,686+1,257) 64: stěna - příčná; 3,476*(1,86+0,12+1,65) 65: strop; (0,737+sqrt(0,546^2*2)+4,673+sqrt(1,181^2+0,602^2)+0,65)*(1,86+0,12+1,65) 66: Schodiště Hl.n. 67: Stěna - escalator; (4,983+3,476-0,96)*6,482 68: Stěna - escalator; 0,5*(4,983+3,476+1,669-0,3)*(21,38-0,25-6-3,322) 69: Odečet escalator; 1,842*(3,375/2+8,52+3,7)*(-1) 70: Stěna - schody; (4,983+3,476-0,96)*6,482 71: Stěna - schody; 0,5*(4,983+3,476+1,669-0,3)*(21,38-0,25-6-3,322) 72: Odečet schody; ((2,19+1,47+0,434)/3)*(21,38-0,25-6-3,322)*(-1) 73: stěna střed - schody; 1*(3,375+8,52+3,7+3,22) 74: stěna střed - escalator; 1*(0,428+4,686+1,257) 75: stěna - příčná; 3,476*(1,86+0,12+1,65) 76: strop; (0,737+sqrt(0,546^2*2)+4,673+sqrt(1,181^2+0,602^2)+0,65)*(1,86+0,12+1,65) 77: Stěny podchodu 78: OP11; 3,9*(7,175+0,95-0,45) 79: OP12; 3,9*12,7 80: OP13; 3,9*(12,65+0,55) 81: OP21; 3,9*(0,6+5,255+0,5+0,5) 82: OP22; 3,9*(11,455+0,6+0,6) 83: OP23; 3,9*(11,535+0,6+0,45+0,45+0,1) 84: =celková plocha 85: odečet 50% plochy; -1299,232*0,5 86: BAREVNÝ NÁTĚR SLOUPŮ - NÁTĚR OSB 87: STRANA KOLEJ 307b - OP1; (0,84*(3,7-0,77)+0,3*0,84/2+0,45*(4,448+0,376+0,56+0,924-0,77))*2+0,98*(4,448+0,376+0,56+0,924-0,77) 88: STRANA KOLEJ 307b - OP2; (0,84*(3,7-0,77)+0,3*0,84/2+0,45*(4,448+0,376+0,56+0,924-0,77))*2+0,6*(4,448+0,376+0,56+0,924-0,77) 89: STRANA KOLEJ 102 - OP1; 1,4*(1,2+0,6+4,435+0,435+0,85+1,2+0,79+0,55-0,2-0,3)*2+0,98*(1,2+0,6+4,435+0,435+0,85+1,2+0,79+0,55-0,2-0,3) 90: STRANA KOLEJ 102 - OP2; 1,4*(1,2+0,6+4,435+0,435+0,85+1,2+0,79+0,55-0,2-0,3)*2+0,6*(1,2+0,6+4,435+0,435+0,85+1,2+0,79+0,55-0,2-0,3) 91: Pruh; 2*1,0*57,441
78 | 78382R209p | NÁTĚRY BETON KONSTR ANTIGRAFFITY | M2 | 1772.877 |  | 0 |  | 0 |  | 0 | B | R | – položky nátěrů zahrnují kompletní povlaky (i různobarevné), včetně úpravy podkladu (odmaštění, odrezivění, odstranění starých nátěrů a nečistot) a jeho vyspravení, provedení nátěru předepsaným postupem a splnění všech požadavků daných technologickým předpisem. | 1: Pilíře 2: OP11; 2*2,87*2*(1,4+2,38) 3: OP12; 2*2,87*2*(1,7+2,38) 4: OP13; 2*2,87*2*(1,7+2,38) 5: OP21; 2*2,87*2*(1,4+2) 6: OP22; 2*2,87*2*(1,7+2) 7: OP23; 2*2,87*2*(1,7+2) 8: Pruh; 2*1,0*57,441 9: OP11 10: stěna; (3,85+0,75)*0,7 11: nad ST; 0,3*0,7 12: HD-náběh; 2*(0,75+0,55)/2*1 13: nad HD; 2*0,45*1 14: HD-konst; 0,55*4,5 15: nad HD; 0,45*4,5 16: OP21 17: stěna; (3,9+0,6)*0,6 18: nad ST; 0,5*0,6 19: HD-náběh; 2*(0,6+0,5)/2*0,75 20: nad HD; 2*0,55*0,75 21: HD-konst; 0,5*3,5 22: nad HD; 0,55*3,5 23: OP13 24: stěna; (3,85+0,75)*0,7 25: nad ST; 0,65*0,7 26: HD-náběh; 2*(0,75+0,55)/2*1 27: nad HD; 2*0,8*1 28: HD-konst; 0,55*4,5 29: nad HD; 0,8*4,5 30: OP23 31: stěna; (3,9+0,6)*0,6 32: nad ST; 0,85*0,6 33: HD-náběh; 2*(0,6+0,5)/2*0,75 34: nad HD; 2*0,9*0,75 35: HD-konst; 0,5*3,5 36: nad HD; 0,9*3,5 37: Domek 38: stěna u OP13; (3,85+0,75+0,65)*4,6 39: dveře; 2*3*(-1) 40: stěna; 0,5*(3,85+0,75+0,65)*8,3 41: Křídlo 1, stěna; 0,5*4,5*6,75 42: Křídlo 2, stěna; 0,5*4,5*6,75 43: Křídlo 3, stěna; 0,5*5,0*7,5 44: Schodiště Hostivař 45: Stěna - escalator; 0,5*(5,085+3,53)*(20,8-9,0/2) 46: Stěna - schody; (5,085+3,53+1,56-0,3)*0,5*(20,8-3,503-4,651) 47: Stěna - schody; (5,085+3,53)*4,651 48: Odečet schody; (2,154+1,445+0,395)/3*(20,8-1,34-3,503)*(-1) 49: stěna střed - schody; 1,03*(20,8-1,34) 50: stěna střed - escalator; 1,03*(1,572+4,368+0,83) 51: stěna - příčná; 3,63*3,539 52: strop; 3,63*(0,619+(sqrt(0,631^2+1,237^2)+3,166+sqrt(0,546^2+0,546^2)+0,933)) 53: Schodiště Hostivař 54: Stěna - escalator; 0,5*(5,085+3,53)*(20,8-9,0/2) 55: Stěna - schody; (5,085+3,53+1,56-0,3)*0,5*(20,8-3,503-4,651) 56: Stěna - schody; (5,085+3,53)*4,651 57: Odečet schody; (2,154+1,445+0,395)/3*(20,8-1,34-3,503)*(-1) 58: stěna střed - schody; 1,03*(20,8-1,34) 59: stěna střed - escalator; 1,03*(1,572+4,368+0,83) 60: stěna - příčná; 3,63*3,539 61: strop; 3,63*(0,619+(sqrt(0,631^2+1,237^2)+3,166+sqrt(0,546^2+0,546^2)+0,933)) 62: Schodiště Hl.n. 63: Stěna - escalator; (4,983+3,476-0,96)*6,482 64: Stěna - escalator; 0,5*(4,983+3,476+1,669-0,3)*(21,38-0,25-6-3,322) 65: Odečet escalator; 1,842*(3,375/2+8,52+3,7)*(-1) 66: Stěna - schody; (4,983+3,476-0,96)*6,482 67: Stěna - schody; 0,5*(4,983+3,476+1,669-0,3)*(21,38-0,25-6-3,322) 68: Odečet schody; ((2,19+1,47+0,434)/3)*(21,38-0,25-6-3,322)*(-1) 69: stěna střed - schody; 1*(3,375+8,52+3,7+3,22) 70: stěna střed - escalator; 1*(0,428+4,686+1,257) 71: stěna - příčná; 3,476*(1,86+0,12+1,65) 72: strop; (0,737+sqrt(0,546^2*2)+4,673+sqrt(1,181^2+0,602^2)+0,65)*(1,86+0,12+1,65) 73: Schodiště Hl.n. 74: Stěna - escalator; (4,983+3,476-0,96)*6,482 75: Stěna - escalator; 0,5*(4,983+3,476+1,669-0,3)*(21,38-0,25-6-3,322) 76: Odečet escalator; 1,842*(3,375/2+8,52+3,7)*(-1) 77: Stěna - schody; (4,983+3,476-0,96)*6,482 78: Stěna - schody; 0,5*(4,983+3,476+1,669-0,3)*(21,38-0,25-6-3,322) 79: Odečet schody; ((2,19+1,47+0,434)/3)*(21,38-0,25-6-3,322)*(-1) 80: stěna střed - schody; 1*(3,375+8,52+3,7+3,22) 81: stěna střed - escalator; 1*(0,428+4,686+1,257) 82: stěna - příčná; 3,476*(1,86+0,12+1,65) 83: strop; (0,737+sqrt(0,546^2*2)+4,673+sqrt(1,181^2+0,602^2)+0,65)*(1,86+0,12+1,65) 84: Stěny podchodu 85: OP11; 3,9*(7,175+0,95-0,45) 86: OP12; 3,9*12,7 87: OP13; 3,9*(12,65+0,55) 88: OP21; 3,9*(0,6+5,255+0,5+0,5) 89: OP22; 3,9*(11,455+0,6+0,6) 90: OP23; 3,9*(11,535+0,6+0,45+0,45+0,1) 91: STRANA KOLEJ 307b - OP1; (0,84*(3,7-0,77)+0,3*0,84/2+0,45*(4,448+0,376+0,56+0,924-0,77))*2+0,98*(4,448+0,376+0,56+0,924-0,77) 92: STRANA KOLEJ 307b - OP2; (0,84*(3,7-0,77)+0,3*0,84/2+0,45*(4,448+0,376+0,56+0,924-0,77))*2+0,6*(4,448+0,376+0,56+0,924-0,77) 93: STRANA KOLEJ 102 - OP1; 1,4*(1,2+0,6+4,435+0,435+0,85+1,2+0,79+0,55-0,2-0,3)*2+0,98*(1,2+0,6+4,435+0,435+0,85+1,2+0,79+0,55-0,2-0,3) 94: STRANA KOLEJ 102 - OP2; 1,4*(1,2+0,6+4,435+0,435+0,85+1,2+0,79+0,55-0,2-0,3)*2+0,6*(1,2+0,6+4,435+0,435+0,85+1,2+0,79+0,55-0,2-0,3)
[6 empty] | 0 |  | 0 |  | 0
S | Celkem za 783 | Nátěry: |  |  |  | 0 |  | 0 |  | 0
Díl: | 80 | Trubní vedení: | [8 empty] | SD
79 | 83434 | POTRUBÍ Z TRUB KAMENINOVÝCH DN DO 200MM | M | 78.4 |  | 0 |  | 0 |  | 0 | B | OTSKP13 | položky pro zhotovení potrubí platí bez ohledu na sklon zahrnuje: - výrobní dokumentaci (včetně technologického předpisu) - dodání veškerého trubního a pomocného materiálu (trouby, trubky, tvarovky, spojovací a těsnící materiál a pod.), podpěrných, závěsných a upevňovacích prvků, včetně potřebných úprav - úprava a příprava podkladu a podpěr, očištění a ošetření podkladu a podpěr - zřízení plně funkčního potrubí, kompletní soustavy, podle příslušného technologického předpisu - zřízení potrubí i jednotlivých částí po etapách, včetně pracovních spar a spojů, pracovního zaslepení konců a pod. - úprava prostupů, průchodů šachtami a komorami, okolí podpěr a vyústění, zaústění, napojení, vyvedení a upevnění odpad. výustí - ochrana potrubí nátěrem (vč. úpravy povrchu), případně izolací, nejsou-li tyto práce předmětem jiné položky - úprava, očištění a ošetření prostoru kolem potrubí - položky platí pro práce prováděné v prostoru zapaženém i nezapaženém a i v kolektorech, chráničkách - položky zahrnují i práce spojené s nutnými obtoky, převáděním a čerpáním vody nezahrnuje zkoušky vodotěsnosti a televizní prohlídku | 1: (7,2+3,8+4,2+12)*2 2: 6*4
80 | 863272 | POTRUBÍ Z TRUB Z NEREZ OCELI DN DO 100MM | M | 3.62 |  | 0 |  | 0 |  | 0 | B | OTSKP13 | položky pro zhotovení potrubí platí bez ohledu na sklon. zahrnuje: - výrobní dokumentaci (včetně technologického předpisu) - dodání veškerého trubního a pomocného materiálu (trouby, trubky, tvarovky, spojovací a těsnící materiál a pod.), podpěrných, závěsných a upevňovacích prvků, včetně potřebných úprav - úprava a příprava podkladu a podpěr, očištění a ošetření podkladu a podpěr - zřízení plně funkčního potrubí, kompletní soustavy, podle příslušného technologického předpisu - zřízení potrubí i jednotlivých částí po etapách, včetně pracovních spar a spojů, pracovního zaslepení konců a pod. - úprava prostupů, průchodů šachtami a komorami, okolí podpěr a vyústění, zaústění, napojení, vyvedení a upevnění odpad. výustí - ochrana potrubí nátěrem (vč. úpravy povrchu), případně izolací, nejsou-li tyto práce předmětem jiné položky - úprava, očištění a ošetření prostoru kolem potrubí - položky platí pro práce prováděné v prostoru zapaženém i nezapaženém a i v kolektorech, chráničkách - položky zahrnují i práce spojené s nutnými obtoky, převáděním a čerpáním vody - opláštění dle dokumentace a nutné opravy opláštění při jeho poškození nezahrnuje tlakovou zkoušku ani proplacha dezinfekci | 1: příloha 6.1.2, nerezová průchodka tr 51/3 mm, včetně přírub; 1,62 2: příloha 6.2.2, nerezová průchodka tr 51/3 mm, včetně přírub; 1,7 3: příloha 8.4.2, detail 18, nerezová průchodka tr 51/3 mm, včetně přírub; 3*0,1
81 | 863332 | POTRUBÍ Z TRUB Z NEREZ OCELI DN DO 150MM | M | 9.78 |  | 0 |  | 0 |  | 0 | B | OTSKP13 | položky pro zhotovení potrubí platí bez ohledu na sklon. zahrnuje: - výrobní dokumentaci (včetně technologického předpisu) - dodání veškerého trubního a pomocného materiálu (trouby, trubky, tvarovky, spojovací a těsnící materiál a pod.), podpěrných, závěsných a upevňovacích prvků, včetně potřebných úprav - úprava a příprava podkladu a podpěr, očištění a ošetření podkladu a podpěr - zřízení plně funkčního potrubí, kompletní soustavy, podle příslušného technologického předpisu - zřízení potrubí i jednotlivých částí po etapách, včetně pracovních spar a spojů, pracovního zaslepení konců a pod. - úprava prostupů, průchodů šachtami a komorami, okolí podpěr a vyústění, zaústění, napojení, vyvedení a upevnění odpad. výustí - ochrana potrubí nátěrem (vč. úpravy povrchu), případně izolací, nejsou-li tyto práce předmětem jiné položky - úprava, očištění a ošetření prostoru kolem potrubí - položky platí pro práce prováděné v prostoru zapaženém i nezapaženém a i v kolektorech, chráničkách - položky zahrnují i práce spojené s nutnými obtoky, převáděním a čerpáním vody - opláštění dle dokumentace a nutné opravy opláštění při jeho poškození nezahrnuje tlakovou zkoušku ani proplacha dezinfekci | 1: příloha 6.1.2, nerezová průchodka tr 121/4 mm, včetně přírub; 1,62 2: příloha 6.2.2, nerezová průchodka tr 121/4 mm, včetně přírub; 3,5 3: příloha 8.4.2, detail 18, nerezová průchodka tr 121/4 mm, včetně přírub; 15*0,1 4: příloha 6.1.2, nerezová průchodka tr 140/4 mm, včetně přírub; 2,34 5: příloha 6.2.2, nerezová průchodka tr 140/4 mm, včetně přírub; 0,82
82 | 87427 | POTRUBÍ Z TRUB PLASTOVÝCH ODPADNÍCH DN DO 100MM | M | 30.4 |  | 0 |  | 0 |  | 0 | B | OTSKP13 | položky pro zhotovení potrubí platí bez ohledu na sklon zahrnuje: - výrobní dokumentaci (včetně technologického předpisu) - dodání veškerého trubního a pomocného materiálu (trouby, trubky, tvarovky, spojovací a těsnící materiál a pod.), podpěrných, závěsných a upevňovacích prvků, včetně potřebných úprav - úprava a příprava podkladu a podpěr, očištění a ošetření podkladu a podpěr - zřízení plně funkčního potrubí, kompletní soustavy, podle příslušného technologického předpisu - zřízení potrubí i jednotlivých částí po etapách, včetně pracovních spar a spojů, pracovního zaslepení konců a pod. - úprava prostupů, průchodů šachtami a komorami, okolí podpěr a vyústění, zaústění, napojení, vyvedení a upevnění odpad. výustí - ochrana potrubí nátěrem (vč. úpravy povrchu), případně izolací, nejsou-li tyto práce předmětem jiné položky - úprava, očištění a ošetření prostoru kolem potrubí - položky platí pro práce prováděné v prostoru zapaženém i nezapaženém a i v kolektorech, chráničkách - položky zahrnují i práce spojené s nutnými obtoky, převáděním a čerpáním vody nezahrnuje zkoušky vodotěsnosti a televizní prohlídku | 1: odvodnění šachty eskalátorů z trub PE-HD DN 100 mm; 7,6*4
83 | 87433 | POTRUBÍ Z TRUB PLASTOVÝCH ODPADNÍCH DN DO 150MM | M | 52.4 |  | 0 |  | 0 |  | 0 | B | OTSKP13 | položky pro zhotovení potrubí platí bez ohledu na sklon zahrnuje: - výrobní dokumentaci (včetně technologického předpisu) - dodání veškerého trubního a pomocného materiálu (trouby, trubky, tvarovky, spojovací a těsnící materiál a pod.), podpěrných, závěsných a upevňovacích prvků, včetně potřebných úprav - úprava a příprava podkladu a podpěr, očištění a ošetření podkladu a podpěr - zřízení plně funkčního potrubí, kompletní soustavy, podle příslušného technologického předpisu - zřízení potrubí i jednotlivých částí po etapách, včetně pracovních spar a spojů, pracovního zaslepení konců a pod. - úprava prostupů, průchodů šachtami a komorami, okolí podpěr a vyústění, zaústění, napojení, vyvedení a upevnění odpad. výustí - ochrana potrubí nátěrem (vč. úpravy povrchu), případně izolací, nejsou-li tyto práce předmětem jiné položky - úprava, očištění a ošetření prostoru kolem potrubí - položky platí pro práce prováděné v prostoru zapaženém i nezapaženém a i v kolektorech, chráničkách - položky zahrnují i práce spojené s nutnými obtoky, převáděním a čerpáním vody nezahrnuje zkoušky vodotěsnosti a televizní prohlídku | 1: viz výměry - ostatní 2: vodorovné svody PE-HD DN 150 mm; 52,4
84 | 875332 | POTRUBÍ DREN Z TRUB PLAST DN DO 150MM DĚROVANÝCH | M | 285.5 |  | 0 |  | 0 |  | 0 | B | OTSKP13 | položky pro zhotovení potrubí platí bez ohledu na sklon zahrnuje: - výrobní dokumentaci (včetně technologického předpisu) - dodání veškerého trubního a pomocného materiálu (trouby, trubky, tvarovky, spojovací a těsnící materiál a pod.), podpěrných, závěsných a upevňovacích prvků, včetně potřebných úprav - úprava a příprava podkladu a podpěr, očištění a ošetření podkladu a podpěr - zřízení plně funkčního potrubí, kompletní soustavy, podle příslušného technologického předpisu - zřízení potrubí i jednotlivých částí po etapách, včetně pracovních spar a spojů, pracovního zaslepení konců a pod. - úprava prostupů, průchodů šachtami a komorami, okolí podpěr a vyústění, zaústění, napojení, vyvedení a upevnění odpad. výustí - ochrana potrubí nátěrem (vč. úpravy povrchu), případně izolací, nejsou-li tyto práce předmětem jiné položky - úprava, očištění a ošetření prostoru kolem potrubí - položky platí pro práce prováděné v prostoru zapaženém i nezapaženém a i v kolektorech, chráničkách - položky zahrnují i práce spojené s nutnými obtoky, převáděním a čerpáním vody | 1: OP11; 8 2: OP12; 16,5 3: OP13; 0 4: OP21; 8 5: OP22; 16,5 6: OP23; 14,5 7: KŘÍDLO1; 8,8 8: KŘÍDLO2; 7,5 9: KŘÍDLO3; 10,5 10: SCHODIŠTĚ-H1 11: STĚNA ESCALÁTOR; 24,4 12: STĚNA SCHODY; 24,4 13: SCHODIŠTĚ-H2 14: STĚNA ESCALÁTOR; 24,4 15: STĚNA SCHODY; 24,4 16: SCHODIŠTĚ-HL.N. 1 17: STĚNA ESCALÁTOR; 24,4 18: STĚNA SCHODY; 24,4 19: SCHODIŠTĚ-HL.N. 2 20: STĚNA ESCALÁTOR; 24,4 21: STĚNA SCHODY; 24,4
85 | 87614 | CHRÁNIČKY Z TRUB PLAST DN DO 40MM | M | 760.45 |  | 0 |  | 0 |  | 0 | B | OTSKP13 | položky pro zhotovení potrubí platí bez ohledu na sklon zahrnuje: - výrobní dokumentaci (včetně technologického předpisu) - dodání veškerého trubního a pomocného materiálu (trouby, trubky, tvarovky, spojovací a těsnící materiál a pod.), podpěrných, závěsných a upevňovacích prvků, včetně potřebných úprav - úprava a příprava podkladu a podpěr, očištění a ošetření podkladu a podpěr - zřízení plně funkčního potrubí, kompletní soustavy, podle příslušného technologického předpisu - zřízení potrubí i jednotlivých částí po etapách, včetně pracovních spar a spojů, pracovního zaslepení konců a pod. - úprava prostupů, průchodů šachtami a komorami, okolí podpěr a vyústění, zaústění, napojení, vyvedení a upevnění odpad. výustí - ochrana potrubí nátěrem (vč. úpravy povrchu), případně izolací, nejsou-li tyto práce předmětem jiné položky - úprava, očištění a ošetření prostoru kolem potrubí včetně případně předepsaného utěsnění konců chrániček - položky platí pro práce prováděné v prostoru zapaženém i nezapaženém a i v kolektorech, chráničkách | 1: příloha 6.1.1, chránička HDPE DN 32; 47,3 2: příloha 6.1.2, chránička HDPE DN 32; 145,6 3: příloha 6.1.3, chránička HDPE DN 32; 121,3 4: příloha 6.2.1, chránička HDPE DN 32; 54,0 5: příloha 6.2.2, chránička HDPE DN 32; 133,9 6: příloha 6.2.3, chránička HDPE DN 32; 113,5 7: příloha 6.1.1, chránička HDPE DN 40; 17,2 8: příloha 6.4, chránička HDPE DN 32; 21,21+9,4 9: příloha 6.4, chránička HDPE DN 40; 0,9 10: příloha 6.5, chránička HDPE DN 32; 21,21+9,14 11: příloha 6.5, chránička HDPE DN 40; 0,9 12: příloha 6.6, chránička HDPE DN 32; 20,79+10,71 13: příloha 6.6, chránička HDPE DN 40; 0,9 14: příloha 6.7, chránička HDPE DN 32; 20,8+10,79 15: příloha 6.7, chránička HDPE DN 40; 0,9
86 | 87627 | CHRÁNIČKY Z TRUB PLASTOVÝCH DN DO 100MM | M | 6.32 |  | 0 |  | 0 |  | 0 | B | OTSKP13 | položky pro zhotovení potrubí platí bez ohledu na sklon zahrnuje: - výrobní dokumentaci (včetně technologického předpisu) - dodání veškerého trubního a pomocného materiálu (trouby, trubky, tvarovky, spojovací a těsnící materiál a pod.), podpěrných, závěsných a upevňovacích prvků, včetně potřebných úprav - úprava a příprava podkladu a podpěr, očištění a ošetření podkladu a podpěr - zřízení plně funkčního potrubí, kompletní soustavy, podle příslušného technologického předpisu - zřízení potrubí i jednotlivých částí po etapách, včetně pracovních spar a spojů, pracovního zaslepení konců a pod. - úprava prostupů, průchodů šachtami a komorami, okolí podpěr a vyústění, zaústění, napojení, vyvedení a upevnění odpad. výustí - ochrana potrubí nátěrem (vč. úpravy povrchu), případně izolací, nejsou-li tyto práce předmětem jiné položky - úprava, očištění a ošetření prostoru kolem potrubí včetně případně předepsaného utěsnění konců chrániček - položky platí pro práce prováděné v prostoru zapaženém i nezapaženém a i v kolektorech, chráničkách | 1: příloha 6.1.2, chránička HDPE DN 94; 1,62 2: příloha 6.2.2, chránička HDPE DN 94; 3,5 3: příloha 6.4, chránička HDPE DN 94; 0,3 4: příloha 6.5, chránička HDPE DN 94; 0,3 5: příloha 6.6, chránička HDPE DN 94; 0,3 6: příloha 6.7, chránička HDPE DN 94; 0,3
87 | 87633 | CHRÁNIČKY Z TRUB PLASTOVÝCH DN DO 150MM | M | 5.56 |  | 0 |  | 0 |  | 0 | B | OTSKP13 | položky pro zhotovení potrubí platí bez ohledu na sklon zahrnuje: - výrobní dokumentaci (včetně technologického předpisu) - dodání veškerého trubního a pomocného materiálu (trouby, trubky, tvarovky, spojovací a těsnící materiál a pod.), podpěrných, závěsných a upevňovacích prvků, včetně potřebných úprav - úprava a příprava podkladu a podpěr, očištění a ošetření podkladu a podpěr - zřízení plně funkčního potrubí, kompletní soustavy, podle příslušného technologického předpisu - zřízení potrubí i jednotlivých částí po etapách, včetně pracovních spar a spojů, pracovního zaslepení konců a pod. - úprava prostupů, průchodů šachtami a komorami, okolí podpěr a vyústění, zaústění, napojení, vyvedení a upevnění odpad. výustí - ochrana potrubí nátěrem (vč. úpravy povrchu), případně izolací, nejsou-li tyto práce předmětem jiné položky - úprava, očištění a ošetření prostoru kolem potrubí včetně případně předepsaného utěsnění konců chrániček - položky platí pro práce prováděné v prostoru zapaženém i nezapaženém a i v kolektorech, chráničkách | 1: příloha 6.1.2, chránička HDPE DN 110; 4,74 2: příloha 6.2.2, chránička HDPE DN 110; 0,82
88 | 87634 | CHRÁNIČKY Z TRUB PLASTOVÝCH DN DO 200MM | M | 8.72 |  | 0 |  | 0 |  | 0 | B | OTSKP13 | položky pro zhotovení potrubí platí bez ohledu na sklon zahrnuje: - výrobní dokumentaci (včetně technologického předpisu) - dodání veškerého trubního a pomocného materiálu (trouby, trubky, tvarovky, spojovací a těsnící materiál a pod.), podpěrných, závěsných a upevňovacích prvků, včetně potřebných úprav - úprava a příprava podkladu a podpěr, očištění a ošetření podkladu a podpěr - zřízení plně funkčního potrubí, kompletní soustavy, podle příslušného technologického předpisu - zřízení potrubí i jednotlivých částí po etapách, včetně pracovních spar a spojů, pracovního zaslepení konců a pod. - úprava prostupů, průchodů šachtami a komorami, okolí podpěr a vyústění, zaústění, napojení, vyvedení a upevnění odpad. výustí - ochrana potrubí nátěrem (vč. úpravy povrchu), případně izolací, nejsou-li tyto práce předmětem jiné položky - úprava, očištění a ošetření prostoru kolem potrubí včetně případně předepsaného utěsnění konců chrániček - položky platí pro práce prováděné v prostoru zapaženém i nezapaženém a i v kolektorech, chráničkách | 1: příloha 6.1.1,chránička HDPE DN 190; 1,56 2: příloha 6.1.2, chránička HDPE DN 190; 1,5 3: příloha 6.1.3, chránička HDPE DN 190; 1,5 4: příloha 6.2.1, chránička HDPE DN 190; 1,4 5: příloha 6.2.2, chránička HDPE DN 190; 1,36 6: příloha 6.2.3, chránička HDPE DN 190; 1,4
[6 empty] | 0 |  | 0 |  | 0
S | Celkem za 80 | Trubní vedení: |  |  |  | 0 |  | 0 |  | 0
Díl: | 90 | Ostatní konstrukce a práce: | [8 empty] | SD
89 | 93115R | VÝPLŇ DILATAČ SPAR Z ELEKTROIZOLAČNÍCH DESEK TL DO 20MM | m2 | 9.84 |  | 0 |  | 0 |  | 0 | B | R | položka zahrnuje dodávku a osazení předepsaného materiálu, očištění ploch spáry před úpravou, očištění okolí spáry po úpravě | 1: viz výměry - ostatní 2: elektroizolační desky (svislé plochy pod krycích plechů); 32,8*0,3
90 | 931182 | VÝPLŇ DILATAČNÍCH SPAR Z POLYSTYRENU TL 20MM | M2 | 161.575 |  | 0 |  | 0 |  | 0 | B | OTSKP13 | položka zahrnuje dodávku a osazení předepsaného materiálu, očištění ploch spáry před úpravou, očištění okolí spáry po úpravě | 1: NK1; 5*(0,168+0,61+0,34+0)+2*0,34+0,26+0,75 2: NK2; 5*(0,25+0,47+0,46+0,27)+2*(0,26+0,75) 3: NK3; 5*(0,27+0,47+0,52+0,94)+2*0,26+0,36+0,75 4: OP11; 2*0,71+8,96+5,34+(6,25*0,7)*1 5: OP12; 5,34+(6,25*0,7)*2 6: OP13; 2*1,9+(6,25*0,7)*1+0,3*(12,6+6,25) 7: OP21; 2*0,71+8,96+6,49+(6,1*0,7)*1 8: OP22; 6,49+(6,1*0,7)*2 9: OP23; 2*1,9+9,1+(6,1*0,7)*1 10: SCHODIŠTĚ H1; 2,44+2,12+3,36 11: SCHODIŠTĚ H2; 2,12+2,12+3,36 12: SCHODIŠTĚ HL.N. 1; 2,44+2,12+3,36 13: SCHODIŠTĚ HL.N. 2; 2,12+2,12+3,36
91 | 931184 | VÝPLŇ DILATAČNÍCH SPAR Z POLYSTYRENU TL 40MM | M2 | 29.351 |  | 0 |  | 0 |  | 0 | B | OTSKP13 | položka zahrnuje dodávku a osazení předepsaného materiálu, očištění ploch spáry před úpravou, očištění okolí spáry po úpravě | 1: extrudovaný polystren tl. 40 mm, dilatační spáry nástupištních desek 2: (1,64+2,53+4*0,27)*0,36 3: (4*6,61+2*0,27)*0,36 4: (4*8,17+2*0,29)*0,36 5: (2*2,87+2*(0,2+0,62))*0,36 6: (2*4,33)*0,36
92 | 93122 | VLOŽKA DILATAČ SPAR Z FÓLIÍ | M2 | 29.351 |  | 0 |  | 0 |  | 0 | B | OTSKP13 | položka zahrnuje dodávku a osazení předepsaného materiálu, očištění ploch spáry před úpravou, očištění okolí spáry po úpravě | 1: separační fólie, dilatační spáry nástupištních desek 2: (1,64+2,53+4*0,27)*0,36 3: (4*6,61+2*0,27)*0,36 4: (4*8,17+2*0,29)*0,36 5: (2*2,87+2*(0,2+0,62))*0,36 6: (2*4,33)*0,36
93 | 931232 | VÝPLŇ DILATAČNÍCH SPAR Z PRYŽOVÝCH PÁSŮ ŠÍŘKY DO 200MM PROFILOVANÝCH TL DO 7MM | M | 142.9 |  | 0 |  | 0 |  | 0 | B | OTSKP13 | položka zahrnuje dodávku a osazení předepsaného materiálu, očištění ploch spáry před úpravou, očištění okolí spáry po úpravě | 1: viz SVI-výměry , těsnící pás pro uzavření povrchových spár; 122,4+20,5
94 | 931242 | VLOŽKA DILAT SPAR Z PRYŽ PÁSŮ ŠÍŘ DO 400MM PROFIL TL DO 7MM | M | 525.2 |  | 0 |  | 0 |  | 0 | B | OTSKP13 | položka zahrnuje dodávku a osazení předepsaného materiálu, očištění ploch spáry před úpravou, očištění okolí spáry po úpravě | 1: viz SVI-výměry, těsnící elastomerový pás - pro dodatečné přikotvení; 196,7 2: viz SVI-výměry, těsnící elastomerový pás vnější; 10,7 3: viz SVI-výměry, těsnící elastomerový pás vnitřní; 193,7 4: viz SVI-výměry, těsnící elastomerový pás rohový; 26,5 5: viz SVI-výměry, těsnící elastomerový pás - typ deska stěna; 97,6
95 | 931334 | TĚSNĚNÍ DILATAČNÍCH SPAR POLYURETANOVÝM TMELEM PRŮŘEZU DO 400MM2 | M | 826.5 |  | 0 |  | 0 |  | 0 | B | OTSKP13 | položka zahrnuje dodávku a osazení předepsaného materiálu, očištění ploch spáry před úpravou, očištění okolí spáry po úpravě | 1: NK1; 5*(1,82+3,75+2,9)+2*2,72+2,08+4,25 2: NK2; 5*(2,33+2,94+2,93+2,43)+2*(2,08+4,25) 3: NK3; 5*(2,43+2,93+3,15+5,78)+2*2,08+2,37+4,25 4: OP11; 2*5,06+16,4+21,6+(12,5+0,7)*1 5: OP12; 21,6+(12,5+0,7)*2 6: OP13; 2*10,47+(18,75+1,4)+(12,6+6,25+6,25) 7: OP21; 2*5,06+16,4+24,7+(12,2+0,7)*1 8: OP22; 24,7+(12,2+0,7)*2 9: OP23; 2*10,47+17,42+(12,2+0,7)*1 10: SCHODIŠTĚ H1; 9,73+9,73+14,95 11: SCHODIŠTĚ H2; 9,73+9,73+14,95 12: SCHODIŠTĚ HL.N. 1; 9,73+9,73+14,95 13: SCHODIŠTĚ HL.N. 2; 9,73+9,73+14,95 14: TRVALE PRUŽNÝ TĚSNÍCÍ TMEL, dilatační spáry nástupištních desek 15: NK2-NK3; 2*4*(7,46+0,35+0,35)+2*2,87 16: NK1-NK2; 2*4*(5,9+0,35+0,35)+1,64+2,53 17: 2*2*4,33
96 | 93311 | ZATĚŽOVACÍ ZKOUŠKA MOSTU STATICKÁ 1. POLE DO 300M2 | KUS | 1 |  | 0 |  | 0 |  | 0 | B | OTSKP13 | - podklady a dokumentaci zkoušky - výrobní dokumentace potřebných zařízení - stavební práce spojené s přípravou a provedením zkoušky (zřízení a odstranění) - veškerá zkušební zařízení vč. opotřebení a nájmu - výpomoce při vlastní zkoušce - dodání zatěžovacích prostředků a hmot, manipulaci s nimi a jejich opotřebení a nájem - přeprava zatěžovacích prostředků a hmot na stavbu a zpět, včetně zajížďky k váze a vážních poplatků - provedení vlastní zkoušky a její vyhodnocení, včetně všech měření a dalších potřebných činností
97 | 93312 | ZATĚŽOVACÍ ZKOUŠKA MOSTU STATICKÁ 1. POLE DO 500M2 | KUS | 2 |  | 0 |  | 0 |  | 0 | B | OTSKP13 | - podklady a dokumentaci zkoušky - výrobní dokumentace potřebných zařízení - stavební práce spojené s přípravou a provedením zkoušky (zřízení a odstranění) - veškerá zkušební zařízení vč. opotřebení a nájmu - výpomoce při vlastní zkoušce - dodání zatěžovacích prostředků a hmot, manipulaci s nimi a jejich opotřebení a nájem - přeprava zatěžovacích prostředků a hmot na stavbu a zpět, včetně zajížďky k váze a vážních poplatků - provedení vlastní zkoušky a její vyhodnocení, včetně všech měření a dalších potřebných činností
98 | 933331 | ZKOUŠKA INTEGRITY ULTRAZVUKEM V TRUBKÁCH PILOT SYSTÉMOVÝCH | KUS | 18 |  | 0 |  | 0 |  | 0 | B | OTSKP13 | Položka zahrnuje kompletní dodávku se všemi pomocnými a doplňujícími pracemi a součástmi; - veškeré potřebné mechanismy; - podklady a dokumentaci zkoušky; - případné stavební práce spojené s přípravou a provedením zkoušky; - veškerá zkušební a měřící zařízení vč. opotřebení a nájmu; - výpomoce při vlastní zkoušce; - provedení vlastní zkoušky a její vyhodnocení, včetně všech měření a dalších potřebných činností; - dodávka a montáž měřících trubek. | 1: příloha 1 a 5.4; 9*2
99 | 933333 | ZKOUŠKA INTEGRITY ULTRAZVUKEM ODRAZ METOD PIT PILOT SYSTÉMOVÝCH | KUS | 114 |  | 0 |  | 0 |  | 0 | B | OTSKP13 | Položka obsahuje podklady a dokumentaci zkoušky; - případné stavební práce spojené s přípravou a provedením zkoušky; - veškerá zkušební a měřící zařízení vč. opotřebení a nájmu; - výpomoce při vlastní zkoušce; - provedení vlastní zkoušky a její vyhodnocení. | 1: příloha 5.4; 18+18+12+18+18+12+6+6+6
100 | 93541 | ŽLABY Z DÍLCŮ Z POLYMERBETONU SVĚTLÉ ŠÍŘKY DO 100MM VČETNĚ MŘÍŽÍ | M | 49.2 |  | 0 |  | 0 |  | 0 | B | OTSKP13 | položka zahrnuje: -dodávku a uložení dílců žlabu z předepsaného materiálu předepsaných rozměrů včetně mříže - spárování, úpravy vtoku a výtoku - nezahrnuje nutné zemní práce, předepsané lože, obetonování - měří se v metrech běžných délky osy žlabu, odečítají se čistící kusy a vpustě | 1: viz výměry - ostatní 2: NÁSTUPIŠTĚ III. - OP1; 19,6 3: NÁSTUPIŠTĚ III. - OP1 - výtah; 4,2 4: NÁSTUPIŠTĚ III. - OP2; 21,2 5: NÁSTUPIŠTĚ II. - OP1 - výtah; 4,2
101 | 93650 | DROBNÉ DOPLŇK KONSTR KOVOVÉ | KG | 1329.491 |  | 0 |  | 0 |  | 0 | B | OTSKP13 | - dílenská dokumentace, včetně technologického předpisu spojování, - dodání materiálu v požadované kvalitě a výroba konstrukce i dílenská (včetně pomůcek, přípravků a prostředků pro výrobu) bez ohledu na náročnost a její hmotnost, dílenská montáž, - dodání spojovacího materiálu, - zřízení montážních a dilatačních spojů, spar, včetně potřebných úprav, vložek, opracování, očištění a ošetření, - podpěr. konstr. a lešení všech druhů pro montáž konstrukcí i doplňkových, včetně požadovaných otvorů, ochranných a bezpečnostních opatření a základů pro tyto konstrukce a lešení, - jakákoliv doprava a manipulace dílců a montážních sestav, včetně dopravy konstrukce z výrobny na stavbu, - montáž konstrukce na staveništi, včetně montážních prostředků a pomůcek a zednických výpomocí, - montážní dokumentace včetně technologického předpisu montáže, - výplň, těsnění a tmelení spar a spojů, - čištění konstrukce a odstranění všech vrubů (vrypy, otlačeniny a pod.), - veškeré druhy opracování povrchů, včetně úprav pod nátěry a pod izolaci, - veškeré druhy dílenských základů a základních nátěrů a povlaků, - všechny druhy ocelového kotvení, - dílenskou přejímku a montážní prohlídku, včetně požadovaných dokladů, - zřízení kotevních otvorů nebo jam, nejsou-li částí jiné konstrukce, jejich úpravy, očištění a ošetření, - osazení kotvení nebo přímo částí konstrukce do podpůrné konstrukce nebo do zeminy, - výplň kotevních otvorů (příp. podlití patních desek) maltou, betonem nebo jinou speciální hmotou, vyplnění jam zeminou, - ošetření kotevní oblasti proti vzniku trhlin, vlivu povětrnosti a pod., - osazení nivelačních značek, včetně jejich zaměření, označení znakem výrobce a vyznačení letopočtu. Dokumentace pro zadání stavby může dále předepsat že cena položky ještě obsahuje například: - veškeré druhy protikorozní ochrany a nátěry konstrukcí, - žárové zinkování ponorem nebo žárové stříkání (metalizace) kovem, - zvláštní spojovací prostředky, rozebíratelnost konstrukce, - osazení měřících zařízení a úpravy pro ně - ochranná opatření před účinky bludných proudů - ochranu před přepětím. | 1: Ocelová madla schodiště tr40/4; 2*2*3,61*(21,25+21,25+20,6+20,6) 2: kotvení - 10%hmotnosti madel; 1208,628*0,10
102 | 936501 | DROBNÉ DOPLŇK KONSTR KOVOVÉ NEREZ | KG | 593.6 |  | 0 |  | 0 |  | 0 | B | OTSKP13 | položka zahrnuje: - dílenská dokumentace, včetně technologického předpisu spojování - dodání materiálu v požadované kvalitě a výroba konstrukce i dílenská (včetně pomůcek, přípravků a prostředků pro výrobu) bez ohledu na náročnost a její hmotnost, dílenská montáž - dodání spojovacího materiálu - zřízení montážních a dilatačních spojů, spar, včetně potřebných úprav, vložek, opracování, očištění a ošetření - podpěr. konstr. a lešení všech druhů pro montáž konstrukcí i doplňkových, včetně požadovaných otvorů, ochranných a bezpečnostních opatření a základů pro tyto konstrukce a lešení - jakákoliv doprava a manipulace dílců a montážních sestav, včetně dopravy konstrukce z výrobny na stavbu - montáž konstrukce na staveništi, včetně montážních prostředků a pomůcek a zednických výpomocí - výplň, těsnění a tmelení spar a spojů - čištění konstrukce a odstranění všech vrubů (vrypy, otlačeniny a pod.) - všechny druhy ocelového kotvení - dílenskou přejímku a montážní prohlídku, včetně požadovaných dokladů - zřízení kotevních otvorů nebo jam, nejsou-li částí jiné konstrukce, jejich úpravy, očištění a ošetření - osazení kotvení nebo přímo částí konstrukce do podpůrné konstrukce nebo do zeminy - výplň kotevních otvorů (příp. podlití patních desek) maltou, betonem nebo jinou speciální hmotou, vyplnění jam zeminou - předepsanou protikorozní ochranu a nátěry konstrukcí - osazení měřících zařízení a úpravy pro ně - ochranná opatření před účinky bludných proudů | 1: příloha 6.1, měřící body bludných proudů; 62*2 2: viz SVI-výměry, krycí plech nerez - šířka 300 mm, tl. 2 mm; 39,5*0,3*0,002*8000 3: příloha 8.4.2.16, okopnicový plech tl. 10 mm; 3,5*0,01*8000
103 | 93653R209pc | MOSTNÍ ODVODŇOVACÍ SOUPRAVA (ŽELEZNIČNÍ ODVODŇOVAČ) | KUS | 12 |  | 0 |  | 0 |  | 0 | B | R | – výrobní dokumentaci (včetně technologického předpisu) - dodání kompletní odvodňovací soupravy, včetně všech montážních a přepravních úprav a zařízení - pro kovové součásti je nutné užít ustanovení pro TMCH.94 - dodání spojovacího, kotevního a těsnícího materiálu - úprava a příprava úložného prostoru, včetně kotevních prvků, jejich očištění a ošetření - zřízení kompletní odvodňovací soupravy, dle příslušného technologického předpisu, včetně všech výškových a směrových úprav - zřízení odvodňovací soupravy po etapách, včetně pracovních spar a spojů - prodloužení odpadní trouby pod spodní líc nosné konstr. nebo zaústěním odvodňovače do dalšího odvodňovacího zařízení - úprava odvod. soupravy na styku s ostatními konstrukcemi a zařízeními (u obrubníku, podél vozovek, napojení izolací a pod.) - ochrana odvodňovací soupravy do doby provedení definitivního stavu, veškeré provizorní úpravy a opatření - konečné úpravy odvodňovací soupravy jako povrchové povlaky, zálivky, které nejsou součástí jiných konstr., vyčištění, tmelení, těsnění, výplň spar a pod. - úprava, očištění a ošetření prostoru kolem odvodňovací soupravy - opatření odvodňovače znakem výrobce a typovým číslem - provedení odborné prohlídky, je-li požadována | 1: viz výkaz - ostatní; 6+6
104 | 93656 | NIVELAČNÍ ZNAČKA NA KONSTRUKCI | KUS | 30 |  | 0 |  | 0 |  | 0 | B | OTSKP13 | Položka zahrnuje veškerý materiál, výrobky a polotovary, včetně mimostaveništní a vnitrostaveništní dopravy (rovněž přesuny), včetně naložení a složení,případně s uložením. | 1: na opěrách; 2*6 2: na římsách NK; 3*4 3: na křídlech; 3*2
105 | 93667R209k | LETOPOČET - VLYS DO BETONU | KUS | 1 |  | 0 |  | 0 |  | 0 | B | R | Dodávka formy, osazení do bednění, ošetření separačním prostředkem, odbednění, začištění, příp. vyspravení sanační maltou
106 | 938652 | OČIŠTĚNÍ OCEL KONSTR OTRYSKÁNÍM NA SUCHO KŘEMIČ PÍSKEM | M2 | 4147.9 |  | 0 |  | 0 |  | 0 | B | OTSKP13 | položka zahrnuje očištění předepsaným způsobem včetně odklizení vzniklého odpadu | 1: příloha 7.4, ocelový nosník; 4147,9
107 | 94817 | DOČASNÉ KONSTRUKCE Z OCEL NOSNÍKŮ VČET ODSTRAN | T | 37.77 |  | 0 |  | 0 |  | 0 | B | OTSKP13 | Položka zahrnuje dovoz, montáž, údržbu, opotřebení (nájemné), demontáž, konzervaci, odvoz. | 1: provizorní rámová konstrukce; 37769,5/1000
[6 empty] | 0 |  | 0 |  | 0
S | Celkem za 90 | Ostatní konstrukce a práce: |  |  |  | 0 |  | 0 |  | 0
Díl: | 96 | Bourání a demontáže: | [8 empty] | SD
108 | 966134 | BOURÁNÍ KONSTRUKCÍ Z KAMENE NA MC S ODVOZEM DO 5KM | M3 | 2338.816 |  | 0 |  | 0 |  | 0 | B | OTSKP13 | položka zahrnuje: - rozbourání konstrukce bez ohledu na použitou technologii - veškeré pomocné konstrukce (lešení a pod.) - veškerou manipulaci s vybouranou sutí a hmotami včetně uložení na skládku. Nezahrnuje poplatek za skládku, který se vykazuje v položce 0141** (s výjimkou malého množství bouraného materiálu, kde je možné poplatek zahrnout do jednotkové ceny bourání – tento fakt musí být uveden v doplňujícím textu k položce) - veškeré další práce plynoucí z technologického předpisu a z platných předpisů | 1: ZÁVĚRNÁ ZÍDKA; 2*((0,255+0,845)*(1,52-0,7)*66) 2: DŘÍK A ZÁKLAD SO 3-20-02; (((2,54-0,47+1,515+0,845/5)/2*2)+(2,5+1,46+0,845/5)/2*(2+2,35))*66+(2,82+1,33)/2*1,5*42,565 3: DŘÍK A ZÁKLAD SO 3-30-01; (((2,54-0,47+2,54)/2*2,36)+(1,5*3,29))*66+3,25*1,5*66 4: ZÁKLAD 5: KŘÍDLO OP1; ((6,75-0,5)*(240,775-235,065+1,5)-2,5*3,0/2)*2 6: KŘÍDLO OP2; 6,5*(1,5+4,15+1,4)*2 7: KŘÍDLO OP1-ZAHRADNÍ MĚSTO; 6,95*(5,5+1,5+2,5)/2*2
109 | 966154 | BOURÁNÍ KONSTRUKCÍ Z PROST BETONU S ODVOZEM DO 5KM | M3 | 641.467 |  | 0 |  | 0 |  | 0 | B | OTSKP13 | položka zahrnuje: - rozbourání konstrukce bez ohledu na použitou technologii - veškeré pomocné konstrukce (lešení a pod.) - veškerou manipulaci s vybouranou sutí a hmotami včetně uložení na skládku. Nezahrnuje poplatek za skládku, který se vykazuje v položce 0141** (s výjimkou malého množství bouraného materiálu, kde je možné poplatek zahrnout do jednotkové ceny bourání – tento fakt musí být uveden v doplňujícím textu k položce) - veškeré další práce plynoucí z technologického předpisu a z platných předpisů | 1: KŘÍDLO OP1 SO 3-20-04; (1,01*(1,39+1,381)+1,39*1,39/2+(1,39+1,01)*2,27+(1,39+1,01+0,4)*1,5)*(8,52+3,1)+((1,39+1,01+0,4+0,5+4,2)/2*2+3*2)*8,52 2: KŘÍDLO OP2 SO 3-20-04; (0,776*(1,24+1,54)+1,54*1,54/2+(0,776+1,54)*(2,07+1,02)+1,05*(1,02+2,68))*17,15 3: KŘÍDLO OP2 SO 3-20-04 U SO 3-30-01; ((4,2-1,05)*2,69-(0,734*1,14+0,75*(2,69-2,14)))*17,15
110 | 966164 | BOURÁNÍ KONSTRUKCÍ ZE ŽELEZOBETONU S ODVOZEM DO 5KM | M3 | 59.4 |  | 0 |  | 0 |  | 0 | B | OTSKP13 | položka zahrnuje: - rozbourání konstrukce bez ohledu na použitou technologii - veškeré pomocné konstrukce (lešení a pod.) - veškerou manipulaci s vybouranou sutí a hmotami včetně uložení na skládku. Nezahrnuje poplatek za skládku, který se vykazuje v položce 0141** (s výjimkou malého množství bouraného materiálu, kde je možné poplatek zahrnout do jednotkové ceny bourání – tento fakt musí být uveden v doplňujícím textu k položce) - veškeré další práce plynoucí z technologického předpisu a z platných předpisů | 1: ÚLOŽNÝ PRÁH; 2*(1,0*0,45*66)
111 | 966185 | DEMONTÁŽ KONSTRUKCÍ KOVOVÝCH S ODVOZEM DO 8KM | T | 277.296 |  | 0 |  | 0 |  | 0 | B | OTSKP13 | položka zahrnuje: - rozebrání konstrukce bez ohledu na použitou technologii - veškeré pomocné konstrukce (lešení a pod.) - veškerou manipulaci s vybouranou sutí a hmotami včetně uložení na skládku. Nezahrnuje poplatek za skládku, který se vykazuje v položce 0141** (s výjimkou malého množství bouraného materiálu, kde je možné poplatek zahrnout do jednotkové ceny bourání – tento fakt musí být uveden v doplňujícím textu k položce) - veškeré další práce plynoucí z technologického předpisu a z platných předpisů | 1: NK1- KOLEJE 10S, 9L, 8; 13*2,65359+12*2,24035+1*2,86573 2: NK2 - KOLEJE 7, 6, 5; 11*2,65359+10*2,24035 3: NK3 - KOLEJE 4, 3, 2; 12*2,65359+11*2,24035 4: NK4 - KOLEJE 1, DÁLKOVÁ KOLEJ; 8*2,65359+7*2,24035 5: NK5 - KOLEJE 1, 2 (STRAŠNICE); 8*2,65359+7*2,24035+1*2,86573 6: KONSTRUKCE MEZI NK - 0,79 m; 3*1,75131 7: KONSTRUKCE MEZI NK - 2,02 m; 1*1,91910 9: NOSNÍK; 2,65359 10: stěna nosníku; 7,85*1*(4267+6993)/1000*0,01*(800+837,5+875+912,5+950)/5/1000 11: dolní pásnice; 7,85*2*(4267+6993)/1000*0,01*(90+90)/1000 12: dolní pásnice; 7,85*1*9,716*0,21*0,008 13: dolní pásnice; 7,85*1*8,636*0,21*0,008 14: dolní pásnice; 7,85*1*6,992*0,21*0,008 15: HORNÍ PÁSNICE; 7,85*2*11,744*(90+90)/1000*0,01 16: HORNÍ PÁSNICE; 7,85*11,9*0,36*0,01 17: HORNÍ PÁSNICE; 7,85*11,9*0,36*0,01 18: HORNÍ PÁSNICE; 7,85*6,272*0,21*0,008 19: PŘÍLOŽKA STĚNA; 7,85*2*0,7325*0,55*0,01 20: NÝTY A DROBNÝ MATERIÁL; 2,57631*0,03 22: PŘÍČNÉ ZTUŽENÍ (MEZI DVĚMA NOSNÍKY); 2,24035 23: DOLNÍ DVOJICE ÚHELNÍKŮ; 7,85*9*2*1,2*(80+80)/1000*0,008 24: DOLNÍ STYČNÍKOVÝ PLECH; 7,85*9*2*0,35*0,32*0,008 25: HORNÍ STYČNÍKOVÝ PLECH; 7,85*9*1*1,2*0,28*0,008 26: HORNÍ DVOJICE ÚHELNÍKŮ; 7,85*9*2*1,044*(80+80)/1000*0,008 27: SVISLÁ DVOJICE ÚHELNÍKŮ; 7,85*9*4*(80+80)/1000*(870+817,5+855+892,5+930)/5/1000*0,008 28: PŘÍLOŽKY; 7,85*8*2*0,18*(506+657,5+695+732,5+770)/5/1000*0,01 29: ZTUŽENÍ; 7,85*9*2*1,19*(80+80)/1000*0,008 30: PLECH KOLEJOVÉHO LOŽE - ŽLABINA; 7,85*1*1*11,9*1,03*0,008 31: NÝTY A DROBNÝ MATERIÁL; 2,17510*0,03 33: SROVNÁNÍ NA KRAJI KONSTRUKCE ; 2,86573 34: STĚNA; 7,85*2*2*5,95*(180+322)/2/1000*0,008 35: HORNÍ ÚHELNÍK; 7,85*2*1*11,9*(70+70)/1000*0,008 36: SVISLÁ DVOJICE ÚHELNÍKŮ; 7,85*9*2*(70+70)/1000*(302+263+227+128+110)/5/1000*0,008 37: OHNUTÁ DVOJICE ÚHELNÍKŮ; 7,85*9*2*0,267*(70+70)/1000*0,008 38: DOPLŇKOVÝ PLECH KOLEJOVÉHO LOŽE - ŽLABINA; 7,85*1*1*0,267*11,9*0,008 39: BOČNÍ VÝZTUŽNÁ STĚNA; 7,85*9*1*(0,613*0,666667)*0,875*0,008 40: OHNUTÁ DVOJICE ÚHELNÍKŮ; 7,85*9*2*1,515*(70+70)/1000*0,008 41: BOČNÍ SVISLÁ STĚNA; 7,85*2*1*11,9*0,5*0,008 42: VODOROVNÉ ZTUŽENÍ BOČNÍ STĚNY; 7,85*2*2*11,9*(70+70)/1000*0,008 43: SVISLÁ DVOJICE ÚHELNÍKŮ; 7,85*9*4*(80+80)/1000*(870+817,5+855+892,5+930)/5/1000*0,008 44: NÝTY A DROBNÝ MATERIÁL; 2,78227*0,03 46: KONSTRUKCE MEZI NK - 0,79 m; 1,75131 47: PŘÍČNÉ NOSNÍKY 2× U100; 10,6*9*2*0,75/1000 48: PŘÍČNÉ NOSNÍKY 2× U100; 7,85*2*1*11,9*0,5*0,008 49: PŘÍČNÉ NOSNÍKY 2× U100; 7,85*2*2*11,9*(70+70)/1000*0,008 50: PŘÍČNÉ NOSNÍKY 2× U100; 7,85*9*4*(80+80)/1000*(870+817,5+855+892,5+930)/5/1000*0,008 51: PŘÍČNÉ NOSNÍKY 2× U100; 7,85*9*2*0,35*0,32*0,008 53: KONSTRUKCE MEZI NK - 2,02 m ; 1,91910 54: PODÉLNÝ NOSNÍK 2× U60; 7,05*2*11,9/1000
[6 empty] | 0 |  | 0 |  | 0
S | Celkem za 96 | Bourání a demontáže: |  |  |  | 0 |  | 0 |  | 0
Název PO: |  | elektroinstalace | [5 empty] | Číslo PO: | 3-20-02.2 |  | PO
Díl: | 701 | Zemní práce: | [8 empty] | SD
112 | 702111 | KABELOVÝ ŽLAB ZEMNÍ VČETNĚ KRYTU SVĚTLÉ ŠÍŘKY DO 120 MM | M | 8 |  | 0 |  | 0 |  | 0 | B | OTSKP13 | 1. Položka obsahuje: – přípravu podkladu pro osazení 2. Položka neobsahuje: X 3. Způsob měření: Měří se metr délkový.
113 | 702221 | KABELOVÁ CHRÁNIČKA ZEMNÍ UV STABILNÍ DN DO 100 MM | M | 24 |  | 0 |  | 0 |  | 0 | B | OTSKP13 | 1. Položka obsahuje: – přípravu podkladu pro osazení 2. Položka neobsahuje: X 3. Způsob měření: Měří se metr délkový.
114 | 702222 | KABELOVÁ CHRÁNIČKA ZEMNÍ UV STABILNÍ DN PŘES 100 DO 200 MM | M | 4 |  | 0 |  | 0 |  | 0 | B | OTSKP13 | 1. Položka obsahuje: – přípravu podkladu pro osazení 2. Položka neobsahuje: X 3. Způsob měření: Měří se metr délkový.
[6 empty] | 0 |  | 0 |  | 0
S | Celkem za 701 | Zemní práce: |  |  |  | 0 |  | 0 |  | 0
Díl: | 741 | Elektroinstalační materiál, ocelové konstrukce, uzemnění: | [8 empty] | SD
115 | 703113 | KABELOVÝ ROŠT/LÁVKA NOSNÝ ŽÁROVĚ ZINKOVANÝ VČETNĚ UPEVNĚNÍ A PŘÍSLUŠENSTVÍ SVĚTLÉ ŠÍŘKY PŘES 250 DO - 400 MM | KUS | 83 |  | 0 |  | 0 |  | 0 | B | OTSKP13 | 1. Položka obsahuje: – kompletní montáž, rozměření, upevnění, sváření, řezání, spojování a pod. – veškerý spojovací a montážní materiál vč. upevňovacího materiálu ( stojky, držáky, konzoly apod.) – elektrické pospojování – pomocné mechanismy a nátěr 2. Položka neobsahuje: – víko a kabelové příchytky 3. Způsob měření: Měří se metr délkový.
116 | 703421 | ELEKTROINSTALAČNÍ TRUBKA PLASTOVÁ UV STABILNÍ VČETNĚ UPEVNĚNÍ A PŘÍSLUŠENSTVÍ DN PRŮMĚRU DO 25 MM | M | 200 |  | 0 |  | 0 |  | 0 | B | OTSKP13 | 1. Položka obsahuje: – kompletní montáž, rozměření, upevnění, řezání, spojování a pod. – veškerý spojovací a montážní materiál vč. upevňovacího materiálu ( držáky apod.) – pomocné mechanismy 2. Položka neobsahuje: X 3. Způsob měření: Měří se metr délkový.
117 | 703422 | ELEKTROINSTALAČNÍ TRUBKA PLASTOVÁ UV STABILNÍ VČETNĚ UPEVNĚNÍ A PŘÍSLUŠENSTVÍ DN PRŮMĚRU PŘES 25 DO - 40 MM | M | 1100 |  | 0 |  | 0 |  | 0 | B | OTSKP13 | 1. Položka obsahuje: – kompletní montáž, rozměření, upevnění, řezání, spojování a pod. – veškerý spojovací a montážní materiál vč. upevňovacího materiálu ( držáky apod.) – pomocné mechanismy 2. Položka neobsahuje: X 3. Způsob měření: Měří se metr délkový.
118 | 709512 | PODPŮRNÉ A POMOCNÉ KONSTRUKCE OCELOVÉ Z PROFILŮ SVAŘOVANÝCH A ŠROUBOVANÝCH S POVRCHOVOU ÚPRAVOU NÁTĚ - REM | T | 0.45 |  | 0 |  | 0 |  | 0 | B | OTSKP13 | 1. Položka obsahuje: – kompletní montáž, návrh, rozměření, upevnění, začištění, sváření, vrtání, řezání, spojování a pod. – veškerý spojovací a montážní materiál vč. upevňovacího materiálu – sestavení a upevnění konstrukce na stanovišti – pomocné mechanismy a povrchovou úpravu 2. Položka neobsahuje: X 3. Způsob měření: Udává se počet sad, které se skládají z předepsaných dílů, jež tvoří požadovaný celek, za každý započatý měsíc pronájmu.
119 | 741522-R | Svítidlo zářivk. přisaz. popř. zapušť., 1x54W lineární, IP54, IK10, tř.II, modulové s prismat. PC - krytem, vč.zdroje a EP, Al elox plášť, průchodky | kus | 53 |  | 0 |  | 0 |  | 0 | B | R | Položka obsahuje: Dodávku a montáž svítidla vč.podružného materiálu pro upevnění nebo uchycení, dále zapojení a osazení. Dále obsahuje cenu za pom. mechanismy včetně všech ostatních vedlejších nákladů.
120 | 741723-R | Spínač infrapasivní popř. ultrazvukový, 180°, venkovní provedení, dosah min. 8m, třídrát, 10A, IP44 | kus | 1 |  | 0 |  | 0 |  | 0 | B | R | Položka obsahuje: Dodávku a montáž spínače vč.podružného materiálu pro upevnění nebo uchycení, dále zapojení a osazení. Dále obsahuje cenu za pom. mechanismy včetně všech ostatních vedlejších nákladů.
121 | 741911 | UZEMŇOVACÍ VODIČ V ZEMI FEZN DO 120 MM2 | M | 20 |  | 0 |  | 0 |  | 0 | B | OTSKP13 | 1. Položka obsahuje: – přípravu podkladu pro osazení – měření, dělení, spojování, tvarování – ochranný nátěr spojů a při průchodu vodiče nad terén apod. dle příslušných norem 2. Položka neobsahuje: – zemní práce – ochranu vodiče - chráničky apod. 3. Způsob měření: Měří se metr délkový.
[6 empty] | 0 |  | 0 |  | 0
S | Celkem za 741 | Elektroinstalační materiál, ocelové konstrukce, uzemnění: |  |  |  | 0 |  | 0 |  | 0
Díl: | 742 | Silnoproudé rozvody: | [8 empty] | SD
122 | 742G11 | KABEL NN DVOU- A TŘÍŽÍLOVÝ CU S PLASTOVOU IZOLACÍ DO 2,5 MM2 | M | 362 |  | 0 |  | 0 |  | 0 | B | OTSKP13 | 1. Položka obsahuje: – manipulace a uložení kabelu (do země, chráničky, kanálu, na rošty, na TV a pod.) 2. Položka neobsahuje: – příchytky, spojky, koncovky, chráničky apod. 3. Způsob měření: Měří se metr délkový.
123 | 742G12 | KABEL NN DVOU- A TŘÍŽÍLOVÝ CU S PLASTOVOU IZOLACÍ OD 4 DO 16 MM2 | M | 69 |  | 0 |  | 0 |  | 0 | B | OTSKP13 | 1. Položka obsahuje: – manipulace a uložení kabelu (do země, chráničky, kanálu, na rošty, na TV a pod.) 2. Položka neobsahuje: – příchytky, spojky, koncovky, chráničky apod. 3. Způsob měření: Měří se metr délkový.
124 | 742H11 | KABEL NN ČTYŘ- A PĚTIŽÍLOVÝ CU S PLASTOVOU IZOLACÍ DO 2,5 MM2 | M | 816 |  | 0 |  | 0 |  | 0 | B | OTSKP13 | 1. Položka obsahuje: – manipulace a uložení kabelu (do země, chráničky, kanálu, na rošty, na TV a pod.) 2. Položka neobsahuje: – příchytky, spojky, koncovky, chráničky apod. 3. Způsob měření: Měří se metr délkový.
125 | 742H12 | KABEL NN ČTYŘ- A PĚTIŽÍLOVÝ CU S PLASTOVOU IZOLACÍ OD 4 DO 16 MM2 | M | 508 |  | 0 |  | 0 |  | 0 | B | OTSKP13 | 1. Položka obsahuje: – manipulace a uložení kabelu (do země, chráničky, kanálu, na rošty, na TV a pod.) 2. Položka neobsahuje: – příchytky, spojky, koncovky, chráničky apod. 3. Způsob měření: Měří se metr délkový.
126 | 742I21 | KABEL NN CU OVLÁDACÍ 19-24ŽÍLOVÝ DO 2,5 MM2 | M | 40 |  | 0 |  | 0 |  | 0 | B | OTSKP13 | 1. Položka obsahuje: – manipulace a uložení kabelu (do země, chráničky, kanálu, na rošty, na TV a pod.) 2. Položka neobsahuje: – příchytky, spojky, koncovky, chráničky apod. 3. Způsob měření: Měří se metr délkový.
127 | 742I24-R | JYTY 14x1, kabel sdělovací izolace PVC | m | 10 |  | 0 |  | 0 |  | 0 | B | R | Položka obsahuje : Dodávku a montáž kabelu včetně dovozu, manipulace a uložení kabelu (do trubky, na rošty, pod omítku, do rozvaděče ). Dále obsahuje cenu za pom. mechanismy včetně všech ostatních vedlejších nákladů
128 | 742K11 | UKONČENÍ DVOU AŽ PĚTIŽÍLOVÉHO KABELU V ROZVADĚČI NEBO NA PŘÍSTROJI DO 2,5 MM2 | KUS | 28 |  | 0 |  | 0 |  | 0 | B | OTSKP13 | 1. Položka obsahuje: – všechny práce spojené s úpravou kabelů pro montáž včetně veškerého příslušentsví 2. Položka neobsahuje: X 3. Způsob měření: Udává se počet kusů kompletní konstrukce nebo práce.
129 | 742K12 | UKONČENÍ DVOU AŽ PĚTIŽÍLOVÉHO KABELU V ROZVADĚČI NEBO NA PŘÍSTROJI OD 4 DO 16 MM2 | KUS | 16 |  | 0 |  | 0 |  | 0 | B | OTSKP13 | 1. Položka obsahuje: – všechny práce spojené s úpravou kabelů pro montáž včetně veškerého příslušentsví 2. Položka neobsahuje: X 3. Způsob měření: Udává se počet kusů kompletní konstrukce nebo práce.
130 | 742M12 | UKONČENÍ 19-24ŽÍLOVÉHO KABELU V ROZVADĚČI NEBO NA PŘÍSTROJI OD 4 DO 6 MM2 | KUS | 4 |  | 0 |  | 0 |  | 0 | B | OTSKP13 | 1. Položka obsahuje: – všechny práce spojené s úpravou kabelů pro montáž včetně veškerého příslušentsví 2. Položka neobsahuje: X 3. Způsob měření: Udává se počet kusů kompletní konstrukce nebo práce.
131 | 742O13 | ZATAŽENÍ KABELU DO CHRÁNIČKY - KABEL DO 4 KG/M | M | 700 |  | 0 |  | 0 |  | 0 | B | OTSKP13 | 1. Položka obsahuje: – montáž kabelu o váze do 4 kg/m do chráničky/ kolektoru 2. Položka neobsahuje: X 3. Způsob měření: Měří se metr délkový.
[6 empty] | 0 |  | 0 |  | 0
S | Celkem za 742 | Silnoproudé rozvody: |  |  |  | 0 |  | 0 |  | 0
Díl: | 743 | Silnoproudá zařízení: | [8 empty] | SD
132 | 743311-R-h | Výložník ocelový atyp. na sloup nebo stěnu do 2m, žárově zinkovaný | kus | 10 |  | 0 |  | 0 |  | 0 | B | R | Položka obsahuje: Dodávku a montáž výložníku vč. veškerého příslušenství, uzavíracího nátěru a výstroje. Dále obsahuje cenu za pom. mechanismy včetně všech ostatních vedlejších nákladů
133 | 743411-R-h | Svítidlo reflektorové pro montáž na výložník-konzoli pro výbojk. zdroj do 70W, IP54, IK08 | kus | 10 |  | 0 |  | 0 |  | 0 | B | R | Položka obsahuje: Dodávku, kompletaci a montáž svítidla včetně světelného zdroje, elektronického předřadníku a montáže připojovacího kabelu. Dále obsahuje cenu za pom. mechanismy včetně všech ostatních vedlejších nákladů. Specifikace svítidla: svítidlo s parametry dle městských standardů pro VO
134 | 743611-R-h | Rozvaděč skříňový do niky, IP44, pro napájení i osvětlení pro 5 - 8ks 3-f větví s PLC řídícím systém | kus | 1 |  | 0 |  | 0 |  | 0 | B | R | Položka obsahuje : Dodávku a montáž rozvaděče včetně dovozu, manipulace a instalace rozvaděče do terénu/rozvodny včetně softwaru k PLC pro možnost chodu rozvaděče a jeho oživení. Elektrovýzbroj rozvaděče a popis software viz. projektová dokumentace. Dále obsahuje cenu za pom. mechanismy včetně všech ostatních vedlejších nákladů
135 | 743612-R-h | Rozvaděč skříňový do niky, IP44, pro napájení i osvětlení do 4ks 3-f větví bez PLC řídícího systému | kus | 1 |  | 0 |  | 0 |  | 0 | B | R | Položka obsahuje : Dodávku a montáž rozvaděče včetně dovozu, manipulace a instalace rozvaděče do terénu/rozvodny včetně softwaru k PLC pro možnost chodu rozvaděče a jeho oživení. Elektrovýzbroj rozvaděče a popis software viz. projektová dokumentace. Dále obsahuje cenu za pom. mechanismy včetně všech ostatních vedlejších nákladů
[6 empty] | 0 |  | 0 |  | 0
S | Celkem za 743 | Silnoproudá zařízení: |  |  |  | 0 |  | 0 |  | 0
Díl: | 747 | Zkoušky, revize a HZS: | [8 empty] | SD
136 | 747213 | CELKOVÁ PROHLÍDKA, ZKOUŠENÍ, MĚŘENÍ A VYHOTOVENÍ VÝCHOZÍ REVIZNÍ ZPRÁVY, PRO OBJEM IN PŘES 500 DO 10 - 00 TIS. KČ | KUS | 1 |  | 0 |  | 0 |  | 0 | B | OTSKP13 | 1. Položka obsahuje: – cenu za celkovou prohlídku zařízení PS/SO, vč. měření, komplexních zkoušek a revizi zařízení tohoto PS/SO autorizovaným revizním technikem na silnoproudá zařízení podle požadavku ČSN, včetně hodnocení a vyhotovení celkové revizní zprávy 2. Položka neobsahuje: X 3. Způsob měření: Udává se počet kusů kompletní konstrukce nebo práce.
137 | 747214 | CELKOVÁ PROHLÍDKA, ZKOUŠENÍ, MĚŘENÍ A VYHOTOVENÍ VÝCHOZÍ REVIZNÍ ZPRÁVY, PRO OBJEM IN - PŘÍPLATEK ZA - KAŽDÝCH DALŠÍCH I ZAPOČATÝCH 500 TIS. KČ | KUS | 3 |  | 0 |  | 0 |  | 0 | B | OTSKP13 | 1. Položka obsahuje: – cenu za celkovou prohlídku zařízení PS/SO, vč. měření, komplexních zkoušek a revizi zařízení tohoto PS/SO autorizovaným revizním technikem na silnoproudá zařízení podle požadavku ČSN, včetně hodnocení a vyhotovení celkové revizní zprávy 2. Položka neobsahuje: X 3. Způsob měření: Udává se počet kusů kompletní konstrukce nebo práce.
138 | 747301 | PROVEDENÍ PROHLÍDKY A ZKOUŠKY PRÁVNICKOU OSOBOU, VYDÁNÍ PRŮKAZU ZPŮSOBILOSTI | KUS | 1 |  | 0 |  | 0 |  | 0 | B | OTSKP13 | 1. Položka obsahuje: – cenu za vyhotovení dokladu právnickou osobou o silnoproudých zařízeních a vydání průkazu způsobilosti 2. Položka neobsahuje: X 3. Způsob měření: Udává se počet kusů kompletní konstrukce nebo práce.
139 | 747541 | MĚŘENÍ INTENZITY OSVĚTLENÍ INSTALOVANÉHO V ROZSAHU TOHOTO SO/PS | KUS | 1 |  | 0 |  | 0 |  | 0 | B | OTSKP13 | 1. Položka obsahuje: – cenu za měření dle příslušných norem a předpisů, včetně vystavení protokolu 2. Položka neobsahuje: X 3. Způsob měření: Udává se počet kusů kompletní konstrukce nebo práce.
[6 empty] | 0 |  | 0 |  | 0
S | Celkem za 747 | Zkoušky, revize a HZS: |  |  |  | 0 |  | 0 |  | 0
Díl: | 747G | HZS: | [8 empty] | SD
140 | 747701 | DOKONČOVACÍ MONTÁŽNÍ PRÁCE NA ELEKTRICKÉM ZAŘÍZENÍ | HOD | 36 |  | 0 |  | 0 |  | 0 | B | OTSKP13 | 1. Položka obsahuje: – cenu za práce spojené s uváděním zařízení do provozu, drobné montážní práce v rozvaděčích, koordinaci se zhotoviteli souvisejících zařízení apod. 2. Položka neobsahuje: X 3. Způsob měření: Udává se čas v hodinách.
141 | 747704 | ZAŠKOLENÍ OBSLUHY | HOD | 6 |  | 0 |  | 0 |  | 0 | B | OTSKP13 | 1. Položka obsahuje: – cenu za dobu kdy je s funkcí seznamována obsluha zařízení, včetně odevzdání dokumentace skutečného provedení 2. Položka neobsahuje: X 3. Způsob měření: Udává se čas v hodinách.
142 | 747705 | MANIPULACE NA ZAŘÍZENÍCH PROVÁDĚNÉ PROVOZOVATELEM | HOD | 40 |  | 0 |  | 0 |  | 0 | B | OTSKP13 | 1. Položka obsahuje: – cenu za manipulace na zařízeních prováděné provozovatelem nutných pro další práce zhotovitele na technologickém souboru 2. Položka neobsahuje: X 3. Způsob měření: Udává se čas v hodinách.
[6 empty] | 0 |  | 0 |  | 0
S | Celkem za 747G | HZS: |  |  |  | 0 |  | 0 |  | 0
Díl: | 748B | Povrchová úprava: | [8 empty] | SD
143 | 748211 | POVRCHOVÁ ÚPRAVA NÁTĚREM | M2 | 1.5 |  | 0 |  | 0 |  | 0 | B | OTSKP13 | 1. Položka obsahuje: – veškeré příslušenství pro montáž 2. Položka neobsahuje: X 3. Způsob měření: Měří se plocha v metrech čtverečných.
144 | 748242 | PÍSMENA A ČÍSLICE VÝŠKY PŘES 40 DO 100 MM | KUS | 10 |  | 0 |  | 0 |  | 0 | B | OTSKP13 | 1. Položka obsahuje: – zhotovení nápisu barvou pomocí šablon vč. podružného materiálu, rozměření, dodání barvy a ředidla 2. Položka neobsahuje: X 3. Způsob měření: Udává se počet kusů kompletní konstrukce nebo práce.
[6 empty] | 0 |  | 0 |  | 0
S | Celkem za 748B | Povrchová úprava: |  |  |  | 0 |  | 0 |  | 0
Součet za Díl
Zaokrouhlit množství