## formulář 5 -pol.rozp
FORMULÁŘ 5 | [6 empty] | majitel HIM: | SŽDC |  | 0 |  | m | 1 | 0 | majitel, cena | SŽDC | ČD | OSTATNÍ
|  | SOUPIS PRACÍ | [7 empty] | Cena za objekt [Kč] |  | mj dle JKSO | počet mj | objektový ukazatel
Název stavby: |  | Optimalizace traťového úseku Praha Hostivař - Praha hl. n., II. část - Praha Hostivař - Praha hl. n. | [5 empty] | Číslo stavby: | 5113720004 | [5 empty] | hlavičky stavby
Název PS/SO: |  | Železniční most v ev. km 177,855 | Zatřídění dle JKSO, JKPOV: | 821 21 |  |  |  | Číslo PS/SO: | SO 2-20-01 | [5 empty] | hlavičky objektu | Vzorové položky:
Datum zpracování: |  | 2015-05-04 | [5 empty] | Datum aktualizace: |  | 2015-05-04 |  |  |  |  | hlavičky datumů | 16
poř. číslo pol. | kód položky | název položky | měrná jednotka | množství | jednotková hmotnost | celková hmostnost | CENA |  |  |  | typ řádku | kód datové základny | technická specifikace | výkaz výměr | nadpisy sloupců | 16
[7 empty] | dodávky |  | montáže | [5 empty] | nadpisy sloupců
[7 empty] | jednotková | celkem | jednotková | celkem |  |  |  |  | nadpisy sloupců
0 | 1 | 2 | 3 | 4 | 5 | 6 | 7 | 8 | 9 | 10 | 12 | 13 | 14 | 15 | nadpisy sloupců
Díl: | 1 | Zemní práce | [8 empty] | SD
1 | 11511 | ČERPÁNÍ VODY DO 500 L/MIN | HOD | 2880 |  | 0 |  | 0 |  | 0 | p | OTSKP-SPK |  | Příl. 1 24 hod po 4 měsíce 24*30*4
2 | 12110 | SEJMUTÍ ORNICE NEBO LESNÍ PŮDY | M3 | 155.4 |  | 0 |  | 0 |  | 0 | p | OTSKP-SPK |  | Příl. 2.11; 2.13; 2.15 155,4
3 | 12110B | SEJMUTÍ ORNICE NEBO LESNÍ PŮDY - DOPRAVA | M3KM | 5439 |  | 0 |  | 0 |  | 0 | p | OTSKP-SPK |  | Pro pol 12110 do 35 km 155,4*35
4 | 12573 | VYKOPÁVKY ZE ZEMNÍKŮ A SKLÁDEK TŘ. I | M3 | 348 |  | 0 |  | 0 |  | 0 | p | OTSKP-SPK |  | Pro pol. 171106 348
5 | 13173A | HLOUBENÍ JAM ZAPAŽ I NEPAŽ TŘ. I - BEZ DOPRAVY | M3 | 1169.75 |  | 0 |  | 0 |  | 0 | p | OTSKP-SPK |  | Pril. 2.11 - 2.16 1169,750
6 | 13173B | HLOUBENÍ JAM ZAPAŽ I NEPAŽ TŘ. I - DOPRAVA | M3KM | 29109.25 |  | 0 |  | 0 |  | 0 | p | OTSKP-SPK |  | "pro pol. 171106 a" 171120 (1169,750-348)*35+348*1,0
7 | 171106 | ULOŽENÍ SYPANINY DO NÁSYPŮ SE ZHUTNĚNÍM NA 103% PS | M3 | 348 |  | 0 |  | 0 |  | 0 | p | OTSKP-SPK
8 | 17120 | ULOŽENÍ SYPANINY DO NÁSYPŮ A NA SKLÁDKY BEZ ZHUTNĚNÍ | M3 | 1169.75 |  | 0 |  | 0 |  | 0 | p | OTSKP-SPK |  | Pro pol. 13173 1169,75
[6 empty] | 0 |  | 0 |  | 0
S | Celkem za 1 | Zemní práce |  |  |  | 0 |  | 0 |  | 0
Díl: | 2 | Zakládání | [8 empty] | SD
9 | 23117 | ŠTĚTOVÉ STĚNY BERANĚNÉ Z KOVOVÝCH DÍLCŮ TRVALÉ (HMOTNOST) | T | 87 |  | 0 |  | 0 |  | 0 | P | OTSKP-SPK |  | Příl. 2.11 - 2.16 87,0
10 | 237171 | VYTAŽENÍ ŠTĚTOVÝCH STĚN Z KOVOVÝCH DÍLCŮ (HMOTNOST) | T | 87 |  | 0 |  | 0 |  | 0 | P | OTSKP-SPK |  | Pro pol. 23117 87
11 | 272314 | ZÁKLADY Z PROSTÉHO BETONU DO C25/30 (B30) | M3 | 63.5 |  | 0 |  | 0 |  | 0 | P | OTSKP-SPK |  | Příl. 2.17, 2.19 29,5+7,3+5,7+10+11
12 | 272325 | ZÁKLADY ZE ŽELEZOBETONU DO C30/37 (B37) | M3 | 116.4 |  | 0 |  | 0 |  | 0 | P | OTSKP-SPK |  | Viz přílohy 2.17, 2.19, 2.20, 2.22, 2.23 35,1+2,5+33,3+21,3+16,5+7,7
13 | 272365 | VÝZTUŽ ZÁKLADŮ Z OCELI 10505 | T | 19.935 |  | 0 |  | 0 |  | 0 | P | OTSKP-SPK |  | Příl. 2.18; 2.21; 2.25 Rozděleno dle objemu betonu Celkem beton 116,4+162,2+7,418+10,8 = 296,818 m2 Celkem výztuž 15,826+24,034+7,302+3,670=50,834 t 50,834/296,818*116,4
14 | 281451 | INJEKTOVÁNÍ NÍZKOTLAKÉ Z CEMENTOVÉ MALTY NA POVRCHU | M3 | 8.228 |  | 0 |  | 0 |  | 0 | P | OTSKP-SPK |  | Příl. 2-6, 2.7, 2.8 0,22*(15,55+21,85)
15 | 28997 | OPLÁŠTĚNÍ (ZPEVNĚNÍ) Z GEOTEXTILIE A GEOMŘÍŽOVIN | M2 | 3296.15 |  | 0 |  | 0 |  | 0 | P | OTSKP-SPK |  | Viz příl 2.5-2.10 1214,4+2081,75
[6 empty] | 0 |  | 0 |  | 0
S | Celkem za 2 | Zakládání |  |  |  | 0 |  | 0 |  | 0
Díl: | 3 | Svislé a kompletní konstrukce | [8 empty] | SD
16 | 317325 | ŘÍMSY ZE ŽELEZOBETONU DO C30/37 (B37) | M3 | 7.418 |  | 0 |  | 0 |  | 0 | P | OTSKP-SPK |  | Viz příl. 2.24 0,19*0,5*(2,9+21,22+2,128+11,360+3,915*2+11,025+1,397+17,92+2,3)
17 | 317365 | VÝZTUŽ ŘÍMS Z OCELI 10505 | T | 0.635 |  | 0 |  | 0 |  | 0 | P | OTSKP-SPK |  | "Příl. 2.18; 2.21;" 2.25 'Rozděleno dle objemu betonu '"Celkem beton 116,4+162,2+7,418+10,8 =" 296,818 m2 '"Celkem výztuž 50,834 t (47,162/296,818*7,418)*0,5
18 | 333325 | MOSTNÍ OPĚRY A KŘÍDLA ZE ŽELEZOVÉHO BETONU DO C30/37 (B37) | M3 | 162.2 |  | 0 |  | 0 |  | 0 | P | OTSKP-SPK |  | Viz příl. 2.17, 2.19, 2.20, 2.22, 2.23 5,54+31,56+42,9+33,1+40,1+9
19 | 333365 | VÝZTUŽ MOSTNÍCH OPĚR A KŘÍDEL Z OCELI 10505 | T | 27.779 |  | 0 |  | 0 |  | 0 | P | OTSKP-SPK |  | "Příl. 2.18; 2.21;" 2.25 'Rozděleno dle objemu betonu '"Celkem beton 116,4+162,2+7,418+10,8 =" 296,818 m2 '"Celkem výztuž 50,835 t 50,835/296,818*162,2
20 | 348173 | ZÁBRADLÍ Z DÍLCŮ KOVOVÝCH ŽÁROVĚ ZINK PONOREM S NÁTĚREM | KG | 1574.79 |  | 0 |  | 0 |  | 0 | P | OTSKP-SPK |  | Příl. 2.26 1574,79
[6 empty] | 0 |  | 0 |  | 0
S | Celkem za 3 | Svislé a kompletní konstrukce |  |  |  | 0 |  | 0 |  | 0
Díl: | 4 | Vodorovné konstrukce | [8 empty] | SD
21 | 413941 | STROPNÍ NOSNÍKY Z OCELI ŘADY 37 A 52 | T | 0.408 |  | 0 |  | 0 |  | 0 | P | OTSKP-SPK |  | Příl. 2.27 - nosná konstrukce roštů 0,408
22 | 421325 | MOSTNÍ NOSNÉ DESKOVÉ KONSTRUKCE ZE ŽELEZOBETONU C30/37 | M3 | 10.8 |  | 0 |  | 0 |  | 0 | P | OTSKP-SPK |  | Příl. 2.17; 2.20 0,7+10,1
23 | 421365 | VÝZTUŽ MOSTNÍ DESKOVÉ KONSTRUKCE Z OCELI 10505 | T | 2.485 |  | 0 |  | 0 |  | 0 | P | OTSKP-SPK |  | "Příl. 2.18; 2.21;" 2.25 'Rozděleno dle objemu betonu '"Celkem beton 116,4+162,2+7,418+10,8 =" 296,818 m2 '"Celkem výztuž 50,834 t 50,834/296,818*(10,8+0,5*7,418)
24 | 451113 | PODKL A VÝPLŇ VRSTVY Z DÍLCŮ BETON DO C16/20 (B20) | M3 | 5.688 |  | 0 |  | 0 |  | 0 | P | OTSKP-SPK |  | "Podklad pro drenáž, Příl" . 2.5 -2.10 0,16*(35,2+0,35)
25 | 45747 | VYROVNÁVACÍ A SPÁD VRSTVY Z MALTY ZVLÁŠTNÍ (PLASTMALTA) | M3 | 0.02 |  | 0 |  | 0 |  | 0 | P | OTSKP-SPK |  | Pod zábradelní sloupky 2.26 25*0,2*0,2*0,02
26 | 458312 | VÝPLŇ ZA OPĚRAMI A ZDMI Z PROST BETONU DO C12/15 (B15) | M3 | 358.4 |  | 0 |  | 0 |  | 0 | P | OTSKP-SPK |  | Příl. 2.5-2.10 50+69+36+31+4,31*40
27 | 458573 | VÝPLŇ ZA OPĚRAMI A ZDMI Z KAMENIVA TĚŽENÉHO, INDEX ZHUTNĚNÍ ID DO 0,9 | M3 | 1581.42 |  | 0 |  | 0 |  | 0 | P | OTSKP-SPK |  | Viz příl 2.5 - 2.10 1581,42
28 | 46451 | POHOZ DNA A SVAHŮ Z LOMOVÉHO KAMENE | M3 | 18.9 |  | 0 |  | 0 |  | 0 | P | OTSKP-SPK |  | Příl 2.5-2.10 63*0,3
29 | 465512 | DLAŽBY Z LOMOVÉHO KAMENE NA MC | M3 | 65.676 |  | 0 |  | 0 |  | 0 | P | OTSKP-SPK |  | Příl. 2.5-2.10; 2.17; 2.19; 2.20 0,51+27,7*0,3+19,02+(47,18*1,5+3,6+34,5*1,5)*0,3
30 | 46611 | DLAŽBY VEGETAČNÍ Z DÍLCŮ BETONOVÝCH | M3 | 134.4 |  | 0 |  | 0 |  | 0 | P | OTSKP-SPK |  | Příl. 2.5-2.10 112*1,2
[6 empty] | 0 |  | 0 |  | 0
S | Celkem za 4 | Vodorovné konstrukce |  |  |  | 0 |  | 0 |  | 0
Díl: | 6 | Úpravy povrchů, podlahy a osazování výplní | [8 empty] | SD
31 | 626112 | REPROFILACE PODHLEDŮ, SVISLÝCH PLOCH SANAČNÍ MALTOU JEDNOVRST TL 20MM | M2 | 1.395 |  | 0 |  | 0 |  | 0 | P | OTSKP-SPK |  | Ošetření řezu trouby 3,14*2,02*0,22
[6 empty] | 0 |  | 0 |  | 0
S | Celkem za 6 | Úpravy povrchů, podlahy a osazování výplní |  |  |  | 0 |  | 0 |  | 0
Díl: | 8 | Trubní vedení | [8 empty] | SD
32 | 82490 | POTRUBÍ Z TRUB ŽELEZOBETON DN PŘES 1600MM | M | 22.26 |  | 0 |  | 0 |  | 0 | P | OTSKP-SPK |  | Příl. 2.5,; 2.7 22,26
33 | 875332 | POTRUBÍ DREN Z TRUB PLAST DN DO 150MM DĚROVANÝCH | M | 34.76 |  | 0 |  | 0 |  | 0 | P | OTSKP-SPK |  | Příl. 2.-2.10 34,76
34 | 87534 | POTRUBÍ DREN Z TRUB PLAST DN DO 200MM | M | 1.52 |  | 0 |  | 0 |  | 0 | P | OTSKP-SPK |  | příl. 2.5-2.10 2*0,76
[6 empty] | 0 |  | 0 |  | 0
S | Celkem za 8 | Trubní vedení |  |  |  | 0 |  | 0 |  | 0
Díl: | 9 | Ostatní konstrukce a práce, bourání | [8 empty] | SD
35 | 919137 | ŘEZÁNÍ BETONOVÝCH KONSTRUKCÍ TL DO 400MM | M | 6.343 |  | 0 |  | 0 |  | 0 | P | OTSKP-SPK |  | Seříznutí želbet trouby 3,14*2,02
36 | 931182 | VÝPLŇ DILATAČNÍCH SPAR Z POLYSTYRENU TL 20MM | M2 | 15.644 |  | 0 |  | 0 |  | 0 | P | OTSKP-SPK |  | Příl. 2.17, 2.19, 2.20, 2.22, 2.23 (2*3,58+2*2,1)*0,4 (0,4*(4,2+3,8+5,4)+2*0,19*0,5)*2
37 | 931244 | VLOŽKA DILAT SPAR Z PRYŽ PÁSŮ ŠÍŘ DO 400MM PROFIL TL DO 12MM | M | 37.56 |  | 0 |  | 0 |  | 0 | P | OTSKP-SPK |  | Příl 2.19, 2.20, 2.22, 2.23 (4,2+3,58+5,4)*2+(3,2+2,4)*2
38 | 931335 | TĚSNĚNÍ DILATAČNÍCH SPAR POLYURETANOVÝM TMELEM PRŮŘEZU DO 600MM2 | m | 293.76 |  | 0 |  | 0 |  | 0 | P | OTSKP-SPK |  | "Příl" . 2.17, 2.19, 2.20, 2.22, 2.23 2*3,60+2*2,8+2*2,1+2*2,80 2*(4,2+3,8+5,4)*3 2*33,26+2*36,940 4*(10,37+0,48+1,74)
39 | 93135 | TĚSNĚNÍ DILATAČ SPAR PRYŽ PÁSKOU NEBO KRUH PROFILEM | M | 37.56 |  | 0 |  | 0 |  | 0 | P | OTSKP-SPK |  | Příl. 2.19, 2.20, 2.22, 2.23 37,56
40 | 93136 | PŘEKRYTÍ DILATAČNÍCH SPAR ASFALTOVOU LEPENKOU | M2 | 293.76 |  | 0 |  | 0 |  | 0 | P | OTSKP-SPK |  | "Příl" . 2.17, 2.19, 2.20, 2.22, 2.23 (2*3,60+2*2,8+2*2,1+2*2,80) 2*(4,2+3,8+5,4)*3 2*33,26+2*36,940 4*(10,37+0,48+1,74)
41 | 93261 | POCHOZÍ ROŠT Z KOMPOZITU - PŘEKRYTÍ ZRCADLA MOSTU | M2 | 54.664 |  | 0 |  | 0 |  | 0 | P | OTSKP-SPK |  | Příl. 2.27 2*2,6*6 2*2,44*2 2*2,2*1 2,217*2 2*1,3*1
42 | 93650 | DROBNÉ DOPLŇK KONSTR KOVOVÉ | KG | 2100 |  | 0 |  | 0 |  | 0 | P | OTSKP-SPK |  | Příl. 2.17 Kolejnice pro zásun 2*14*1,5*50
43 | 936501 | DROBNÉ DOPLŇK KONSTR KOVOVÉ NEREZ | KG | 9.42 |  | 0 |  | 0 |  | 0 | P | OTSKP-SPK |  | Tabulka s letopočtem 0,2*0,4*0,015*7850
44 | 96612 | BOURÁNÍ KONSTRUKCÍ Z KAMENE NA SUCHO | M3 | 9.44 |  | 0 |  | 0 |  | 0 | P | OTSKP-SPK |  | Příl. 2.2, 2.11, 2.13 gabion. zídka 9,44
45 | 96612B | BOURÁNÍ KONSTRUKCÍ Z KAMENE NA SUCHO - DOPRAVA | TKM | 330.4 |  | 0 |  | 0 |  | 0 | P | OTSKP-SPK |  | 9,440*35
46 | 96613 | BOURÁNÍ KONSTRUKCÍ Z KAMENE NA MC | M3 | 54.42 |  | 0 |  | 0 |  | 0 | P | OTSKP-SPK |  | Příl. 2.2, 2.11, 2.13 15,66+4,53+4,45+1,13+2,28+10,65+8,97+3+3,75
47 | 96613B | BOURÁNÍ KONSTRUKCÍ Z KAMENE NA MC - DOPRAVA | TKM | 1904.7 |  | 0 |  | 0 |  | 0 | P | OTSKP-SPK |  | Pro pol. 96613 do 35 km 54,420*35
48 | 966357 | BOURÁNÍ PROPUSTŮ Z TRUB DN DO 500MM | M | 52.744 |  | 0 |  | 0 |  | 0 | P | OTSKP-SPK |  | Příl. 2.2, 2.11, 2.13 43,04+4,995+4,709
[6 empty] | 0 |  | 0 |  | 0
S | Celkem za 9 | Ostatní konstrukce a práce, bourání |  |  |  | 0 |  | 0 |  | 0
Díl: | 711 | Izolace proti vodě | [8 empty] | SD
49 | 711001R2091a | IZOLACE SVI 1a | m2 | 41.4 |  | 0 |  | 0 |  | 0 | P | BP | "1. Položka obsahuje: – veškeré poplatky provozovateli skládky, recyklační linky nebo jiného zařízení na zpracování nebo likvidaci odpadů související s převzetím, uložením, zpracováním nebo likvidací odpadu 2. Položka neobsahuje: – náklady spojené s dopravou odpadu z místa stavby na místo převzetí provozovatelem skládky, recyklační linky nebo jiného zařízení na zpracování nebo likvidaci odpadů 3. Způsob měření: Tunou se rozumí hmotnost odpadu vytříděného v souladu se zákonem č. 185/2001 Sb., o nakládání s odpady, v platném znění." | Příl. 2.17; 2.19 33,43+1,22+3,87+3,6*0,8
50 | 711001R2093 | IZOLACE SVI 3 | m2 | 493.85 |  | 0 |  | 0 |  | 0 | P | BP | "1. Položka obsahuje: – veškeré poplatky provozovateli skládky, recyklační linky nebo jiného zařízení na zpracování nebo likvidaci odpadů související s převzetím, uložením, zpracováním nebo likvidací odpadu 2. Položka neobsahuje: – náklady spojené s dopravou odpadu z místa stavby na místo převzetí provozovatelem skládky, recyklační linky nebo jiného zařízení na zpracování nebo likvidaci odpadů 3. Způsob měření: Tunou se rozumí hmotnost odpadu vytříděného v souladu se zákonem č. 185/2001 Sb., o nakládání s odpady, v platném znění." | Příl. 2.17, 2.19, 2.20, 2.22, 2.23 (0,49+10,62+1,78)*2*3,58 1,54*(0,85+2,20)+0,5*(0,85+2,20)*2,80 (5,4+(0,7+0,4)*2+3,65)*(11,58+8,15+2,27+11,2) -0,5*(2,5*7,26+2,95*0,95) 5,28*2,8*2
51 | 711001R2098 | IZOLACE SVI 8 | m2 | 35.83 |  | 0 |  | 0 |  | 0 | P | BP | "1. Položka obsahuje: – veškeré poplatky provozovateli skládky, recyklační linky nebo jiného zařízení na zpracování nebo likvidaci odpadů související s převzetím, uložením, zpracováním nebo likvidací odpadu 2. Položka neobsahuje: – náklady spojené s dopravou odpadu z místa stavby na místo převzetí provozovatelem skládky, recyklační linky nebo jiného zařízení na zpracování nebo likvidaci odpadů 3. Způsob měření: Tunou se rozumí hmotnost odpadu vytříděného v souladu se zákonem č. 185/2001 Sb., o nakládání s odpady, v platném znění." | Příl. 2.17, 2.19 0,8*3,0+33,43
52 | 711111 | IZOLACE BĚŽNÝCH KONSTRUKCÍ PROTI ZEMNÍ VLHKOSTI ASFALTOVÝMI NÁTĚRY | m2 | 181.781 |  | 0 |  | 0 |  | 0 | P | OTSKP-SPK |  | Příl. 2.22, 2.23, 2.17 4,5*3,2*2+21,75*3,14*(1,8+0,44)
53 | 711415 | IZOLACE MOSTOVEK CELOPLOŠ POLYMERNÍ | m2 | 121.09 |  | 0 |  | 0 |  | 0 | P | OTSKP-SPK |  | Příl. 2.5-2.7 2,593*46,7
[6 empty] | 0 |  | 0 |  | 0
S | Celkem za 711 | Izolace proti vodě |  |  |  | 0 |  | 0 |  | 0
Díl: | 783 | Nátěry | [8 empty] | SD
54 | 783162 | PROTIKOROZ OCHRANA OK KOMBIN POVLAKEM SE ŽÁR ZINK PONOREM | M2 | 45.17 |  | 0 |  | 0 |  | 0 | P | OTSKP-SPK |  | Příl. 2.26 45,17
[6 empty] | 0 |  | 0 |  | 0
S | Celkem za 783 | Nátěry |  |  |  | 0 |  | 0 |  | 0
Díl: | 990 | Poplatky na likvidaci odpadů | [8 empty] | SD
55 | 015111 | POPLATKY ZA LIKVIDACŮ ODPADŮ NEKONTAMINOVANÝCH - 17 05 04 VYTĚŽENÉ ZEMINY A HORNINY - I. TŘÍDA TĚŽITELNOSTI | T | 2105.55 |  | 0 |  | 0 |  | 0 | P | OTSKP-ZS |  | Pro pol. 171120 1169,75*1,8
56 | 015140 | POPLATKY ZA LIKVIDACŮ ODPADŮ NEKONTAMINOVANÝCH - 17 01 01 BETON Z DEMOLIC OBJEKTŮ, ZÁKLADŮ TV | T | 13.911 |  | 0 |  | 0 |  | 0 | P | OTSKP-ZS |  | Pro pol. 966357 0,5*3,14*0,07*52,744*2,4
57 | 015330 | POPLATKY ZA LIKVIDACŮ ODPADŮ NEKONTAMINOVANÝCH - 17 05 04 KAMENNÁ SUŤ | T | 159.65 |  | 0 |  | 0 |  | 0 | P | OTSKP-ZS |  | Pro pol. 966613+966138 (9,44+54,42)*2,5
[6 empty] | 0 |  | 0 |  | 0
S | Celkem za 990 | Poplatky na likvidaci odpadů |  |  |  | 0 |  | 0 |  | 0
Součet za Díl
Zaokrouhlit množství