## formulář 5 -pol.rozp
FORMULÁŘ 5 | [6 empty] | majitel HIM: | SŽDC |  | 0 |  | m | 1 | 0
|  | SOUPIS PRACÍ | [7 empty] | Cena za objekt [Kč] |  | mj dle JKSO | počet mj | objektový ukazatel
Název stavby: |  | Revitalizace mezistaničních úseků Petříkov - Borovany (mimo) - Č. Budějovice (mimo) | [5 empty] | Číslo stavby:
Název PS/SO: |  | Propustek v km 208,648 | Zatřídění dle JKSO, JKPOV: | 821 20 |  |  |  | Číslo PS/SO: | SO 10-33-61
Datum zpracování: |  | 2014-10-10 | [5 empty] | Datum aktualizace:
poř. číslo pol. | kód položky | název položky | měrná jednotka | množství | jednotková hmotnost | celková hmostnost | CENA |  |  |  | typ řádku | kód datové základny | technická specifikace | výkaz výměr
[7 empty] | dodávky |  | montáže
[7 empty] | jednotková | celkem | jednotková | celkem
| 1 | 2 | 3 | 4 | 5 | 6 | 7 | 8 | 9 | 10 | 12 | 13 | 14 | 15
Díl: | 11 | Přípravné a přidružené práce: | [8 empty] | SD
1 | 111201101 | Odstranění křovin i s kořeny na ploše do 1000 m2 | m2 | 75.4 | 0 | 0 |  | 0 |  | 0 | B | ÚRS |  | 1: (3.71+3.83)*10.0
2 | 111201401 | Spálení křovin a stromů o průměru do 100 mm | m2 | 75.4 | 0 | 0 |  | 0 |  | 0 | B | ÚRS |  | 1: (3.71+3.83)*10.0
[6 empty] | 0 |  | 0 |  | 0
S | Celkem za 11 | Přípravné a přidružené práce: |  |  |  | 0 |  | 0 |  | 0
Díl: | 12 | Odkopávky a prokopávky: | [8 empty] | SD
3 | 122201101 | Odkopávky nezapažené v hor. 3 do 100 m3 | m3 | 26.097 | 0 | 0 |  | 0 |  | 0 | B | ÚRS |  | 1: 2.0*0.2*(13.49+11.26)+8.57*1.89
4 | 122201109 | Příplatek za lepivost - odkopávky v hor. 3 | m3 | 7.83 | 0 | 0 |  | 0 |  | 0 | B | ÚRS |  | 1: 26.1*0.3
[6 empty] | 0 |  | 0 |  | 0
S | Celkem za 12 | Odkopávky a prokopávky: |  |  |  | 0 |  | 0 |  | 0
Díl: | 16 | Přemístění výkopku: | [8 empty] | SD
5 | 162701105 | Vodorovné přemístění výkopku z hor.1-4 do 10000 m | m3 | 17.56 | 0 | 0 |  | 0 |  | 0 | B | ÚRS |  | 1: 26.1-8.54
6 | 162701109 | Příplatek k vod. přemístění hor.1-4 za další 1 km | m3 | 87.8 | 0 | 0 |  | 0 |  | 0 | B | ÚRS |  | 1: 17.56*5
[6 empty] | 0 |  | 0 |  | 0
S | Celkem za 16 | Přemístění výkopku: |  |  |  | 0 |  | 0 |  | 0
Díl: | 17 | Konstrukce ze zemin: | [8 empty] | SD
7 | 171201201 | Uložení sypaniny na skládku | m3 | 17.56 | 0 | 0 |  | 0 |  | 0 | B | ÚRS |  | 1: 17,56
8 | 174101101 | Zásyp jam, rýh, šachet se zhutněním (zpětný) | m3 | 8.543 | 0 | 0 |  | 0 |  | 0 | B | ÚRS |  | 1: 4.52*1.89
[6 empty] | 0 |  | 0 |  | 0
S | Celkem za 17 | Konstrukce ze zemin: |  |  |  | 0 |  | 0 |  | 0
Díl: | 26 | Vrty: | [8 empty] | SD
9 | 262403172 | Vrty pro injekt. povrch.do 56 mm,4 st. 25 m, hor.4 | m | 443.3 | 0.00049056 | 0.21747 |  | 0 |  | 0 | B | ÚRS |  | 1: 443,3
10 | 262408112 | Přípl.za vrty pro injek.šikmé D 56,48 st.,25 m h.4 | m | 62.6 | 9.8109e-05 | 0.0061416 |  | 0 |  | 0 | B | ÚRS |  | 1: 13.3+30.1+19.2
11 | 262408122 | Přípl.za vrty pro injek.šikmé D 56,90 st.,25 m h.4 | m | 294.9 | 0.00014695 | 0.043337 |  | 0 |  | 0 | B | ÚRS |  | 1: 117+18+30.1+21+22.4+29.4+57
12 | 262408132 | Přípl.za vrty pro injek.šikmé D 56,nad 90,25 m h.4 | m | 85.8 | 0.00019622 | 0.016835 |  | 0 |  | 0 | B | ÚRS |  | 1: 85,8
[6 empty] | 0 |  | 0 |  | 0
S | Celkem za 26 | Vrty: |  |  |  | 0.28378 |  | 0 |  | 0
Díl: | 28 | Zpevňování hornin a konstrukcí: | [8 empty] | SD
13 | 281571111 | Hmoty pro injekt.nízkot., kamenivo těžené 0-2 mm | m3 | 30.531 | 1.789 | 54.62 |  | 0 |  | 0 | B | ÚRS |  | 1: (15.5*1.8+16.79*1.8+18.31*13.5)*0.15*2/3
14 | 281601111 | Injektování vrtu nízkotl.vzestupné tlak do 0,6 MPa | hr | 64.35 | 0 | 0 |  | 0 |  | 0 | B | ÚRS |  | 1: 85.8*45/60
15 | 281601121 | Injektování vrtu nízkotl. sestupné tlak do 0,6 MPa | hr | 268.125 | 0 | 0 |  | 0 |  | 0 | B | ÚRS |  | 1: (443.3-85.8)*45/60
16 | 281611115 | Injekcni hmoty cement sportl 325 | t | 28.256 | 1.02 | 28.8211 |  | 0 |  | 0 | B | ÚRS |  | 1: (15.5*1.8+16.79*1.8+18.31*13.5)*0.15*0.617
17 | 281661181 | Hmoty pro injektáž nízkotlakovou, plastifikátor | t | 0.142 | 1.07 | 0.15194 |  | 0 |  | 0 | B | ÚRS |  | 1: (15.5*1.8+16.79*1.8+18.31*13.5)*0.15*0.0031
[6 empty] | 0 |  | 0 |  | 0
S | Celkem za 28 | Zpevňování hornin a konstrukcí: |  |  |  | 83.593 |  | 0 |  | 0
Díl: | 31 | Zdi podpěrné a volné: | [8 empty] | SD
18 | 317321118 | Římsy ze železového betonu C30/37 | m3 | 4.208 | 2.539 | 10.6841 |  | 0 |  | 0 | B | ÚRS |  | 1: 0.17*(13.49+11.26)
19 | 317353121 | Bednění říms jakéhokoliv tvaru - zřízení | m2 | 16.768 | 0.016 | 0.26829 |  | 0 |  | 0 | B | ÚRS |  | 1: (0.1+0.3+0.25)*(13.49+11.26)+0.17*2*2
20 | 317353221 | Bednění říms jakéhokoliv tvaru - odstranění | m2 | 16.77 | 0 | 0 |  | 0 |  | 0 | B | ÚRS |  | 1: 16,77
21 | 317361215 | Výztuž říms ze železobetonu ocelí 10 505 | t | 0.421 | 1.069 | 0.45005 |  | 0 |  | 0 | B | ÚRS |  | 1: ;100 kg/m3; 4.21*0.1
[6 empty] | 0 |  | 0 |  | 0
S | Celkem za 31 | Zdi podpěrné a volné: |  |  |  | 11.4024 |  | 0 |  | 0
Díl: | 34 | Stěny a příčky: | [8 empty] | SD
22 | 13331762 | Úhelník rovnoramenný L jakost 11375 70x 70x 6 mm | T | 0.221 | 1 | 0.221 |  | 0 |  | 0 | B | ÚRS |  | 1: 0,22088
23 | 13331788 | Úhelník rovnoramenný L jakost 11375 80x 80x10 mm | T | 0.469 | 1 | 0.469 |  | 0 |  | 0 | B | ÚRS |  | 1: 0,46926
24 | 78312 | PROTIKOROZ OCHRANA OCEL KONSTR NÁTĚREM VÍCEVRST | M2 | 25.9 | 1 | 25.9 |  | 0
25 | 348171111 | Výroba a osazení ocelového zábradlí na mostě do 100 kg/m | m | 24.75 | 0.003 | 0.07425 |  | 0 |  | 0 | B | ÚRS |  | 1: 13.49+11.26
[6 empty] | 0 |  | 0 |  | 0
S | Celkem za 34 | Stěny a příčky: |  |  |  | 26.6642 |  | 0 |  | 0
Díl: | 45 | Podkladní a vedlejší konstrukce (inženýr. stavby kromě vozovek a železnič. svršku): | [8 empty] | SD
26 | 451317777 | Podklad pod dlažbu z betonu C25/30, tl.do 10 cm | m2 | 96.07 | 0.2 | 19.214 |  | 0 |  | 0 | B | ÚRS |  | 1: ;viz dlažba; 96.07
27 | 451319779 | Příplatek za sklon podkladu z betonu nad 1 : 5 | m2 | 62.44 | 0 | 0 |  | 0 |  | 0 | B | ÚRS |  | 1: 2.0*(13.49+11.26)+(7.33+6.56+4.93+7.06)*0.5
28 | 451475111 | Podkladní vrstva z CHS Epoxy 1505, 1.vrstva 1cm | m2 | 0.17 | 0.021 | 0.00357 |  | 0 |  | 0 | B | ÚRS |  | 1: ;zábradlí; 3.14*0.12*0.12/4*15
29 | 451475112 | Podkladní vrstva z CHS Epoxy 1505, další vr. 1 cm | m2 | 2.713 | 0.022 | 0.059686 |  | 0 |  | 0 | B | ÚRS |  | 1: ;zábradlí; 3.14*0.12*0.12/4*15*16
[6 empty] | 0 |  | 0 |  | 0
S | Celkem za 45 | Podkladní a vedlejší konstrukce (inženýr. stavby kromě vozovek a železnič. svršku): |  |  |  | 19.2773 |  | 0 |  | 0
Díl: | 59 | Dlažby pozemních komunikací a ploch: | [8 empty] | SD
30 | 594511111 | Dlažba z lomového kamene | m2 | 96.068 | 0.616 | 59.1779 |  | 0 |  | 0 | B | ÚRS |  | 1: 2.0*(13.49+11.26)+(7.33+6.56+4.93+7.06)*0.5+4.16+3.84+1.89*13.56
[6 empty] | 0 |  | 0 |  | 0
S | Celkem za 59 | Dlažby pozemních komunikací a ploch: |  |  |  | 59.1779 |  | 0 |  | 0
Díl: | 62 | Úprava povrchů vnější: | [8 empty] | SD
31 | 627455111 | Spárování starého zdiva z lom. kamene hl. do 8 cm | m2 | 137.345 | 0.018 | 2.4722 |  | 0 |  | 0 | B | ÚRS |  | 1: 24.85+21.20+25.60*2+2.97*13.5
32 | 998241011 | Přesun hmot pro želez. spodek drah o sklonu 8% | t | 176.976 | 0 | 0 |  | 0 |  | 0 | B | ÚRS |  | 1: 176,9762597
33 | 998241099 | Příplatek za přesun pro žel. spodek, za další 1 km | t | 176.976 | 0 | 0 |  | 0 |  | 0 | B | ÚRS |  | 1: 176,9762597
[6 empty] | 0 |  | 0 |  | 0
S | Celkem za 62 | Úprava povrchů vnější: |  |  |  | 2.4722 |  | 0 |  | 0
Díl: | 783 | Nátěry: | [8 empty] | SD
34 | 783251001 | Nátěr epoxidový kovových konstr. 1+ 1x email | m2 | 26.27 | 0.0003 | 0.007881 |  | 0 |  | 0 | B | ÚRS |  | 1: ;zábradlí; (13.49*3+11.26*3)*0.273+15*1.25*0.320
35 | 783251017 | Nátěr epoxidový kovových konstrukcí základní | m2 | 26.27 | 0.00012 | 0.0031524 |  | 0 |  | 0 | B | ÚRS |  | 1: 26,27
36 | 783271001 | Nátěr polyuretanový kovových konstr. 1+ 2x email | m2 | 26.27 | 0.0006 | 0.015762 |  | 0 |  | 0 | B | ÚRS |  | 1: 26,27
[6 empty] | 0 |  | 0 |  | 0
S | Celkem za 783 | Nátěry: |  |  |  | 0.026795 |  | 0 |  | 0
Díl: | 96 | Bourání konstrukcí: | [8 empty] | SD
37 | 962051111 | Bourání mostních zdí a pilířů železobetonových | m3 | 3.713 | 0.002 | 0.007426 |  | 0 |  | 0 | B | ÚRS |  | 1: ;římsy; 0.5*0.3*(13.49+11.26)
[6 empty] | 0 |  | 0 |  | 0
S | Celkem za 96 | Bourání konstrukcí: |  |  |  | 0.007426 |  | 0 |  | 0
Díl: | S0 | Přesuny sutí: | [8 empty] | SD
38 | 979082113 | Vodorovná doprava suti po suchu do 1000 m | t | 8.904 | 0 | 0 |  | 0 |  | 0 | B | ÚRS |  | 1: 3.71*2.4
39 | 979082119 | Příplatek k přesunu suti za každých dalších 1000 m | t | 124.6 | 0 | 0 |  | 0 |  | 0 | B | ÚRS |  | 1: 8.9*14
40 | 979087112 | Nakládání suti na dopravní prostředky | t | 8.9 | 0 | 0 |  | 0 |  | 0 | B | ÚRS |  | 1: 8,9
[6 empty] | 0 |  | 0 |  | 0
S | Celkem za S0 | Přesuny sutí: |  |  |  | 0 |  | 0 |  | 0