## formulář 5 -pol.rozp
FORMULÁŘ 5 | [6 empty] | majitel HIM: | SŽDC |  | 0 |  | m | 1 | 0
|  | SOUPIS PRACÍ | [7 empty] | Cena za objekt [Kč] |  | mj dle JKSO | počet mj | objektový ukazatel
Název stavby: |  | Revitalizace mezistaničních úseků Petříkov - Borovany (mimo) - Č. Budějovice (mimo) | [5 empty] | Číslo stavby:
Název PS/SO: |  | Propustek v km 198,617 | Zatřídění dle JKSO, JKPOV: | 821 20 |  |  |  | Číslo PS/SO: | SO 08-33-55
Datum zpracování: |  | 2014-10-10 | [5 empty] | Datum aktualizace:
poř. číslo pol. | kód položky | název položky | měrná jednotka | množství | jednotková hmotnost | celková hmostnost | CENA |  |  |  | typ řádku | kód datové základny | technická specifikace | výkaz výměr
[7 empty] | dodávky |  | montáže
[7 empty] | jednotková | celkem | jednotková | celkem
| 1 | 2 | 3 | 4 | 5 | 6 | 7 | 8 | 9 | 10 | 12 | 13 | 14 | 15
Díl: | 11 | Přípravné a přidružené práce: | [8 empty] | SD
1 | 111201101 | Odstranění křovin i s kořeny na ploše do 1000 m2 | m2 | 186.2 | 0 | 0 |  | 0 |  | 0 | B | ÚRS |  | 1: (9.38+9.24)*10.0
2 | 111201401 | Spálení křovin a stromů o průměru do 100 mm | m2 | 186.2 | 0 | 0 |  | 0 |  | 0 | B | ÚRS |  | 1: (9.38+9.24)*10.0
[6 empty] | 0 |  | 0 |  | 0
S | Celkem za 11 | Přípravné a přidružené práce: |  |  |  | 0 |  | 0 |  | 0
Díl: | 12 | Odkopávky a prokopávky: | [8 empty] | SD
3 | 122201102 | Odkopávky nezapažené v hor. 3 do 1000 m3 | m3 | 162.142 | 0 | 0 |  | 0 |  | 0 | B | ÚRS |  | 1: 23.26*(3.3+4.35)/2+6.64*2*(6.64-3.3+10.98-3.3)/2
4 | 122201109 | Příplatek za lepivost - odkopávky v hor. 3 | m3 | 48.642 | 0 | 0 |  | 0 |  | 0 | B | ÚRS |  | 1: 162.14*0.3
[6 empty] | 0 |  | 0 |  | 0
S | Celkem za 12 | Odkopávky a prokopávky: |  |  |  | 0 |  | 0 |  | 0
Díl: | 15 | Roubení: | [8 empty] | SD
5 | 154902221-R | Chemické kotvy CH-M12/300 | kus | 16 | 0.019 | 0.304 |  | 0 |  | 0 | B | ÚRS |  | 1: 8*2
[6 empty] | 0 |  | 0 |  | 0
S | Celkem za 15 | Roubení: |  |  |  | 0.304 |  | 0 |  | 0
Díl: | 16 | Přemístění výkopku: | [8 empty] | SD
6 | 162701105 | Vodorovné přemístění výkopku z hor.1-4 do 10000 m | m3 | 97.11 | 0 | 0 |  | 0 |  | 0 | B | ÚRS |  | 1: 162.14-65.03
7 | 162701109 | Příplatek k vod. přemístění hor.1-4 za další 1 km | m3 | 485.55 | 0 | 0 |  | 0 |  | 0 | B | ÚRS |  | 1: 97.11*5
[6 empty] | 0 |  | 0 |  | 0
S | Celkem za 16 | Přemístění výkopku: |  |  |  | 0 |  | 0 |  | 0
Díl: | 17 | Konstrukce ze zemin: | [8 empty] | SD
8 | 171201201 | Uložení sypaniny na skládku | m3 | 97.11 | 0 | 0 |  | 0 |  | 0 | B | ÚRS |  | 1: 97,11
9 | 174101101 | Zásyp jam, rýh, šachet se zhutněním (zpětný) | m3 | 65.027 | 0 | 0 |  | 0 |  | 0 | B | ÚRS |  | 1: (4.77+4.42)*3.3+3.06*2*(6.96-3.3+10.98-3.3)/2
10 | 174101106 | Zásyp jam, rýh, šachet se zhutněním (nakupovaný bez specifikace) | m3 | 49.802 | 0 | 0 |  | 0 |  | 0 | B | ÚRS |  | 1: (6.03+6.99)*(3.3+4.35)/2
11 | 58337330 | Štěrkopísek frakce 0-22 A | T | 48.797 | 1 | 48.797 |  | 0 |  | 0 | B | ÚRS |  | 1: 48,7968
12 | 58344199 | Štěrkodrtě frakce 0-63 C | T | 50.809 | 1 | 50.809 |  | 0 |  | 0 | B | ÚRS |  | 1: 50,8086
[6 empty] | 0 |  | 0 |  | 0
S | Celkem za 17 | Konstrukce ze zemin: |  |  |  | 99.606 |  | 0 |  | 0
Díl: | 21 | Úprava podloží a základové spáry: | [8 empty] | SD
13 | 211531111 | Výplň odvodňovacích žeber kam. hrubě drcen. 63 mm | m3 | 1.683 | 1.63 | 2.7433 |  | 0 |  | 0 | B | ÚRS |  | 1: ;obsyp drenáže; 0.11*7.65*2
14 | 212755116 | Trativody z drenážních trubek DN 15 cm bez lože | m | 16 | 0.01798 | 0.28768 |  | 0 |  | 0 | B | ÚRS |  | 1: 8.0*2
15 | 216904113 | Očištění tlakovou vodou líce kleneb | m2 | 34.72 | 0.001 | 0.03472 |  | 0 |  | 0 | B | ÚRS |  | 1: ;římsy; (1.53+2.23)*6.0 2: ;klenby; 2.8*1.1*2+3.0*2
[6 empty] | 0 |  | 0 |  | 0
S | Celkem za 21 | Úprava podloží a základové spáry: |  |  |  | 3.0657 |  | 0 |  | 0
Díl: | 26 | Vrty: | [8 empty] | SD
16 | 262401171 | Vrty injek.povrch.,kladivy do 56 mm,do 10 m, hor.4 | m | 8.5 | 3.99e-05 | 0.00033915 |  | 0 |  | 0 | B | ÚRS |  | 1: ;pro trny; 12*2*0.25 2: ;pro chemické kotvy; 8*4*0.15
17 | 262403172 | Vrty pro injekt. povrch.do 56 mm,4 st. 25 m, hor.4 | m | 275.4 | 0.00049056 | 0.1351 |  | 0 |  | 0 | B | ÚRS |  | 1: 372,6
18 | 262408112 | Přípl.za vrty pro injek.šikmé D 56,48 st.,25 m h.4 | m | 18.6 | 9.8109e-05 | 0.0018248 |  | 0 |  | 0 | B | ÚRS |  | 1: 48+34.2
19 | 262408122 | Přípl.za vrty pro injek.šikmé D 56,90 st.,25 m h.4 | m | 66.1 | 0.00014695 | 0.0097137 |  | 0 |  | 0 | B | ÚRS |  | 1: 192+48+50.4
[6 empty] | 0 |  | 0 |  | 0
S | Celkem za 26 | Vrty: |  |  |  | 0.14698 |  | 0 |  | 0
Díl: | 27 | Základy: | [8 empty] | SD
20 | 273311114 | Beton základ. desek prostý C12/15 | m3 | 1.971 | 2.436 | 4.8014 |  | 0 |  | 0 | B | ÚRS |  | 1: ;pod drenáž; 0.12*7.65*2 2: ;dobetonování; 0.15*0.15/2*6.0*2
[6 empty] | 0 |  | 0 |  | 0
S | Celkem za 27 | Základy: |  |  |  | 4.8014 |  | 0 |  | 0
Díl: | 28 | Zpevňování hornin a konstrukcí: | [8 empty] | SD
21 | 281571111 | Hmoty pro injekt.nízkot., kamenivo těžené 0-2 mm | m3 | 17.219 | 1.789 | 30.8048 |  | 0 |  | 0 | B | ÚRS |  | 1: 17.57*2*4.9*0.15*2/3
22 | 281601121 | Injektování vrtu nízkotl. sestupné tlak do 0,6 MPa | hr | 279.45 | 0 | 0 |  | 0 |  | 0 | B | ÚRS |  | 1: 372.6*45/60
23 | 281611115 | Injekcni hmoty cement sportl 325 | t | 15.936 | 1.02 | 16.2547 |  | 0 |  | 0 | B | ÚRS |  | 1: 17.57*2*4.9*0.15*0.617
24 | 281661181 | Hmoty pro injektáž nízkotlakovou, plastifikátor | t | 0.08 | 1.07 | 0.0856 |  | 0 |  | 0 | B | ÚRS |  | 1: 17.57*2*4.9*0.15*0.0031
25 | 285947131 | Trn z betonářské oceli D 26-32 mm do délky 3 m | kus | 24 | 0.025 | 0.6 |  | 0 |  | 0 | B | ÚRS |  | 1: 12*2
26 | 289971232 | Zřízení vrstvy z geotext. sklon do 1:1 š.do 6 m | m2 | 35.97 | 0 | 0 |  | 0 |  | 0 | B | ÚRS |  | 1: (5.54+5.36)*3.3
27 | 67390337 | Textilie jutařská Arabeva MV 400 g/m2 šířka 350 cm | m | 12.333 | 0.0014 | 0.017266 |  | 0 |  | 0 | B | ÚRS |  | 1: 12,33257143
[6 empty] | 0 |  | 0 |  | 0
S | Celkem za 28 | Zpevňování hornin a konstrukcí: |  |  |  | 47.7624 |  | 0 |  | 0
Díl: | 31 | Zdi podpěrné a volné: | [8 empty] | SD
28 | 317321118 | Římsy ze železového betonu C30/37 | m3 | 0.9 | 2.539 | 2.2851 |  | 0 |  | 0 | B | ÚRS |  | 1: 0.6*0.25*6.0
29 | 317353121 | Bednění říms jakéhokoliv tvaru - zřízení | m2 | 3.3 | 0.016 | 0.0528 |  | 0 |  | 0 | B | ÚRS |  | 1: 0.25*6.0*2+0.6*0.25*2
30 | 317353221 | Bednění říms jakéhokoliv tvaru - odstranění | m2 | 3.3 | 0 | 0 |  | 0 |  | 0 | B | ÚRS |  | 1: 3,3
31 | 317361215 | Výztuž říms ze železobetonu ocelí 10 505 | t | 0.09 | 1.069 | 0.09621 |  | 0 |  | 0 | B | ÚRS |  | 1: ;100 kg/m3; 0.9*0.1
[6 empty] | 0 |  | 0 |  | 0
S | Celkem za 31 | Zdi podpěrné a volné: |  |  |  | 2.4341 |  | 0 |  | 0
Díl: | 33 | Sloupy a pilíře, stožáry a rámové stojky: | [8 empty] | SD
32 | 334313117 | Opěry z prostého betonu z cem. portladských C30/37 | m3 | 13.379 | 2.453 | 32.8187 |  | 0 |  | 0 | B | ÚRS |  | 1: ;dílce A; ((1.2+0.55)/2*5.44*0.3+1.2*0.6*0.3+(1.125+1.6)/2*5.75*0.3)*2 2: ;dílce B; ((1.0+0.55)/2*4.185*0.3+1.0*0.6*0.3+(1.125+1.185)/2*4.45*0.3)*2
33 | 334351111 | Bednění opěr výšky do 20 m, zřízení | m2 | 50.566 | 0.004 | 0.20226 |  | 0 |  | 0 | B | ÚRS |  | 1: ;dílce A; ((1.2+0.55)/2*5.44*2+0.55*0.3+1.2*0.3*3+(1.6+5.75+5.766)*0.3)*2 2: ;dílce B; ((1.0+0.55)/2*4.185*2+0.55*0.3+1.0*0.3*3+(1.185+4.45+4.47)*0.3)*2
34 | 334351211 | Bednění opěr výšky do 20 m, odstranění | m2 | 50.57 | 0 | 0 |  | 0 |  | 0 | B | ÚRS |  | 1: 50,57
35 | 334361115 | Výztuž mostních opěr z oceli 10 505, D do 12 mm | t | 0.803 | 1.075 | 0.86323 |  | 0 |  | 0 | B | ÚRS |  | 1: ;60 kg/m3; 13.38*0.06
[6 empty] | 0 |  | 0 |  | 0
S | Celkem za 33 | Sloupy a pilíře, stožáry a rámové stojky: |  |  |  | 33.8842 |  | 0 |  | 0
Díl: | 34 | Stěny a příčky: | [8 empty] | SD
36 | 13331762 | Úhelník rovnoramenný L jakost 11375 70x 70x 6 mm | T | 0.293 | 1 | 0.293 |  | 0 |  | 0 | B | ÚRS |  | 1: 0,29278
37 | 13611228 | Plech hladký jakost 11375.1 10x1000x2000 mm | T | 0.029 | 1 | 0.029 |  | 0 |  | 0 | B | ÚRS |  | 1: 0,02889
38 | 78312 | PROTIKOROZ OCHRANA OCEL KONSTR NÁTĚREM VÍCEVRST | M2 | 14.1 | 1 | 14.1 |  | 0
39 | 348171111 | Výroba a osazení ocelového zábradlí na mostě do 100 kg/m | m | 12 | 0.003 | 0.036 |  | 0 |  | 0 | B | ÚRS |  | 1: 6.0*2
[6 empty] | 0 |  | 0 |  | 0
S | Celkem za 34 | Stěny a příčky: |  |  |  | 14.458 |  | 0 |  | 0
Díl: | 42 | Vodorovné nosné konstrukce (inženýr. stavby): | [8 empty] | SD
40 | 421321118 | Mostní konstrukce, desky nebo klenby z ŽB, B 35 | m3 | 8.1 | 2.521 | 20.4201 |  | 0 |  | 0 | B | ÚRS |  | 1: 3.0*2.7
41 | 421361411 | Výztuž mostních desek, ŽB, PřB, ze svař. sítí | t | 0.205 | 1.152 | 0.23616 |  | 0 |  | 0 | B | ÚRS |  | 1: 8.01*2.7*7.88*0.001*1.2
42 | 423351111 | Bednění konstrukcí oblouků a kleneb spodní-zřízení | m2 | 21.627 | 0.007 | 0.15139 |  | 0 |  | 0 | B | ÚRS |  | 1: 8.01*2.7
43 | 423351211 | Bednění konstrukcí oblouků a kleneb spodní-odstr. | m2 | 21.63 | 0 | 0 |  | 0 |  | 0 | B | ÚRS |  | 1: 21,63
[6 empty] | 0 |  | 0 |  | 0
S | Celkem za 42 | Vodorovné nosné konstrukce (inženýr. stavby): |  |  |  | 20.8076 |  | 0 |  | 0
Díl: | 45 | Podkladní a vedlejší konstrukce (inženýr. stavby kromě vozovek a železnič. svršku): | [8 empty] | SD
44 | 451317777 | Podklad pod dlažbu z betonu C25/30, tl.do 10 cm | m2 | 86.19 | 0.2 | 17.238 |  | 0 |  | 0 | B | ÚRS |  | 1: ;viz dlažba;86.19
45 | 457311116 | Vyrovnávací beton výplňový nebo spádový C25/30 | m3 | 7.59 | 2.422 | 18.383 |  | 0 |  | 0 | B | ÚRS |  | 1: ;spádový beton; 1.15*2*3.3
46 | 457451111 | Cementový potěr tl.do 5 cm bez vložky | m2 | 52.646 | 0.082 | 4.317 |  | 0 |  | 0 | B | ÚRS |  | 1: ;ochrana izolace; 9.22*5.71
[6 empty] | 0 |  | 0 |  | 0
S | Celkem za 45 | Podkladní a vedlejší konstrukce (inženýr. stavby kromě vozovek a železnič. svršku): |  |  |  | 39.938 |  | 0 |  | 0
Díl: | 59 | Dlažby pozemních komunikací a ploch: | [8 empty] | SD
47 | 594511111 | Dlažba z lomového kamene | m2 | 86.192 | 0.616 | 53.0943 |  | 0 |  | 0 | B | ÚRS |  | 1: (8.2+2.63)/2*7.3+1.8*4.9+(2.63+8.0)/2*7.12
[6 empty] | 0 |  | 0 |  | 0
S | Celkem za 59 | Dlažby pozemních komunikací a ploch: |  |  |  | 53.0943 |  | 0 |  | 0
Díl: | 62 | Úprava povrchů vnější: | [8 empty] | SD
48 | 620451121 | Omítka cementová stěn, hladká | m2 | 34.72 | 0.052 | 1.8054 |  | 0 |  | 0 | B | ÚRS |  | 1: ;římsy; (1.53+2.23)*6.0 2: ;klenby; 2.8*1.1*2+3.0*2
49 | 622211111 | Čištění zdiva opěr, pilířů, křídel od mechu | m2 | 161.932 | 0 | 0 |  | 0 |  | 0 | B | ÚRS |  | 1: ;opěry; 4.9*4.05*2 2: ;křídla; 23.17*2+22.54*2+(9.38*2+9.24*2)*0.55 3: ;čela; 2.57*2+2.6*2
50 | 627455111 | Spárování starého zdiva z lom. kamene hl. do 8 cm | m2 | 161.93 | 0.018 | 2.9147 |  | 0 |  | 0 | B | ÚRS |  | 1: 161,93
[6 empty] | 0 |  | 0 |  | 0
S | Celkem za 62 | Úprava povrchů vnější: |  |  |  | 4.7202 |  | 0 |  | 0
Díl: | 711 | Izolace proti vodě: | [8 empty] | SD
51 | 711142559 | Izolace proti vlhkosti svislá pásy přítavením | m2 | 52.646 | 0.00551 | 0.29008 |  | 0 |  | 0 | B | ÚRS |  | 1: 9.22*5.71
52 | 936501 | DROBNÉ DOPLŇK KONSTR KOVOVÉ NEREZ | KG | 12 | 7 | 84
53 | 998711101 | Přesun hmot pro izolace proti vodě, výšky do 6 m | t | 0.29 | 0 | 0 |  | 0 |  | 0 | B | ÚRS |  | 1: 0,2901015
54 | 998711194 | Příplatek zvětš. přesun, izol. proti vodě do 1 km | t | 0.29 | 0 | 0 |  | 0 |  | 0 | B | ÚRS |  | 1: 0,2901015
[6 empty] | 0 |  | 0 |  | 0
S | Celkem za 711 | Izolace proti vodě: |  |  |  | 84.2901 |  | 0 |  | 0
Díl: | 783 | Nátěry: | [8 empty] | SD
55 | 783251001 | Nátěr epoxidový kovových konstr. 1+ 1x email | m2 | 13.107 | 0.0003 | 0.0039321 |  | 0 |  | 0 | B | ÚRS |  | 1: ;zábradlí; (6.0*6+1.3*8)*0.273+0.22*0.25*8
56 | 783251017 | Nátěr epoxidový kovových konstrukcí základní | m2 | 13.107 | 0.00012 | 0.0015728 |  | 0 |  | 0 | B | ÚRS |  | 1: ;zábradlí; (6.0*6+1.3*8)*0.273+0.22*0.25*8
57 | 783271001 | Nátěr polyuretanový kovových konstr. 1+ 2x email | m2 | 13.107 | 0.0006 | 0.0078642 |  | 0 |  | 0 | B | ÚRS |  | 1: ;zábradlí; (6.0*6+1.3*8)*0.273+0.22*0.25*8
[6 empty] | 0 |  | 0 |  | 0
S | Celkem za 783 | Nátěry: |  |  |  | 0.013369 |  | 0 |  | 0
Díl: | 89 | Ostatní konstrukce: | [8 empty] | SD
58 | 899621112 | Obetonování dren. potrubí 20/25 do 15 cm,D do 16 cm | m | 0.5 | 0.202 | 0.101 |  | 0 |  | 0 | B | ÚRS |  | 1: 0.25*2
[6 empty] | 0 |  | 0 |  | 0
S | Celkem za 89 | Ostatní konstrukce: |  |  |  | 0.101 |  | 0 |  | 0
Díl: | 93 | Různé dokončovací konstrukce a práce inženýrských staveb: | [8 empty] | SD
59 | 59227525 | Žlábek meliorační TBM 54-30 30x67x8 cm | kus | 32.32 | 0.042 | 1.3574 |  | 0 |  | 0 | B | ÚRS |  | 1: 32,32
60 | 935112211 | Osazení přík.žlabu do B10 tl.10 cm z tvárnic 80 cm | m | 9.6 | 0.171 | 1.6416 |  | 0 |  | 0 | B | ÚRS |  | 1: 4.8*2
61 | 998241011 | Přesun hmot pro želez. spodek drah o sklonu 8% | t | 293.446 | 0 | 0 |  | 0 |  | 0 | B | ÚRS |  | 1: 293,4459297
62 | 998241099 | Příplatek za přesun pro žel. spodek, za další 1 km | t | 293.446 | 0 | 0 |  | 0 |  | 0 | B | ÚRS |  | 1: 293,4459297
[6 empty] | 0 |  | 0 |  | 0
S | Celkem za 93 | Různé dokončovací konstrukce a práce inženýrských staveb: |  |  |  | 2.999 |  | 0 |  | 0
Díl: | 96 | Bourání konstrukcí: | [8 empty] | SD
63 | 961041211 | Bourání mostních základů z betonu prostého | m3 | 0.432 | 2.2 | 0.9504 |  | 0 |  | 0 | B | ÚRS |  | 1: ;patky zábradlí; 0.3*0.3*0.6*4*2
64 | 963031112 | Bourání mostních nosných konstrukcí z cihel | m3 | 8.1 | 0 | 0 |  | 0 |  | 0 | B | ÚRS |  | 1: ;klenba; 3.0*2.7
65 | 963041211 | Bourání mostních nosných konstr. z betonu prostého | m3 | 13.002 | 0 | 0 |  | 0 |  | 0 | B | ÚRS |  | 1: ;nadezdívka klenby; 3.94*3.3
66 | 966075141 | Odstranění mostního kovového zábradlí vcelku | m | 18 | 0.018 | 0.324 |  | 0 |  | 0 | B | ÚRS |  | 1: (1.5+6.0+1.5)*2
67 | 969021121 | Vybourání kanalizačního potrubí DN do 200 mm | m | 8.2 | 0.063 | 0.5166 |  | 0 |  | 0 | B | ÚRS |  | 1: ;stávající odvodnění;4.1*2
[6 empty] | 0 |  | 0 |  | 0
S | Celkem za 96 | Bourání konstrukcí: |  |  |  | 1.791 |  | 0 |  | 0
Díl: | S0 | Přesuny sutí: | [8 empty] | SD
68 | 979082113 | Vodorovná doprava suti po suchu do 1000 m | t | 50.232 | 0 | 0 |  | 0 |  | 0 | B | ÚRS |  | 1: 0.43*2.2+8.1*2.49+13*2.2+8.2*0.063
69 | 979082119 | Příplatek k přesunu suti za každých dalších 1000 m | t | 703.22 | 0 | 0 |  | 0 |  | 0 | B | ÚRS |  | 1: 50.23*14
70 | 979084113 | Vodorovná doprava hmot po suchu do 1000 m | t | 0.324 | 0 | 0 |  | 0 |  | 0 | B | ÚRS |  | 1: 18*0.018
71 | 979084119 | Příplatek k přesunu hmot za každých dalších 1000 m | t | 4.48 | 0 | 0 |  | 0 |  | 0 | B | ÚRS |  | 1: 0.32*14
72 | 979087112 | Nakládání suti na dopravní prostředky | t | 50.23 | 0 | 0 |  | 0 |  | 0 | B | ÚRS |  | 1: 50,23
73 | 979087113 | Nakládání vybouraných hmot na dopravní prostředky | t | 0.32 | 0 | 0 |  | 0 |  | 0 | B | ÚRS |  | 1: 0,32
[6 empty] | 0 |  | 0 |  | 0
S | Celkem za S0 | Přesuny sutí: |  |  |  | 0 |  | 0 |  | 0