## formulář 5 -pol.rozp
FORMULÁŘ 5 | [6 empty] | majitel HIM: | SŽDC |  | 0 |  | m | 1 | 0
|  | SOUPIS PRACÍ | [7 empty] | Cena za objekt [Kč] |  | mj dle JKSO | počet mj | objektový ukazatel
Název stavby: |  | Revitalizace mezistaničních úseků Petříkov - Borovany (mimo) - Č. Budějovice (mimo) | [5 empty] | Číslo stavby:
Název PS/SO: |  | Propustek v km 208,199 | Zatřídění dle JKSO, JKPOV: | 821 20 |  |  |  | Číslo PS/SO: | SO 10-33-60
Datum zpracování: |  | 2014-10-10 | [5 empty] | Datum aktualizace:
poř. číslo pol. | kód položky | název položky | měrná jednotka | množství | jednotková hmotnost | celková hmostnost | CENA |  |  |  | typ řádku | kód datové základny | technická specifikace | výkaz výměr
[7 empty] | dodávky |  | montáže
[7 empty] | jednotková | celkem | jednotková | celkem
| 1 | 2 | 3 | 4 | 5 | 6 | 7 | 8 | 9 | 10 | 12 | 13 | 14 | 15
Díl: | 11 | Přípravné a přidružené práce: | [8 empty] | SD
1 | 111201101 | Odstranění křovin i s kořeny na ploše do 1000 m2 | m2 | 100.6 | 0 | 0 |  | 0 |  | 0 | B | ÚRS |  | 1: (5.05+5.01)*10.0
2 | 111201401 | Spálení křovin a stromů o průměru do 100 mm | m2 | 100.6 | 0 | 0 |  | 0 |  | 0 | B | ÚRS |  | 1: (5.05+5.01)*10.0
[6 empty] | 0 |  | 0 |  | 0
S | Celkem za 11 | Přípravné a přidružené práce: |  |  |  | 0 |  | 0 |  | 0
Díl: | 12 | Odkopávky a prokopávky: | [8 empty] | SD
3 | 122201101 | Odkopávky nezapažené v hor. 3 do 100 m3 | m3 | 73.614 | 0 | 0 |  | 0 |  | 0 | B | ÚRS |  | 1: 3.2*0.2*0.5*2+5.8*8.0+6.45*4.12
4 | 122201109 | Příplatek za lepivost - odkopávky v hor. 3 | m3 | 22.083 | 0 | 0 |  | 0 |  | 0 | B | ÚRS |  | 1: 73.61*0.3
5 | 125703302 | Čištění kanálů s dnem z lom.kam., tl. vrstvy 25 cm | m3 | 1.345 | 0 | 0 |  | 0 |  | 0 | B | ÚRS |  | 1: (6.94*0.75+(1.3+3.37)/2*2.9+1.47)*0.1
[6 empty] | 0 |  | 0 |  | 0
S | Celkem za 12 | Odkopávky a prokopávky: |  |  |  | 0 |  | 0 |  | 0
Díl: | 16 | Přemístění výkopku: | [8 empty] | SD
6 | 162701105 | Vodorovné přemístění výkopku z hor.1-4 do 10000 m | m3 | 67.7 | 0 | 0 |  | 0 |  | 0 | B | ÚRS |  | 1: 73.61+1.34-7.25
7 | 162701109 | Příplatek k vod. přemístění hor.1-4 za další 1 km | m3 | 338.5 | 0 | 0 |  | 0 |  | 0 | B | ÚRS |  | 1: 67.7*5
[6 empty] | 0 |  | 0 |  | 0
S | Celkem za 16 | Přemístění výkopku: |  |  |  | 0 |  | 0 |  | 0
Díl: | 17 | Konstrukce ze zemin: | [8 empty] | SD
8 | 171201201 | Uložení sypaniny na skládku | m3 | 67.7 | 0 | 0 |  | 0 |  | 0 | B | ÚRS |  | 1: 67,7
9 | 174101101 | Zásyp jam, rýh, šachet se zhutněním (zpětný) | m3 | 7.251 | 0 | 0 |  | 0 |  | 0 | B | ÚRS |  | 1: 0.88*2*4.12
[6 empty] | 0 |  | 0 |  | 0
S | Celkem za 17 | Konstrukce ze zemin: |  |  |  | 0 |  | 0 |  | 0
Díl: | 21 | Úprava podloží a základové spáry: | [8 empty] | SD
10 | 212755116 | Trativody z drenážních trubek DN 15 cm bez lože | m | 14.24 | 0.01798 | 0.25604 |  | 0 |  | 0 | B | ÚRS |  | 1: 7.12*2
[6 empty] | 0 |  | 0 |  | 0
S | Celkem za 21 | Úprava podloží a základové spáry: |  |  |  | 0.25604 |  | 0 |  | 0
Díl: | 27 | Základy: | [8 empty] | SD
11 | 273311114 | Beton základ. desek prostý C12/15 | m3 | 0.989 | 2.436 | 2.4092 |  | 0 |  | 0 | B | ÚRS |  | 1: ;pod drenáž; 0.12*4.12*2
[6 empty] | 0 |  | 0 |  | 0
S | Celkem za 27 | Základy: |  |  |  | 2.4092 |  | 0 |  | 0
Díl: | 28 | Zpevňování hornin a konstrukcí: | [8 empty] | SD
12 | 289971232 | Zřízení vrstvy z geotext. sklon do 1:1 š.do 6 m | m2 | 15.368 | 0 | 0 |  | 0 |  | 0 | B | ÚRS |  | 1: (1.92+1.81)*4.12
13 | 67390337 | Textilie jutařská Arabeva MV 400 g/m2 šířka 350 cm | m | 5.27 | 0.0014 | 0.007378 |  | 0 |  | 0 | B | ÚRS |  | 1: 5,269714286
[6 empty] | 0 |  | 0 |  | 0
S | Celkem za 28 | Zpevňování hornin a konstrukcí: |  |  |  | 0.007378 |  | 0 |  | 0
Díl: | 31 | Zdi podpěrné a volné: | [8 empty] | SD
14 | 317321118 | Římsy ze železového betonu C30/37 | m3 | 2.932 | 2.539 | 7.4443 |  | 0 |  | 0 | B | ÚRS |  | 1: 0.36*2.8+0.37*5.2
15 | 317353121 | Bednění říms jakéhokoliv tvaru - zřízení | m2 | 15.484 | 0.016 | 0.24774 |  | 0 |  | 0 | B | ÚRS |  | 1: 1.74*2.8+0.36*2+1.76*5.2+0.37*2
16 | 317353221 | Bednění říms jakéhokoliv tvaru - odstranění | m2 | 15.48 | 0 | 0 |  | 0 |  | 0 | B | ÚRS |  | 1: 15,48
17 | 317361215 | Výztuž říms ze železobetonu ocelí 10 505 | t | 0.293 | 1.069 | 0.31322 |  | 0 |  | 0 | B | ÚRS |  | 1: ;100 kg/m3; 2.93*0.1
[6 empty] | 0 |  | 0 |  | 0
S | Celkem za 31 | Zdi podpěrné a volné: |  |  |  | 8.0053 |  | 0 |  | 0
Díl: | 34 | Stěny a příčky: | [8 empty] | SD
18 | 13331762 | Úhelník rovnoramenný L jakost 11375 70x 70x 6 mm | T | 0.199 | 1 | 0.199 |  | 0 |  | 0 | B | ÚRS |  | 1: 0,19914
19 | 13611228 | Plech hladký jakost 11375.1 10x1000x2000 mm | T | 0.022 | 1 | 0.022 |  | 0 |  | 0 | B | ÚRS |  | 1: 0,02198
20 | 78312 | PROTIKOROZ OCHRANA OCEL KONSTR NÁTĚREM VÍCEVRST | M2 | 9 | 1 | 9 |  | 0
21 | 348171111 | Výroba a osazení ocelového zábradlí na mostě do 100 kg/m | m | 8 | 0.003 | 0.024 |  | 0 |  | 0 | B | ÚRS |  | 1: 2.8+5.2
[6 empty] | 0 |  | 0 |  | 0
S | Celkem za 34 | Stěny a příčky: |  |  |  | 9.245 |  | 0 |  | 0
Díl: | 42 | Vodorovné nosné konstrukce (inženýr. stavby): | [8 empty] | SD
22 | 421321118 | Mostní konstrukce, desky nebo klenby z ŽB, B 35 | m3 | 5.257 | 2.521 | 13.2529 |  | 0 |  | 0 | B | ÚRS |  | 1: 2.8*(0.25*5.7+0.29*1.56)
23 | 421351111 | Bednění konstrukcí deskových, bez náběhu - zřízení | m2 | 6.275 | 0.006 | 0.03765 |  | 0 |  | 0 | B | ÚRS |  | 1: (0.44+0.46)*2.8+(0.25*5.7+0.29*1.56)*2
24 | 421351211 | Bednění konstrukcí deskových - odstranění | m2 | 6.27 | 0 | 0 |  | 0 |  | 0 | B | ÚRS |  | 1: 6,27
25 | 421361411 | Výztuž mostních desek, ŽB, PřB, ze svař. sítí | t | 0.384 | 1.152 | 0.44237 |  | 0 |  | 0 | B | ÚRS |  | 1: 2.8*7.26*2*7.88*0.001*1.2
[6 empty] | 0 |  | 0 |  | 0
S | Celkem za 42 | Vodorovné nosné konstrukce (inženýr. stavby): |  |  |  | 13.7329 |  | 0 |  | 0
Díl: | 45 | Podkladní a vedlejší konstrukce (inženýr. stavby kromě vozovek a železnič. svršku): | [8 empty] | SD
26 | 451317777 | Podklad pod dlažbu z betonu C25/30, tl.do 10 cm | m2 | 1.34 | 0.2 | 0.268 |  | 0 |  | 0 | B | ÚRS |  | 1: ;viz dlažba; 1.34
27 | 451319779 | Příplatek za sklon podkladu z betonu nad 1 : 5 | m2 | 0.147 | 0 | 0 |  | 0 |  | 0 | B | ÚRS |  | 1: 1.47*0.1
28 | 457451111 | Cementový potěr tl.do 5 cm bez vložky | m2 | 46.084 | 0.082 | 3.7789 |  | 0 |  | 0 | B | ÚRS |  | 1: ;ochrana izolace; 6.06*7.26+0.87*(5.2-2.8)
[6 empty] | 0 |  | 0 |  | 0
S | Celkem za 45 | Podkladní a vedlejší konstrukce (inženýr. stavby kromě vozovek a železnič. svršku): |  |  |  | 4.0469 |  | 0 |  | 0
Díl: | 46 | Zpevněné plochy (kromě vozovek a železnič. svršku): | [8 empty] | SD
29 | 463211111 | Rovnanina z lomového kamene s vyklínováním spár | m3 | 7.251 | 1.849 | 13.4071 |  | 0 |  | 0 | B | ÚRS |  | 1: 0.88*2*4.12
[6 empty] | 0 |  | 0 |  | 0
S | Celkem za 46 | Zpevněné plochy (kromě vozovek a železnič. svršku): |  |  |  | 13.4071 |  | 0 |  | 0
Díl: | 59 | Dlažby pozemních komunikací a ploch: | [8 empty] | SD
30 | 594511111 | Dlažba z lomového kamene | m2 | 1.345 | 0.616 | 0.82852 |  | 0 |  | 0 | B | ÚRS |  | 1: ;10% plochy; (6.94*0.75+(1.3+3.37)/2*2.9+1.47)*0.1
[6 empty] | 0 |  | 0 |  | 0
S | Celkem za 59 | Dlažby pozemních komunikací a ploch: |  |  |  | 0.82852 |  | 0 |  | 0
Díl: | 62 | Úprava povrchů vnější: | [8 empty] | SD
31 | 622211111 | Čištění zdiva opěr, pilířů, křídel od mechu | m2 | 35.33 | 0 | 0 |  | 0 |  | 0 | B | ÚRS |  | 1: ;opěry; 11.35*2 2: ;křídla; 3.59*2 3: ;čela; 0.66*2+4.13
32 | 627455111 | Spárování starého zdiva z lom. kamene hl. do 8 cm | m2 | 35.33 | 0.018 | 0.63594 |  | 0 |  | 0 | B | ÚRS |  | 1: 35,33
33 | 998241011 | Přesun hmot pro želez. spodek drah o sklonu 8% | t | 43.566 | 0 | 0 |  | 0 |  | 0 | B | ÚRS |  | 1: 43,5661628
34 | 998241099 | Příplatek za přesun pro žel. spodek, za další 1 km | t | 43.566 | 0 | 0 |  | 0 |  | 0 | B | ÚRS |  | 1: 43,5661628
[6 empty] | 0 |  | 0 |  | 0
S | Celkem za 62 | Úprava povrchů vnější: |  |  |  | 0.63594 |  | 0 |  | 0
Díl: | 711 | Izolace proti vodě: | [8 empty] | SD
35 | 711142559 | Izolace proti vlhkosti svislá pásy přítavením | m2 | 46.084 | 0.00551 | 0.25392 |  | 0 |  | 0 | B | ÚRS |  | 1: 6.06*7.26+0.87*(5.2-2.8)
36 | 936501 | DROBNÉ DOPLŇK KONSTR KOVOVÉ NEREZ | KG | 8 | 7 | 56
37 | 998711101 | Přesun hmot pro izolace proti vodě, výšky do 6 m | t | 0.254 | 0 | 0 |  | 0 |  | 0 | B | ÚRS |  | 1: 0,2539008
38 | 998711194 | Příplatek zvětš. přesun, izol. proti vodě do 1 km | t | 0.254 | 0 | 0 |  | 0 |  | 0 | B | ÚRS |  | 1: 0,2539008
[6 empty] | 0 |  | 0 |  | 0
S | Celkem za 711 | Izolace proti vodě: |  |  |  | 56.2539 |  | 0 |  | 0
Díl: | 783 | Nátěry: | [8 empty] | SD
39 | 783251001 | Nátěr epoxidový kovových konstr. 1+ 1x email | m2 | 8.955 | 0.0003 | 0.0026865 |  | 0 |  | 0 | B | ÚRS |  | 1: ;zábradlí; (3*2.8+3*5.2+7*1.08)*0.273+7*0.22*0.22
40 | 783251017 | Nátěr epoxidový kovových konstrukcí základní | m2 | 8.955 | 0.00012 | 0.0010746 |  | 0 |  | 0 | B | ÚRS |  | 1: ;zábradlí; (3*2.8+3*5.2+7*1.08)*0.273+7*0.22*0.22
41 | 783271001 | Nátěr polyuretanový kovových konstr. 1+ 2x email | m2 | 8.955 | 0.0006 | 0.005373 |  | 0 |  | 0 | B | ÚRS |  | 1: ;zábradlí; (3*2.8+3*5.2+7*1.08)*0.273+7*0.22*0.22
[6 empty] | 0 |  | 0 |  | 0
S | Celkem za 783 | Nátěry: |  |  |  | 0.0091341 |  | 0 |  | 0
Díl: | 96 | Bourání konstrukcí: | [8 empty] | SD
42 | 962021112 | Bourání mostních zdí a pilířů z kamene | m3 | 6.032 | 0 | 0 |  | 0 |  | 0 | B | ÚRS |  | 1: 1.16*5.2
[6 empty] | 0 |  | 0 |  | 0
S | Celkem za 96 | Bourání konstrukcí: |  |  |  | 0 |  | 0 |  | 0
Díl: | S0 | Přesuny sutí: | [8 empty] | SD
43 | 979082113 | Vodorovná doprava suti po suchu do 1000 m | t | 15.015 | 0 | 0 |  | 0 |  | 0 | B | ÚRS |  | 1: 6.03*2.49
44 | 979082119 | Příplatek k přesunu suti za každých dalších 1000 m | t | 210.14 | 0 | 0 |  | 0 |  | 0 | B | ÚRS |  | 1: 15.01*14
45 | 979087112 | Nakládání suti na dopravní prostředky | t | 15.01 | 0 | 0 |  | 0 |  | 0 | B | ÚRS |  | 1: 15,01
[6 empty] | 0 |  | 0 |  | 0
S | Celkem za S0 | Přesuny sutí: |  |  |  | 0 |  | 0 |  | 0