## formulář 5 -pol.rozp
FORMULÁŘ 5 | [6 empty] | majitel HIM: | SŽDC |  | 0 |  | m | 1 | 0
|  | SOUPIS PRACÍ | [7 empty] | Cena za objekt [Kč] |  | mj dle JKSO | počet mj | objektový ukazatel
Název stavby: |  | Revitalizace mezistaničních úseků Petříkov - Borovany (mimo) - Č. Budějovice (mimo) | [5 empty] | Číslo stavby:
Název PS/SO: |  | Železniční most v km 201,317 | Zatřídění dle JKSO, JKPOV: | 821 20 |  |  |  | Číslo PS/SO: | SO 08-38-06
Datum zpracování: |  | 2014-10-10 | [5 empty] | Datum aktualizace: |  | 2014-11-05
poř. číslo pol. | kód položky | název položky | měrná jednotka | množství | jednotková hmotnost | celková hmostnost | CENA |  |  |  | typ řádku | kód datové základny | technická specifikace | výkaz výměr
[7 empty] | dodávky |  | montáže
[7 empty] | jednotková | celkem | jednotková | celkem
| 1 | 2 | 3 | 4 | 5 | 6 | 7 | 8 | 9 | 10 | 12 | 13 | 14 | 15
Díl: | 1 | Zemní práce: | [8 empty] | SD
1 | 5724740 | SMES TRAVNI KRAJINNA SVAHOVA A | KG | 10.773 | 0.001 | 0.010773 |  | 0 |  | 0 | B | ÚRS |  | 1: 228.0*0.045*1.05
2 | 111201101 | Odstranění křovin i s kořeny na ploše do 1000 m2 | m2 | 80 | 0 | 0 |  | 0 |  | 0 | B | ÚRS |  | 1: odhad 2: 2*40.0
3 | 111201401 | Spálení křovin a stromů o průměru do 100 mm | m2 | 80 | 0 | 0 |  | 0 |  | 0 | B | ÚRS |  | 1: odhad 2: 80.000
4 | 122202501 | Odkop spodst žel tř.3 100m3 | M3 | 1383.2 | 0 | 0 |  | 0 |  | 0 | B | ÚRS |  | 1: nad NK 2: 19.0*5.6*13.0
5 | 122202509 | Odkop spodst žel tř.3 lepivost | M3 | 414.96 | 0 | 0 |  | 0 |  | 0 | B | ÚRS |  | 1: nad NK - 30% 2: 19.0*5.6*13.0*0.3
6 | 162301101 | Vodorov přem.výkopku do 500m 4 | M3 | 2766.4 | 0 | 0 |  | 0 |  | 0 | B | ÚRS |  | 1: na meziskládku a zpět 2: 1383.2*2
7 | 167101101 | Nakládání výkopku do 100m3 tř. 4 | M3 | 1383.2 | 0 | 0 |  | 0 |  | 0 | B | ÚRS |  | 1: z meziskládky zpět do násypu 2: 1383.200
8 | 171101101 | Násypy soudr hut. 95ps | M3 | 1383.2 | 0 | 0 |  | 0 |  | 0 | B | ÚRS |  | 1: zpět nad NK - použije se vykopaná 2: 1383.200
9 | 171151101 | Hutnění boků násypů | M2 | 228 | 0 | 0 |  | 0 |  | 0 | B | ÚRS |  | 1: (8.5*6.0+9.0*3.5*2)*2
10 | 171201201 | Uložení sypaniny na skládku | m3 | 1383.2 | 0 | 0 |  | 0 |  | 0 | B | ÚRS |  | 1: 1383,200; meziskládka
11 | 182201101 | Svahování násypů | m2 | 228 | 0 | 0 |  | 0 |  | 0 | B | ÚRS |  | 1: 228,000
12 | 183405212 | Trávník hydroosev hlušina | M2 | 228 | 0.0026 | 0.5928 |  | 0 |  | 0 | B | ÚRS |  | 1: 228,000
13 | 185804312 | Zalití rostlin vodou pl přes 20m2 | M3 | 0.684 | 0 | 0 |  | 0 |  | 0 | B | ÚRS |  | 1: 228.0*0.001*3.0
14 | 185851111 | Dovoz vody pro zálivku rostl do6km | M3 | 0.684 | 0 | 0 |  | 0 |  | 0 | B | ÚRS |  | 1: 0,684
[6 empty] | 0 |  | 0 |  | 0
S | Celkem za 1 | Zemní práce: |  |  |  | 0.60357 |  | 0 |  | 0
Díl: | 11 | Přípravné a přidružené práce: | [8 empty] | SD
15 | 112101101 | Kácení stromů listnatých D kmene do 300 mm | kus | 16 |  | 0 |  | 0 |  | 0 | B | ÚRS |  | 1: 16; dle požadavku investora
16 | 162201401 | Vodorovné přemístění větví stromů listnatých do 1 km D kmene do 300 mm | kus | 16 |  | 0 |  | 0 |  | 0 | B | ÚRS |  | 1: 16,000
17 | 111251111 | Drcení ořezaných větví D do 100 mm s odvozem do 20 km | m3 | 1.6 |  | 0 |  | 0 |  | 0 | B | ÚRS |  | 1: 16*0,1; 1 kus stromu (větve) průměru 100 až 300 mm = 0,1 m3 nadrcené hmoty
18 | 112201101 | Odstranění pařezů D do 300 mm | kus | 16 | 8e-05 | 0.00128 |  | 0 |  | 0 | B | ÚRS |  | 1: 16,000
19 | 162301421 | Vodorovné přemístění pařezů do 5 km D do 300 mm | kus | 16 |  | 0 |  | 0 |  | 0 | B | ÚRS |  | 1: 16,000; odvoz na skládku
20 | 162301921 | Příplatek k vodorovnému přemístění pařezů D 300 mm ZKD 5 km | kus | 48 |  | 0 |  | 0 |  | 0 | B | ÚRS |  | 1: (20-5)/5*16,000; skládka v předpokládané vzdálenosti do 20 km
[6 empty] | 0 |  | 0 |  | 0
S | Celkem za 11 | Přípravné a přidružené práce: |  |  |  | 0.00128 |  | 0 |  | 0
Díl: | 2 | Základy: | [8 empty] | SD
21 | 212312111 | Lože trativodu b prostý | M3 | 10.4 | 2.245 | 23.348 |  | 0 |  | 0 | B | ÚRS |  | 1: 1.0*0.2*26.0*2
22 | 212571121 | Výplň odvod trativ kam drob těž | M3 | 12.48 | 1.9205 | 23.9678 |  | 0 |  | 0 | B | ÚRS |  | 1: štěrk 16/32 2: 0.8*0.3*26.0*2
23 | 212755116 | Trativody z drenážních trubek DN 15 cm bez lože | m | 52 | 0.01798 | 0.93496 |  | 0 |  | 0 | B | ÚRS |  | 1: 26.0*2
24 | 216904112 | Očištění tlakovou vodou zdiva stěn a rubu kleneb | m2 | 378.04 | 0.001 | 0.37804 |  | 0 |  | 0 | B | ÚRS |  | 1: opěry 2: 4.7*18.1*2 3: křídla 4: (4.5*9.55+0.6*10.5)*4 5: čela 6: 0.6*4.5*2*2
25 | 262500000 | Vlepení výztuže do vrtů | M | 14 | 0 | 0 |  | 0 |  | 0 | B | ÚRS |  | 1: přikotvení říms 2: 0.25*56
26 | 262503172 | Vrt povr 4st TK 56mm 25m hor5 | M | 328.4 | 0.0007 | 0.22988 |  | 0 |  | 0 | B | ÚRS |  | 1: přikotvení říms 2: 0.25*56 3: injektáž 4: opěry 5: (1.4+1.15+0.9)*28+(2.0+1.3+1.0)*26 6: křídla 7: 0.6*28+0.8*24+1.0*16+1.15*8+1.6*28
27 | 262508112 | Příp vrt TK pov 56mm 48st 25m h5 | M | 96.8 | 0.0001 | 0.00968 |  | 0 |  | 0 | B | ÚRS |  | 1: injektáž 2: opěry 3: 2.0*26 4: křídla 5: 1.6*28
28 | 262508122 | Příp vrt TK pov 56mm 90st 25m h5 | M | 217.6 | 0.0002 | 0.04352 |  | 0 |  | 0 | B | ÚRS |  | 1: injektáž 2: opěry 3: (1.4+1.15+0.9)*28+(1.3+1.0)*26 4: křídla 5: 0.6*28+0.8*24+1.0*16+1.15*8
29 | 282604112 | Injekt aktiv vzest 2 MPa | HR | 165.25 | 0 | 0 |  | 0 |  | 0 | B | ÚRS |  | 1: injektáž - odhad 2.5 hod/m3 injekční směsi 2: 66.1*2.5
30 | 282604119 | Dodání injektážní směsi | M3 | 66.103 | 0 | 0 |  | 0 |  | 0 | B | ÚRS |  | 1: 10% objemu 2: opěry 3: 170.14*1.8*0.1 4: křídla 5: 197.1*1.8*0.1
[6 empty] | 0 |  | 0 |  | 0
S | Celkem za 2 | Základy: |  |  |  | 48.9119 |  | 0 |  | 0
Díl: | 3 | Svislé konstrukce: | [8 empty] | SD
31 | 317321118 | Římsy ze železového betonu C30/37 | m3 | 4.333 | 2.539 | 11.0015 |  | 0 |  | 0 | B | ÚRS |  | 1: 0.87*0.3*8.3*2
32 | 317353121 | Bednění říms jakéhokoliv tvaru - zřízení | m2 | 13.66 | 0.016 | 0.21856 |  | 0 |  | 0 | B | ÚRS |  | 1: (0.12+0.33+0.26+0.05)*8.3*2+0.87*0.3*2*2
33 | 317353221 | Bednění říms jakéhokoliv tvaru - odstranění | m2 | 13.66 | 0 | 0 |  | 0 |  | 0 | B | ÚRS |  | 1: 13,660
34 | 317361216 | Výztuž říms 10 505 | T | 0.745 | 1.004 | 0.74798 |  | 0 |  | 0 | B | ÚRS |  | 0.00070307
35 | 334223311 | Zdivo obkl řádk hrubé | M3 | 28 | 0.0853 | 2.3884 |  | 0 |  | 0 | B | ÚRS |  | 1: zdění čelních kamenných zdí 2: (0.5*6.0+2.5*2.8*0.5*2)*1.4*2
36 | 348171111 | Osazení ocelového zábradlí na mostě do 100 kg/m | m | 16.6 | 0.003 | 0.0498 |  | 0 |  | 0 | B | ÚRS |  | 1: 8.3*2 2: 41,0
37 | 3481711112 | Dodání materiálu zábradlí | KG | 1820.686 | 0.0033 | 6.0083 |  | 0 |  | 0 | B | ÚRS |  | 1: 461.440 2: 39*54+75*50
38 | 3481711113 | Kompletní PKO zábradlí | M2 | 5.196 | 0.0033 | 0.017147 |  | 0 |  | 0 | B | ÚRS |  | 1: zábradlí - popis viz TZ 2: 18.030
[6 empty] | 0 |  | 0 |  | 0
S | Celkem za 3 | Svislé konstrukce: |  |  |  | 20.4316 |  | 0 |  | 0
Díl: | 4 | Vodorovné konstrukce: | [8 empty] | SD
39 | 421321118 | Mostní konstrukce, desky nebo klenby z ŽB, B 35 | m3 | 96.413 | 2.521 | 243.0572 |  | 0 |  | 0 | B | ÚRS |  | 1: C30/37-XC3,XF1 - klenba 2: (3.1416*2.115*0.6+0.8*0.6*2)*18.1 3: C30/37 - ochrana izolace - beton.deska tl.50 mm 4: 7.6*0.05*18.1
40 | 421361116 | Výzt desek ŽB,BP 10505 do 12mm | t | 0.377 | 1.0247 | 0.38632 |  | 0 |  | 0 | B | ÚRS |  | 1: 0,377
41 | 421361316 | Výzt desek ŽB,BP 10505 přes 12 mm | t | 9.424 | 1.0247 | 9.657 |  | 0 |  | 0 | B | ÚRS |  | 1: 9.801-0.377
42 | 421361411 | Výztuž mostních desek, ŽB, PřB, ze svař. sítí | t | 0.33 | 1.152 | 0.38016 |  | 0 |  | 0 | B | ÚRS |  | 1: ochrana izolace - beton.deska 2: 7.6*18.1*1.2*0.002
43 | 423351111 | Bednění konstrukcí oblouků a kleneb spodní-zřízení | m2 | 240.53 | 0.007 | 1.6837 |  | 0 |  | 0 | B | ÚRS |  | 1: klenba 2: 3.1416*(1.815+2.415)*18.1
44 | 423351211 | Bednění konstrukcí oblouků a kleneb spodní-odstr. | m2 | 240.53 | 0 | 0 |  | 0 |  | 0 | B | ÚRS |  | 1: klenba 2: 240.530
45 | 457311114 | Vyrov B výplň zn I | M3 | 16.29 | 2.5115 | 40.9123 |  | 0 |  | 0 | B | ÚRS |  | 1: C8/10 - nad klenbou 2: 1.8*0.5*0.5*18.1*2
46 | 458501111 | Výplň za opěrami z kameniva | M3 | 11.765 | 2.088 | 24.5653 |  | 0 |  | 0 | B | ÚRS |  | 1: drenážní vrstva ze štěrkodrti 2: 0.65*0.5*18.1*2
47 | 463211111 | Rovnanina z lomového kamene s vyklínováním spár | m3 | 10.86 | 1.849 | 20.0801 |  | 0 |  | 0 | B | ÚRS |  | 1: dren.vrstva - za rubem opěr 2: 0.6*0.5*18.1*2
48 | 465513117 | Opr dlažeb 20m3 MC spáry MC 20cm | M2 | 3 | 0.8796 | 2.6388 |  | 0 |  | 0 | B | ÚRS |  | 1: vyspravení vtoku a výtoku bet.roury 2: odhad; 3.0
[6 empty] | 0 |  | 0 |  | 0
S | Celkem za 4 | Vodorovné konstrukce: |  |  |  | 343.3609 |  | 0 |  | 0
Díl: | 6 | Úpravy povrchu: | [8 empty] | SD
49 | 627455111 | Spárování starého zdiva z lom. kamene hl. do 8 cm | m2 | 367.24 | 0.018 | 6.6103 |  | 0 |  | 0 | B | ÚRS |  | 1: opěry 2: 4.7*18.1*2 3: křídla 4: (4.5*9.55+0.6*10.5)*4
[6 empty] | 0 |  | 0 |  | 0
S | Celkem za 6 | Úpravy povrchu: |  |  |  | 6.6103 |  | 0 |  | 0
Díl: | 711 | Izolace proti vodě: | [8 empty] | SD
50 | 711020000 | Izolace - Np, NAIP, geotext.300 g/m2, PEfólie (vč.det.) | M2 | 173.76 | 0 | 0 |  | 0 |  | 0 | B | ÚRS |  | 1: klenba 2: 9.6*18.1
[6 empty] | 0 |  | 0 |  | 0
S | Celkem za 711 | Izolace proti vodě: |  |  |  | 0 |  | 0 |  | 0
Díl: | 783 | Nátěry: | [8 empty] | SD
51 | 783820000 | Nátěry betonových konstrukcí ochranné | M2 | 28.102 | 0 | 0 |  | 0 |  | 0 | B | ÚRS |  | 1: římsy 2: (0.12+0.33+0.87+0.26+0.05)*8.3*2+0.3*0.87*2*2
[6 empty] | 0 |  | 0 |  | 0
S | Celkem za 783 | Nátěry: |  |  |  | 0 |  | 0 |  | 0
Díl: | 9 | Ostatní konstrukce a práce: | [8 empty] | SD
52 | 935112211 | Osazení přík.žlabu do B10 tl.10 cm z tvárnic 80 cm | m | 20 | 0.171 | 3.42 |  | 0 |  | 0 | B | ÚRS |  | 1: 10.0*2
53 | 935112219 | ZLABOVKA TBM 1-60 29,5X59X8 A | KUS | 67.333 | 0.039 | 2.626 |  | 0 |  | 0 | B | ÚRS |  | 1: 20.0/0.3*1.01
54 | 941941041 | MTŽ lešení 1 řad s podl š1,2m h10m | M2 | 234 | 0 | 0 |  | 0 |  | 0 | B | ÚRS |  | 1: pro očištění, spárování a injektáž 2: opěry 3: 3.0*19.0*2 4: křídla 5: 3.0*10.0*4
55 | 941941291 | Přípl ZKD měs použ leš k ceně 1041 | M2 | 234 | 0 | 0 |  | 0 |  | 0 | B | ÚRS |  | 1: 234,000
56 | 941941841 | DMTŽ lešení 1 řad s podl š1,2m h10m | M2 | 234 | 0 | 0 |  | 0 |  | 0 | B | ÚRS |  | 1: 234,000
57 | 948101111 | Podpěrné skruže v -30m použ -1měs | m3 | 344.85 | 0.0053 | 1.8277 |  | 0 |  | 0 | B | ÚRS |  | 1: pro betonáž 2: 3.63*5.0*19.0
58 | 948101113 | Podpěrné skruže přípl za další 1měs | m3 | 344.85 | 0.00062 | 0.21381 |  | 0 |  | 0 | B | ÚRS |  | 1: pro betonáž 2: 3.63*5.0*19.0
59 | 948101121 | Podpěrné skruže v -30m odstranění | m3 | 344.85 | 0.00321 | 1.107 |  | 0 |  | 0 | B | ÚRS |  | 1: pro betonáž 2: 3.63*5.0*19.0
60 | 963021112 | Bourání mostních nosných konstrukcí z kamene | m3 | 28 | 0 | 0 |  | 0 |  | 0 | B | ÚRS |  | 1: rozebrání čelních kamenných zdí - zpětně se dozdí 2: (0.5*6.0+2.5*2.8*0.5*2)*1.4*2
61 | 963031112 | Bourání mostních nosných konstrukcí z cihel | m3 | 113.089 | 0 | 0 |  | 0 |  | 0 | B | ÚRS |  | 1: cihelná klenba 2: 0.88*3.1416*2.26*18.1
62 | 963051111 | Bour most nos kce BŽezový | M3 | 2.117 | 0.1217 | 0.25764 |  | 0 |  | 0 | B | ÚRS |  | 1: římsy na NK 2: 0.85*0.15*8.3*2
63 | 964990000 | Otlučení torkretu | M2 | 8.416 | 0.007 | 0.058912 |  | 0 |  | 0 | B | ÚRS |  | 1: klenba 2: 3.1416*1.85*0.08*18.1
64 | 979082113 | Vodorovná doprava suti po suchu do 1000 m | t | 292.579 | 0 | 0 |  | 0 |  | 0 | B | ÚRS |  | 1: recyklační středisko Jivno 2: železobeton; 4.3*2.49 3: cihly; 113.1*2.49 4: torkret; 8.42*0.03
65 | 979082119 | Příplatek k přesunu suti za každých dalších 1000 m | t | 4096.12 | 0 | 0 |  | 0 |  | 0 | B | ÚRS |  | 1: recyklační středisko Jivno do 15 km 2: 292.58*14
66 | 979087112 | Nakládání suti na dopravní prostředky | t | 292.579 | 0 | 0 |  | 0 |  | 0 | B | ÚRS |  | 1: římsy a cihly - recyklační středisko Jivno 2: 292.579
67 | 998010000 | Letopočet rekonstrukce | KUS | 1 | 0 | 0 |  | 0 |  | 0 | B | ÚRS |  | 0.042361
68 | 998020000 | Ochrana proti bludným proudům - měřící body | KUS | 2 | 0 | 0 |  | 0 |  | 0 | B | ÚRS |  | 0.043056
69 | 998212111 | Mosty monolit kov přesun hmot v-20m | t | 443.31 | 0 | 0 |  | 0 |  | 0 | B | ÚRS |  | 0.0058253
[6 empty] | 0 |  | 0 |  | 0
S | Celkem za 9 | Ostatní konstrukce a práce: |  |  |  | 9.511 |  | 0 |  | 0