## formulář 5 -pol.rozp
FORMULÁŘ 5 | [6 empty] | majitel HIM: | SŽDC |  | 0 |  | m | 1 | 0 | majitel, cena | SŽDC | ČD | OSTATNÍ
|  | SOUPIS PRACÍ | [7 empty] | Cena za objekt [Kč] |  | mj dle JKSO | počet mj | objektový ukazatel
Název stavby : |  | Peronizace ŽST Chodov | [5 empty] | Číslo stavby | 5413720001 | [5 empty] | hlavičky stavby
Název PS,SO : |  | Všeobecný objekt | Zatřídění objektu : (JKSO, JKPOV) |  |  |  |  | Číslo PS,SO | SO 98-98-00 | [5 empty] | hlavičky objektu
Datum zpracování : |  | 2016-01-11 | [5 empty] | Datum aktualizace : |  | 2016-02-10 |  |  |  |  | hlavičky datumů
Poř. | [6 empty] | C E N A |  |  |  | typ řádku | kód datové základny | Technická specifikace | Výkaz výměr | nadpisy sloupců
číslo | Číslo |  | měrná |  | jednotková | Celková | dodávky |  | montáže | [5 empty] | nadpisy sloupců
pol. | položky | Název položky | jednotka | množství | hmotnost | hmotnost | jednotková | celkem | jednotková | celkem |  |  |  |  | nadpisy sloupců
| 1 | 2 | 3 | 4 | 5 | 6 | 7 | 8 | 9 | 10 | 12 | 13 | 14 | 15 | nadpisy sloupců
řádek s filtry
Díl: | 9 | Ostatní | [8 empty] | SD
1 | R09-001 | Dokumentace skutečného provedení | kus | 3 |  | 0 |  | 0 |  | 0 | P | R | V této položce ocení dodavatel náklady na dokumentaci skutečného provedení, vyjma digitální dokumentace. Měrnou jednotkou je KUS, kterou je soubor všech objektů stavby, v počtu jednoho paré. | Viz textová a výkresová část projektové dokumentace
2 | R09-002 | Digitální dokumentace skutečného provedení | kus | 3 |  | 0 |  | 0 |  | 0 | P | R | V této položce ocení dodavatel náklady na zpracování dokumentace skutečného provedení v digitální podobě. Měrnou jednotkou je KUS, kterou je soubor všech objektů stavby. | Viz textová a výkresová část projektové dokumentace
3 | R09-003 | Geodetická dokumentace skutečného provedení | kus | 3 |  | 0 |  | 0 |  | 0 | P | R | V této položce ocení dodavatel náklady na geodetickou dokumentaci skutečného provedení, vyjma digitální dokumentace. Měrnou jednotkou je KUS, kterou je soubor všech objektů stavby, v počtu jednoho paré. | Viz textová a výkresová část projektové dokumentace
4 | R09-004 | Digitální geodetická dokumentace skutečného provedení | kus | 3 |  | 0 |  | 0 |  | 0 | P | R | V této položce ocení dodavatel náklady na zpracování geodetické dokumentace skutečného provedení v digitální podobě. Měrnou jednotkou je KUS, kterou je soubor všech objektů stavby. | Viz textová a výkresová část projektové dokumentace
5 | R09-005 | Geometrické plány a věcná břemena | kus | 1 |  | 0 |  | 0 |  | 0 | P | R | V této položce ocení dodavatel náklady na zhotovení geometrických plánů na věcná břemena | Viz textová a výkresová část projektové dokumentace
6 | R09-006 | Zajištění vydání osvědčení o shodě notifikovanou osobou. | kus | 1 |  | 0 |  | 0 |  | 0 | P | R | V této položce ocení dodavatel náklady na zajištění vydání platného ES prohlášení o ověření subsystému podle Směrnice Evropského parlamentu a Rady 2008/57/ES na základě požadavku zákona č. 266/1994 Sb. o drachách, v platném znění. Cena za posouzení bude sjednána mezi zhotovitelem stavby a autorizovanou osobou při zohlednění počtu notifikovaných PS. Zhotovitel stavby si smí k ceně za posouzení autorizovanou osobou připočíst jen nezbytné vlastní náklady s posouzením souvisící. Měrnou jednotkou je KUS, kterou je soubor všech objektů stavby, které posouzení vyžadují. | Viz textová a výkresová část projektové dokumentace
7 | R09-007 | Zajištění vydání osvědčení o bezpečnosti před uvedením stavby do provozu | komplet | 1 |  | 0 |  | 0 |  | 0 | P | R | 1. Položka obsahuje: zajištění posouzení rizik oprávněnou osobou, předání protokolu v tištěné i digitální formě. 2. Zhotovitel se zavazuje zajistit vydání osvědčení bezpečnosti podle provádicího Nařízení Komise (EU) č. nařízení komise č. 402/2013 ze dne 30. dubna 2013 o společné metodě pro hodnocení a posuzování rizik. Posouzení se řídí platnou legislativou v době realizace stavby a vydanými rozhodnutími Drážního úřadu. 3. Měrná jednotka: KOMPLET 4. Způsob měření: soubor všech úkonů nutných pro zpracování posouzení ve smyslu platné legislativy 5. Hlavní materiál: kancelářský papír, desky, CD disk | Viz textová a výkresová část projektové dokumentace
8 | R09-008 | Hluková měření (po ukončení stavby v rámci zkuš. provozu) | KOMPLET | 1 |  | 0 |  | 0 |  | 0 | P | R | V této položce ocení dodavatel náklady na provedení všech hlukových měření a jejich vyhodnocení, která jsou nutná ke kolaudaci stavby a která domumentují účinnost protihlukových opatření. Podrobněji jsou popsána v zadávací dokumentaci. Položka zahrnuje všechny nezbytné práce, náklady a zařízení včetně všech doprav a pomocného materiálu nutných pro uskutečnění měření. Měrnou jednotkou je KOMPLET, kterou je soubor všech měření a jejich vyhodnocení.
9 | R09-009 | Koordinační součinnost se stavbou „Rekonstrukce PZS v km 193,244 (P85) na trati Chomutov-Cheb“ | KOMPLET | 1 |  | 0 |  | 0 |  | 0 | P | R | V této položce ocení dodavatel náklady na provedení všech nutných prací vyplývajících ze součinnosti se stavbou „Rekonstrukce PZS v km 193,244 (P85) na trati Chomutov-Cheb“. Podrobně je obsah položky popsán ve Zvláštních technických podmínkách stavby „Peronizace žst Chodov“, v odst. 5.1.1. Položka zahrnuje všechny nezbytné práce, náklady a zařízení včetně všech doprav a pomocného materiálu nutných pro provedení prací. Měrnou jednotkou je KOMPLET.
[6 empty] | 0 |  | 0 |  | 0
S | Celkem za 9 | Ostatní |  |  |  | 0 |  | 0 |  | 0
Note on A7: § 6a
Note on B7: § 6b 1.část
Note on C2: § 3
Note on C7: § 6c 1.část
Note on D4: § 2 v případě jiné klasifikace upravit údaj v závorce, např. (CZ-CC)
Note on D7: § 6d
Note on E7: § 6e
Note on N6: § 6b 2.část
Note on O6: § 6c 2.část
Note on P6: § 6f § 7
Note on U2: jiri.zakravsky: tools PSSOzzzzzz propertites Protection Lock "2*4"
Součet za Díl
Zaokrouhlit množství