## formulář 5 -pol.rozp
SOUPIS PRACÍ | [6 empty] | majitel HIM: | SŽDC |  | 0 | OK |  | m | 1 | 0 | majitel, cena | SŽDC | ČD | OSTATNÍ
|  | SOUPIS PRACÍ | [7 empty] | Cena za objekt [Kč] |  |  | mj dle JKSO | počet mj | objektový ukazatel
Název stavby : |  | Peronizace ŽST Chodov | [5 empty] | Číslo stavby | 541 372 0001 | [6 empty] | hlavičky stavby
Název PS,SO : |  | Žst. Chodov, úprava SZZ | Zatřídění objektu : (JKSO, JKPOV) | 828 7 |  |  |  | Číslo PS,SO | PS 01-01-01 | [6 empty] | hlavičky objektu
Datum zpracování : |  | 2015-11-27 | [5 empty] | Datum aktualizace : |  | 2016-04-13 | [5 empty] | hlavičky datumů
Poř. | [6 empty] | C E N A |  |  |  |  | typ řádku | kód datové základny | Technická specifikace | Výkaz výměr | nadpisy sloupců
číslo | Číslo |  | měrná |  | jednotková | Celková | dodávky |  | montáže | [6 empty] | nadpisy sloupců
pol. | položky | Název položky | jednotka | množství | hmotnost | hmotnost | jednotková | celkem | jednotková | celkem | [5 empty] | nadpisy sloupců
| 1 | 2 | 3 | 4 | 5 | 6 | 7 | 8 | 9 | 10 |  | 12 | 13 | 14 | 15 | nadpisy sloupců
řádek s filtry
Díl: | 04 | Zemní práce | [9 empty] | SD
1 | 111204 | ODSTRANĚNÍ KŘOVIN S ODVOZEM DO 5KM | m2 | 120 |  | 0 |  | 0 |  | 0 |  | SP | OTSKP_SPK_2013 | odstranění travin, křovin a stromů do průměru 100 mm doprava dřevin spálení na hromadách nebo štěpkování, odvoz až do 8 km | z výkresů č. 0101; 0102; 0103; 0104; 0105; 0201; 0202; 1000
2 | 13273 | HLOUBENÍ RÝH ŠÍŘ DO 2M PAŽ I NEPAŽ TŘ. I | M3 | 1346.5 |  | 0 |  | 0 |  | 0 |  | SP | OTSKP_SPK_2013 | položka zahrnuje: - vodorovná a svislá doprava, přemístění, přeložení, manipulace s výkopkem - kompletní provedení vykopávky nezapažené i zapažené - ošetření výkopiště po celou dobu práce v něm vč. klimatických opatření - ztížení vykopávek v blízkosti podzemního vedení, konstrukcí a objektů vč. jejich dočasného zajištění - ztížení pod vodou, v okolí výbušnin, ve stísněných prostorech a pod. - příplatek za lepivost - těžení po vrstvách, pásech a po jiných nutných částech (figurách) - čerpání vody vč. čerpacích jímek, potrubí a pohotovostní čerpací soupravy (viz ustanovení k pol. 1151,2) - potřebné snížení hladiny podzemní vody - těžení a rozpojování jednotlivých balvanů - vytahování a nošení výkopku - svahování a přesvah. svahů do konečného tvaru, výměna hornin v podloží a v pláni znehodnocené klimatickými vlivy - ruční vykopávky, odstranění kořenů a napadávek - pažení, vzepření a rozepření vč. přepažování (vyjma štětových stěn) - úpravu, ochranu a očištění dna, základové spáry, stěn a svahů - odvedení nebo obvedení vody v okolí výkopiště a ve výkopišti - třídění výkopku - veškeré pomocné konstrukce umožňující provedení vykopávky (příjezdy, sjezdy, nájezdy, lešení, podpěr. konstr., přemostění, zpevněné plochy, zakrytí a pod.) - nezahrnuje uložení zeminy (na skládku, do násypu) ani poplatky za skládku, vykazují se v položce č.0141** | 0,35*0,45*1250+0,35*0,85*2150+0,5*0,85*1200 (šířka*hloubka*délka výkopu+ ...)
3 | 132735 | HLOUBENÍ RÝH ŠÍŘ DO 2M PAŽ I NEPAŽ TŘ. I, ODVOZ DO 8KM | M3 | 89.5 |  | 0 |  | 0 |  | 0 |  | SP | OTSKP_SPK_2013 | položka zahrnuje: - vodorovná a svislá doprava, přemístění, přeložení, manipulace s výkopkem - kompletní provedení vykopávky nezapažené i zapažené - ošetření výkopiště po celou dobu práce v něm vč. klimatických opatření - ztížení vykopávek v blízkosti podzemního vedení, konstrukcí a objektů vč. jejich dočasného zajištění - ztížení pod vodou, v okolí výbušnin, ve stísněných prostorech a pod. - příplatek za lepivost - těžení po vrstvách, pásech a po jiných nutných částech (figurách) - čerpání vody vč. čerpacích jímek, potrubí a pohotovostní čerpací soupravy (viz ustanovení k pol. 1151,2) - potřebné snížení hladiny podzemní vody - těžení a rozpojování jednotlivých balvanů - vytahování a nošení výkopku - svahování a přesvah. svahů do konečného tvaru, výměna hornin v podloží a v pláni znehodnocené klimatickými vlivy - ruční vykopávky, odstranění kořenů a napadávek - pažení, vzepření a rozepření vč. přepažování (vyjma štětových stěn) - úpravu, ochranu a očištění dna, základové spáry, stěn a svahů - odvedení nebo obvedení vody v okolí výkopiště a ve výkopišti - třídění výkopku - veškeré pomocné konstrukce umožňující provedení vykopávky (příjezdy, sjezdy, nájezdy, lešení, podpěr. konstr., přemostění, zpevněné plochy, zakrytí a pod.) - nezahrnuje uložení zeminy (na skládku, do násypu) ani poplatky za skládku, vykazují se v položce č.0141** | 0,35*0,05*1250+0,35*0,05*2150+0,5*0,05*1200 (šířka*hloubka*délka výkopu+ ...)
4 | 12473 | VYKOPÁVKY PRO KORYTA VODOTEČÍ TŘ. I | M3 | 20 |  | 0 |  | 0 |  | 0 |  | SP | OTSKP_SPK_2013 | položka zahrnuje: - vodorovná a svislá doprava, přemístění, přeložení, manipulace s výkopkem - kompletní provedení vykopávky nezapažené i zapažené - ošetření výkopiště po celou dobu práce v něm vč. klimatických opatření - ztížení vykopávek v blízkosti podzemního vedení, konstrukcí a objektů vč. jejich dočasného zajištění - ztížení pod vodou, v okolí výbušnin, ve stísněných prostorech a pod. - příplatek za lepivost - těžení po vrstvách, pásech a po jiných nutných částech (figurách) - čerpání vody vč. čerpacích jímek, potrubí a pohotovostní čerpací soupravy (viz ustanovení k pol. 1151,2) - potřebné snížení hladiny podzemní vody - těžení a rozpojování jednotlivých balvanů - vytahování a nošení výkopku - svahování a přesvah. svahů do konečného tvaru, výměna hornin v podloží a v pláni znehodnocené klimatickými vlivy - ruční vykopávky, odstranění kořenů a napadávek - pažení, vzepření a rozepření vč. přepažování (vyjma štětových stěn) - úpravu, ochranu a očištění dna, základové spáry, stěn a svahů - zhutnění podloží, případně i svahů vč. svahování - zřízení stupňů v podloží a lavic na svazích, není-li pro tyto práce zřízena samostatná položka - udržování výkopiště a jeho ochrana proti vodě - odvedení nebo obvedení vody v okolí výkopiště a ve výkopišti - třídění výkopku - veškeré pomocné konstrukce umožňující provedení vykopávky (příjezdy, sjezdy, nájezdy, lešení, podpěr. konstr., přemostění, zpevněné plochy, zakrytí a pod.) - nezahrnuje uložení zeminy (na skládku, do násypu) ani poplatky za skládku, vykazují se v položce č.0141** | 0,5*4*10
5 | 13173 | HLOUBENÍ JAM ZAPAŽ I NEPAŽ TŘ. I | M3 | 54.4 |  | 0 |  | 0 |  | 0 |  | SP | OTSKP_SPK_2013 | položka zahrnuje: - vodorovná a svislá doprava, přemístění, přeložení, manipulace s výkopkem - kompletní provedení vykopávky nezapažené i zapažené - ošetření výkopiště po celou dobu práce v něm vč. klimatických opatření - ztížení vykopávek v blízkosti podzemního vedení, konstrukcí a objektů vč. jejich dočasného zajištění - ztížení pod vodou, v okolí výbušnin, ve stísněných prostorech a pod. - příplatek za lepivost - těžení po vrstvách, pásech a po jiných nutných částech (figurách) - čerpání vody vč. čerpacích jímek, potrubí a pohotovostní čerpací soupravy (viz ustanovení k pol. 1151,2) - potřebné snížení hladiny podzemní vody - těžení a rozpojování jednotlivých balvanů - vytahování a nošení výkopku - svahování a přesvah. svahů do konečného tvaru, výměna hornin v podloží a v pláni znehodnocené klimatickými vlivy - ruční vykopávky, odstranění kořenů a napadávek - pažení, vzepření a rozepření vč. přepažování (vyjma štětových stěn) - úpravu, ochranu a očištění dna, základové spáry, stěn a svahů - odvedení nebo obvedení vody v okolí výkopiště a ve výkopišti - třídění výkopku - veškeré pomocné konstrukce umožňující provedení vykopávky (příjezdy, sjezdy, nájezdy, lešení, podpěr. konstr., přemostění, zpevněné plochy, zakrytí a pod.) - nezahrnuje uložení zeminy (na skládku, do násypu) ani poplatky za skládku, vykazují se v položce č.0141** | 0,6*64
6 | 702901-R | Zřízení kab.lože z prosáté zeminy bez zakrytí v rýze do š.65cm, tl.vrstvy 5cm | M | 4845 |  | 0 |  | 0 |  | 0 |  | SP | R | 1. Položka obsahuje: – veškeré zemní práce včetně dodání zásypového materiálu 2. Položka neobsahuje: X 3. Způsob měření: Měří se metr délkový. | z výkresů č. 0101; 0102; 0103; 0104; 0105; 0201; 0202; 1000
7 | 17411 | ZÁSYP JAM A RÝH ZEMINOU SE ZHUTNĚNÍM | M3 | 1540.825 |  | 0 |  | 0 |  | 0 |  | SP | OTSKP_SPK_2013 | položka zahrnuje: - kompletní provedení zemní konstrukce vč. výběru vhodného materiálu - úprava ukládaného materiálu vlhčením, tříděním, promícháním nebo vysoušením, příp. jiné úpravy za účelem zlepšení jeho mech. vlastností - hutnění i různé míry hutnění - ošetření úložiště po celou dobu práce v něm vč. klimatických opatření - ztížení v okolí vedení, konstrukcí a objektů a jejich dočasné zajištění - ztížení provádění vč. hutnění ve ztížených podmínkách a stísněných prostorech - ztížené ukládání sypaniny pod vodu - ukládání po vrstvách a po jiných nutných částech (figurách) vč. dosypávek - spouštění a nošení materiálu - výměna částí zemní konstrukce znehodnocené klimatickými vlivy - ruční hutnění - udržování úložiště a jeho ochrana proti vodě - odvedení nebo obvedení vody v okolí úložiště a v úložišti - veškeré pomocné konstrukce umožňující provedení zemní konstrukce (příjezdy, sjezdy, nájezdy, lešení, | 0,35*0,45*1250+0,35*0,85*2150+0,5*0,85*1200+0,5*1,25*245+0,6*64+2,8 (šířka*hloubka*délka výkopu+ -"- +výměra kopání jam )
8 | 14173 | PROTLAČOVÁNÍ POTRUBÍ Z PLAST HMOT DN DO 200MM | M | 60 |  | 0 |  | 0 |  | 0 |  | SP | OTSKP_SPK_2013 | položka zahrnuje dodávku protlačovaného potrubí a veškeré pomocné práce (startovací zařízení, startovací a cílová jáma, opěrné a vodící bloky a pod.) | z výkresů č. 0101; 0102; 0103; 0104; 0105; 0201; 0202; 1000
9 | 702111 | KABELOVÝ ŽLAB ZEMNÍ VČETNĚ KRYTU SVĚTLÉ ŠÍŘKY DO 120 MM | M | 450 |  | 0 |  | 0 |  | 0 |  | SP | OTSKP_ZS_2013 | 1. Položka obsahuje: – přípravu podkladu pro osazení 2. Položka neobsahuje: X 3. Způsob měření: Měří se metr délkový. | z výkresů č. 0101; 0102; 0103; 0104; 0105; 0201; 0202; 1000
10 | 702112 | KABELOVÝ ŽLAB ZEMNÍ VČETNĚ KRYTU SVĚTLÉ ŠÍŘKY PŘES 120 DO 250 MM | M | 960 |  | 0 |  | 0 |  | 0 |  | SP | OTSKP_ZS_2013 | 1. Položka obsahuje: – přípravu podkladu pro osazení 2. Položka neobsahuje: X 3. Způsob měření: Měří se metr délkový. | z výkresů č. 0101; 0102; 0103; 0104; 0105; 0201; 0202; 1000
11 | 702232 | KABELOVÁ CHRÁNIČKA ZEMNÍ DĚLENÁ DN PŘES 100 DO 200 MM | M | 300 |  | 0 |  | 0 |  | 0 |  | SP | OTSKP_ZS_2013 | 1. Položka obsahuje: – přípravu podkladu pro osazení 2. Položka neobsahuje: X 3. Způsob měření: Měří se metr délkový. | z výkresů č. 0101; 0102; 0103; 0104; 0105; 0201; 0202; 1000
12 | 702312 | ZAKRYTÍ KABELŮ VÝSTRAŽNOU FÓLIÍ ŠÍŘKY PŘES 20 DO 40 CM | M | 4600 |  | 0 |  | 0 |  | 0 |  | SP | OTSKP_ZS_2013 | 1. Položka obsahuje: – přípravu podkladu pro osazení 2. Položka neobsahuje: X 3. Způsob měření: Měří se metr délkový. | z výkresů č. 0101; 0102; 0103; 0104; 0105; 0201; 0202; 1000
13 | 13183 | HLOUBENÍ JAM ZAPAŽ I NEPAŽ TŘ II | M3 | 16 |  | 0 |  | 0 |  | 0 |  | SP | OTSKP_SPK_2015 | položka zahrnuje: - vodorovná a svislá doprava, přemístění, přeložení, manipulace s výkopkem - kompletní provedení vykopávky nezapažené i zapažené - ošetření výkopiště po celou dobu práce v něm vč. klimatických opatření - ztížení vykopávek v blízkosti pod | 2*8M3
14 | 13283 | HLOUBENÍ RÝH ŠÍŘ DO 2M PAŽ I NEPAŽ TŘ. II | M3 | 153.125 |  | 0 |  | 0 |  | 0 |  | SP | OTSKP_SPK_2015 | položka zahrnuje: - vodorovná a svislá doprava, přemístění, přeložení, manipulace s výkopkem - kompletní provedení vykopávky nezapažené i zapažené - ošetření výkopiště po celou dobu práce v něm vč. klimatických opatření - ztížení vykopávek v blízkosti pod | 0,5*1,25*245
15 | 132835 | HLOUBENÍ RÝH ŠÍŘ DO 2M PAŽ I NEPAŽ TŘ. II, ODVOZ DO 8KM | M3 | 6.125 |  | 0 |  | 0 |  | 0 |  | SP | OTSKP_SPK_2015 | položka zahrnuje: - vodorovná a svislá doprava, přemístění, přeložení, manipulace s výkopkem - kompletní provedení vykopávky nezapažené i zapažené - ošetření výkopiště po celou dobu práce v něm vč. klimatických opatření - ztížení vykopávek v blízkosti pod | 0,5*0,05*245
[6 empty] | 0 |  | 0 |  | 0
S | Celkem za 04 | Zemní práce |  |  |  | 0 |  | 0 |  | 0
Díl: | 01 | Staniční zabezpečovací zařízení | [9 empty] | SD
16 | 75B211 | Jednotné ovládací pracoviště (JOP) nezálohované - dodávka | kus | 1 |  | 0 |  | 0 |  | 0 |  | SP | OTSKP_ZS_2013 | 1. Položka obsahuje: – výroba a dodávka stolů, židle a boxu pro umístění počítačového vybavení pracoviště a jejich doprava na místo určení, dodání výpočetní techniky včetně propojovacích vedení a monitorů – náklady na výrobu stolů, na dodání výpočetní techniky, na dopravu do místa určení, případně na použití mechanizmů 2. Položka neobsahuje: – programové vybavení 3. Způsob měření: Udává se počet kusů kompletní konstrukce nebo práce. | z výkresů č. 0101; 0102; 0103; 0104; 0105; 0201; 0202; 1000
17 | 75B217 | Jednotné ovládací pracoviště (JOP) nezálohované - montáž | kus | 1 |  | 0 |  | 0 |  | 0 |  | SP | OTSKP_ZS_2013 | 1. Položka obsahuje: – montáž stolů pro umístění počítačového vybavení kanceláře – montáž výpočetní techniky, včetně propojovacích vedení a monitorů – všechny náklady na dodávku a montáž vybavení pro jednotné obslužné pracoviště (JOP) se všemi pomocnými a doplňujícími pracemi a součástmi, případné použití mechanizmů, včetně dopravy ze skladu k místu montáže, náklady na mzdy 2. Položka neobsahuje: X 3. Způsob měření: Udává se počet kusů kompletní konstrukce nebo práce. | z výkresů č. 0101; 0102; 0103; 0104; 0105; 0201; 0202; 1000
18 | 75B516-R | DODÁVKA NAPÁJECÍ SKŘÍNĚ (STOJANU) PRO JOP | KUS | 1 |  | 0 |  | 0 |  | 0 |  | SP | R | Dodání kompletního vnitřního zařízení podle typu určeného položkou včetně potřebného pomocného materiálu a jeho dopravy na místo určení.Stojany, skříně, kolejové desky , ovládací stoly a podobně se měří v kusech (ks).Položka obsahuje všechny náklady na pořízení příslušného stojanu, kolejové desky , ovládacího stolu nebo skříně včetně pomocného materiálu, na dopravu do místa určení. | z výkresů č. 0101; 0102; 0103; 0104; 0105; 0201; 0202; 1000
19 | 75B576-R | MONTÁŽ NAPÁJECÍ SKŘÍNĚ (STOJANU) PRO JOP | KUS | 1 |  | 0 |  | 0 |  | 0 |  | SP | R | Upevnění stojanu do stojanové řady, připojení pospojování (usazení skříně, kolejové desky , ovládacího stolu ) na místo určení, zapojení.Montáže vnitřního zařízení se měří v kusech (ks).Položka obsahuje všechny náklady na montáž dodaného zařízení se všemi pomocnými a doplňujícími pracemi a součástmi, případné použití mechanizmů, náklady na mzdy | z výkresů č. 0101; 0102; 0103; 0104; 0105; 0201; 0202; 1000
20 | 75B511 | Skříň technologických počítačů - dodávka | kus | 1 |  | 0 |  | 0 |  | 0 |  | SP | OTSKP_ZS_2013 | 1. Položka obsahuje: – dodání kompletního vnitřního zařízení podle typu určeného položkou včetně potřebného pomocného materiálu a jeho dopravy na místo určení – všechny náklady na pořízení příslušné skříně technologických počítačů včetně pomocného materiálu a její dopravu do místa určení 2. Položka neobsahuje: X 3. Způsob měření: Udává se počet kusů kompletní konstrukce nebo práce. | z výkresů č. 0101; 0102; 0103; 0104; 0105; 0201; 0202; 1000
21 | 75B517 | Skříň technologických počítačů - montáž | kus | 1 |  | 0 |  | 0 |  | 0 |  | SP | OTSKP_ZS_2013 | 1. Položka obsahuje: – usazení skříně technologických počítačů na místě určení, zapojení – všechny náklady na montáž dodaného zařízení se všemi pomocnými a doplňujícími pracemi a součástmi, případné použití mechanizmů, náklady na mzdy 2. Položka neobsahuje: X 3. Způsob měření: Udává se počet kusů kompletní konstrukce nebo práce. | z výkresů č. 0101; 0102; 0103; 0104; 0105; 0201; 0202; 1000
22 | 75B212-R | DODÁVKA VYBAVENÍ SERVISNÍHO A DIAGNOSTICKÉHO PRACOVIŠTĚ VČ. SW | KUS | 1 |  | 0 |  | 0 |  | 0 |  | SP | R | Výroba a dodávka stolů(2ks+židle 2ks) pro umístění počítačového vybavení pracoviště a jejich doprava na místo určení, dodání výpočetní techniky a programového vybavení, spojovacího a pomocného materiálu, včetně dopravy. Servisní pracoviště se měří v kusech (ks).Položka obsahuje všechny náklady na dodávku vybavení pro servisní pracoviště diagnostiky se všemi pomocnými a doplňujícími pracemi a součástmi, případné použití mechanizmů, včetně dopravy ze skladu k místu montáže, náklady na mzdy | z výkresů č. 0101; 0102; 0103; 0104; 0105; 0201; 0202; 1000
23 | 75B272-R | MONTÁŽ VYBAVENÍ SERVISNÍHO A DIAGNOSTICKÉHO PRACOVIŠTĚ | KUS | 1 |  | 0 |  | 0 |  | 0 |  | SP | R | Montáž, demontáž stolů pro umístění počítačového vybavení kanceláře Montáž výpočetní techniky, včetně propojovacích vedení a dvou monitorů,Umístění zařízení, zapojení, připojení na komunikační linku, přezkoušení funkce. Servisní pracoviště se měří v kusech (ks). Položka obsahuje všechny náklady na dodávku a montáž vybavení pro servisní pracoviště diagnostiky se všemi pomocnými a doplňujícími pracemi a součástmi, případné použití mechanizmů, včetně dopravy ze skladu k místu montáže, náklady na mzdy. | z výkresů č. 0101; 0102; 0103; 0104; 0105; 0201; 0202; 1000
24 | 75B214-R | DODÁVKA ELEKTRONICKÉHO GRAFIKONU NEZÁLOHOVANÉHO BEZ SW | KUS | 1 |  | 0 |  | 0 |  | 0 |  | SP | R | Výroba a dodávka stolu a 1ks židle pro umístění počítačového vybavení pracoviště a jejich doprava na místo určení,dodání počítačového vybavení pracoviště bez programového vybavení, včetně propojovacích vedení a potřebného materiálu a jejich doprava na místo určení. Zařízení el. grafikonu se měří v kusech (ks).Položka obsahuje náklady na dodání veškerého zařízení daného položkou, na dopravu do místa určení, případné použití mechanizmů | z výkresů č. 0101; 0102; 0103; 0104; 0105; 0201; 0202; 1000
25 | 75B274-R | MONTÁŽ ELEKTRONICKÉHO GRAFIKONU NEZÁLOHOVANÉHO BEZ SW | KUS | 1 |  | 0 |  | 0 |  | 0 |  | SP | R | Montáž, demontáž stolů pro umístění počítačového vybavení kanceláře Montáž výpočetní techniky, včetně propojovacích vedení . Zařízení el.grafikonu se měří v kusech (ks). Položka obsahuje náklady na montáž dodaného zařízení se všemi pomocnými a doplňujícími pracemi a součástmi, případné použití mechanizmů, náklady na mzdy. | z výkresů č. 0101; 0102; 0103; 0104; 0105; 0201; 0202; 1000
26 | 75B912-R | DODÁVKA SW ELEKTRONICKÉHO GRAFIKONU | KUS | 1 |  | 0 |  | 0 |  | 0 |  | SP | R | Dodání základního programového vybavení podle typu určeného položkou.Programové vybavení se měří kusech (ks).Položka obsahuje všechny náklady na pořízení příslušného programového vybavení. | z výkresů č. 0101; 0102; 0103; 0104; 0105; 0201; 0202; 1000
27 | 75B913-R | DODÁVKA ZÁKLADNÍHO SW ELEKTRONICKÉHO STAVĚDLA S ELEKTRONICKÝM ROZHRANÍM | KUS | 1 |  | 0 |  | 0 |  | 0 |  | SP | R | Dodání základního programového vybavení podle typu určeného položkou.Programové vybavení se měří kusech (ks).Položka obsahuje všechny náklady na pořízení příslušného programového vybavení. | z výkresů č. 0101; 0102; 0103; 0104; 0105; 0201; 0202; 1000
28 | 75B977-R | MONTÁŽ INDIVIDUÁLNÍHO SW PRO DÁLKOVÉ OVLÁDÁNÍ JEDNÉ STANICE | KUS | 1 |  | 0 |  | 0 |  | 0 |  | SP | R | Tvorba a instalace individuálního programového vybavení podle specifikace místa použití. Tvorba a instalace SW pro dálk.ovl. jedné stanice se měří v kusech (ks).Položka obsahuje všechny náklady na tvorbu a instalaci příslušného programového vybavení. | z výkresů č. 0101; 0102; 0103; 0104; 0105; 0201; 0202; 1000
29 | 75B512-R | DODÁVKA ELEKTRONICKÉ VAZBY PRO ZABEZPEČENÍ VYHYBKOVÉ JEDNOTKY(VČ.ZÁKLADNÍHO SW) | V.J. | 23 |  | 0 |  | 0 |  | 0 |  | SP | R | Dodání kompletního vnitřního zařízení pro zabezpečení vyhyb.jednotky vč.souvisejících venkovních prvků a potřebného pomocného materiálu a jeho dopravy na místo určení.Elektronická vazba se měří ve vyhybkových jednotkách.Položka obsahuje všechny náklady na pořízenízařízení včetně pomocného materiálu, na dopravu do místa určení. | z výkresů č. 0101; 0102; 0103; 0104; 0105; 0201; 0202; 1000
30 | 75B572-R | MONTÁŽ ELEKTRONICKÉ VAZBY PRO ZABEZPEČENÍ VYHYBKOVÉ JEDNOTKY(VČ.INDIVIDUÁLNÍHO SW) | V.J. | 23 |  | 0 |  | 0 |  | 0 |  | SP | R | Upevnění zařízení do stojanu(skříně), zapojení, instalace individuálního SW, přezkoušení. Montáž el.vazby se měří ve vyhybkových jednotkách (V.J.).Položka obsahuje všechny náklady na montáž dodaného zařízení se všemi pomocnými a doplňujícími pracemi a součástmi, případné použití mechanizmů, náklady na mzdy | z výkresů č. 0101; 0102; 0103; 0104; 0105; 0201; 0202; 1000
31 | 75B978-R | Adresný software pro 1 PZS | KUS | 2 |  | 0 |  | 0 |  | 0 |  | SP | R | Tvorba a instalace individuálního programového vybavení pro 1 venk.prvek(vyh.jednotka, návěstidlo, kol.obv. a pod.) podle specifikace místa použití. Tvorba a instalace dopracování SW se měří v kusech (ks).Položka obsahuje všechny náklady na tvorbu a instalaci příslušného programového vybavení. | z výkresů č. 0101; 0102; 0103; 0104; 0105; 0201; 0202; 1000
32 | 75B419-R | Dodávka zařízení pro udržení teploty | KUS | 3 |  | 0 |  | 0 |  | 0 |  | SP | R | Dodání kompletního vnitřního zařízení podle typu určeného položkou včetně potřebného pomocného materiálu a jeho dopravy na místo určení.Stojany, skříně, kolejové desky , ovládací stoly a podobně se měří v kusech (ks).Položka obsahuje všechny náklady na pořízení příslušného stojanu, kolejové desky , ovládacího stolu nebo skříně včetně pomocného materiálu, na dopravu do místa určení. | z výkresů č. 0101; 0102; 0103; 0104; 0105; 0201; 0202; 1000
33 | 75B479-R | Montáž zařízení pro udržení teploty | KUS | 3 |  | 0 |  | 0 |  | 0 |  | SP | R | Upevnění stojanu do stojanové řady, připojení pospojování (usazení skříně, kolejové desky , ovládacího stolu ) na místo určení, zapojení.Montáže vnitřního zařízení se měří v kusech (ks).Položka obsahuje všechny náklady na montáž dodaného zařízení se všemi pomocnými a doplňujícími pracemi a součástmi, případné použití mechanizmů, náklady na mzdy | z výkresů č. 0101; 0102; 0103; 0104; 0105; 0201; 0202; 1000
34 | 75B111 | Vnitřní kabelové rozvody do 20 kabelů - dodávka | m | 50 |  | 0 |  | 0 |  | 0 |  | SP | OTSKP_ZS_2013 | 1. Položka obsahuje: – dodávka kabelů vč. eventuálních konektorů a potřebného pomocného materiálu a jeho dopravy na místo určení – všechny náklady na kabely včetně pomocného materiálu – dopravu do místa určení 2. Položka neobsahuje: X 3. Způsob měření: Měří se v metrech délkových kabelových žlabů nebo jiné kabelové konstrukce. | z výkresů č. 0101; 0102; 0103; 0104; 0105; 0201; 0202; 1000
35 | 75B117 | Vnitřní kabelové rozvody do 20 kabelů - montáž | m | 50 |  | 0 |  | 0 |  | 0 |  | SP | OTSKP_ZS_2013 | 1. Položka obsahuje: – položení kabelu do rozvodného žlabu, vyformování, vyvázání vč. zapojení na stojany nebo skříně – montáž vnitřních kabelových rozvodů obsahuje všechny pomocné a doplňující práce a součásti, případné použití mechanizmů, náklady na mzdy 2. Položka neobsahuje: X 3. Způsob měření: Měří se v metrech délkových kabelových žlabů nebo jiné kabelové konstrukce. | z výkresů č. 0101; 0102; 0103; 0104; 0105; 0201; 0202; 1000
36 | 75B491 | Skříň kabelová - dodávka | kus | 3 |  | 0 |  | 0 |  | 0 |  | SP | OTSKP_ZS_2013 | 1. Položka obsahuje: – dodání kompletního vnitřního zařízení podle typu určeného položkou včetně potřebného pomocného materiálu a jeho dopravy na místo určení – všechny náklady na pořízení příslušné skříně včetně pomocného materiálu a její dopravu do místa určení 2. Položka neobsahuje: X 3. Způsob měření: Udává se počet kusů kompletní konstrukce nebo práce. | z výkresů č. 0101; 0102; 0103; 0104; 0105; 0201; 0202; 1000
37 | 75B497 | Skříň kabelová - montáž | kus | 3 |  | 0 |  | 0 |  | 0 |  | SP | OTSKP_ZS_2013 | 1. Položka obsahuje: – usazení skříně kabelové vnitřní na místě určení, zapojení – všechny náklady na montáž dodaného zařízení se všemi pomocnými a doplňujícími pracemi a součástmi, případné použití mechanizmů, náklady na mzdy 2. Položka neobsahuje: X 3. Způsob měření: Udává se počet kusů kompletní konstrukce nebo práce. | z výkresů č. 0101; 0102; 0103; 0104; 0105; 0201; 0202; 1000
38 | 75B541-R | Skříň (stojan) volné vazby - dodávka | kus | 9 |  | 0 |  | 0 |  | 0 |  | SP | OTSKP_ZS_2013 | 1. Položka obsahuje: – dodání kompletního vnitřního zařízení podle typu určeného položkou včetně potřebného pomocného materiálu a jeho dopravy na místo určení – všechny náklady na pořízení příslušné skříně (stojanu) volné vazby vystrojené včetně pomocného materiálu a její dopravu do místa určení 2. Položka neobsahuje: X 3. Způsob měření: Udává se počet kusů kompletní konstrukce nebo práce. | z výkresů č. 0101; 0102; 0103; 0104; 0105; 0201; 0202; 1000
39 | 75B547 | Skříň (stojan) volné vazby - montáž | kus | 9 |  | 0 |  | 0 |  | 0 |  | SP | OTSKP_ZS_2013 | 1. Položka obsahuje: – usazení skříně (stojanu) volné vazby vystrojené na místě určení, zapojení – všechny náklady na montáž dodaného zařízení se všemi pomocnými a doplňujícími pracemi a součástmi, případné použití mechanizmů, náklady na mzdy 2. Položka neobsahuje: X 3. Způsob měření: Udává se počet kusů kompletní konstrukce nebo práce. | z výkresů č. 0101; 0102; 0103; 0104; 0105; 0201; 0202; 1000
40 | 75D181 | Napájecí skříň přejezdového zabezpečovacího zařízení - dodávka | kus | 4 |  | 0 |  | 0 |  | 0 |  | SP | OTSKP_ZS_2013 | 1. Položka obsahuje: – dodávka napájecí skříně přejezdového zabezpečovacího zařízení, potřebného pomocného materiálu a dopravy do staveništního skladu – všechny náklady na dodávku napájecí skříně přejezdového zabezpečovacího zařízení včetně pomocného materiálu, náklady na dopravu do staveništního skladu 2. Položka neobsahuje: X 3. Způsob měření: Udává se počet kusů kompletní konstrukce nebo práce. | z výkresů č. 0101; 0102; 0103; 0104; 0105; 0201; 0202; 1000
41 | 75D187 | Napájecí skříň přejezdového zabezpečovacího zařízení - montáž | kus | 4 |  | 0 |  | 0 |  | 0 |  | SP | OTSKP_ZS_2013 | 1. Položka obsahuje: – určení místa umístění, montáž napájecí skříně přejezdového zabezpečovacího zařízení dle typu dané položkou – všechny náklady na montáž napájecí skříně přejezdového zabezpečovacího zařízení se všemi pomocnými a doplňujícími pracemi a součástmi, případné použití mechanizmů, včetně dopravy ze skladu k místu montáže, náklady na mzdy 2. Položka neobsahuje: X 3. Způsob měření: Udává se počet kusů kompletní konstrukce nebo práce. | z výkresů č. 0101; 0102; 0103; 0104; 0105; 0201; 0202; 1000
42 | 75C912-R | DODÁVKA SKŘÍNĚ PRO POČÍTAČE NÁPRAV | KUS | 4 |  | 0 |  | 0 |  | 0 |  | SP | R | Dodávka skříně pro počítače náprav pro uvedený rozsah výstroje, potřebného pomocného materiálu a dopravy do staveništního skladu.Zařízení se měří v kusech (ks).Položka obsahuje všechny náklady na dodávku zařízení do stavědlové ústředny včetně skříně podle určení a pomocného materiálu, náklady na dopravu do staveništního skladu. | z výkresů č. 0101; 0102; 0103; 0104; 0105; 0201; 0202; 1000
43 | 75C972-R | MONTÁŽ SKŘÍNĚ PRO POČÍTAČE NÁPRAV | KUS | 4 |  | 0 |  | 0 |  | 0 |  | SP | R | Upevnění zařízení na místo určení, připojení pospojování , zapojení.Montáže vnitřního zařízení se měří v kusech (ks).Položka obsahuje všechny náklady na montáž vnitřního zařízení se všemi pomocnými a doplňujícími pracemi a součástmi, případné použití mechanizmů, včetně dopravy ze skladu k místu montáže, náklady na mzdy. | z výkresů č. 0101; 0102; 0103; 0104; 0105; 0201; 0202; 1000
44 | 75B613-R | DODÁVKA SKŘÍNĚ (STOJANU) NAPÁJECÍHO ZDROJE | KUS | 1 |  | 0 |  | 0 |  | 0 |  | SP | R | Dodání kompletního napájecího zdroje včetně baterií a skříní a dalšího potřebného pomocného materiálu a jeho dopravy na místo určení. Napájecí zdroj se měří v kusech (ks). Položka obsahuje náklady na pořízení kompletního napájecího zdroje, na dopravu do místa určení. | z výkresů č. 0101; 0102; 0103; 0104; 0105; 0201; 0202; 1000
45 | 75B671-R | MONTÁŽ SKŘÍNĚ (STOJANU) NAPÁJECÍHO ZDROJE | KUS | 1 |  | 0 |  | 0 |  | 0 |  | SP | R | Osazení skříní a jejich propojení, včetně montáže a dobití baterií. Regulace obvodů a přezkoušení funkce.Montáž zdroje se měří v kusech (ks).Položka obsahuje všechny náklady na montáž dodaného zařízení se všemi pomocnými a doplňujícími pracemi a součástmi, případné použití mechanizmů, náklady na mzdy. | z výkresů č. 0101; 0102; 0103; 0104; 0105; 0201; 0202; 1000
46 | 75B311 | Pult nouzové obsluhy - dodávka | KUS | 1 |  | 0 |  | 0 |  | 0 |  | SP | OTSKP_ZS_2013 | 1. Položka obsahuje: – dodání kompletního vnitřního zařízení podle typu určeného položkou včetně potřebného pomocného materiálu a jeho dopravy na místo určení – všechny náklady na pořízení pultu nouzové obsluhy včetně pomocného materiálu a jeho dopravy do místa určení 2. Položka neobsahuje: X 3. Způsob měření: Udává se počet kusů kompletní konstrukce nebo práce. | z výkresů č. 0101; 0102; 0103; 0104; 0105; 0201; 0202; 1000
47 | 75B317 | Pult nouzové obsluhy - montáž | KUS | 1 |  | 0 |  | 0 |  | 0 |  | SP | OTSKP_ZS_2013 | 1. Položka obsahuje: – usazení pultu nouzové obsluhy na místo určení, zapojení – všechny náklady na montáž dodaného zařízení se všemi pomocnými a doplňujícími pracemi a součástmi, případné použití mechanizmů, náklady na mzdy 2. Položka neobsahuje: X 3. Způsob měření: Udává se počet kusů kompletní konstrukce nebo práce. | z výkresů č. 0101; 0102; 0103; 0104; 0105; 0201; 0202; 1000
48 | 75B831 | Skříň příjímacích jednotek elektronických kolejových obvodů vystrojená pro 60 KO - dodávka | KUS | 1 |  | 0 |  | 0 |  | 0 |  | SP | OTSKP_ZS_2013 | 1. Položka obsahuje: – dodání kompletní skříně přijímacích jednotek elektronických kolejových obvodů podle typu určeného položkou včetně potřebného pomocného materiálu a jeho dopravy na místo určení – všechny náklady na pořízení příslušné skříně přijímacích jednotek elektronických kolejových obvodů včetně pomocného materiálu a její dopravu do místa určení 2. Položka neobsahuje: X 3. Způsob měření: Udává se počet kusů kompletní konstrukce nebo práce. | z výkresů č. 0101; 0102; 0103; 0104; 0105; 0201; 0202; 1000
49 | 75B837 | Skříň příjímacích jednotek elektronických kolejových obvodů vystrojená pro 60 KO - montáž | KUS | 1 |  | 0 |  | 0 |  | 0 |  | SP | OTSKP_ZS_2013 | 1. Položka obsahuje: – usazení skříně přijímacích jednotek elektronických kolejových obvodů na místě určení, zapojení – všechny náklady na montáž dodaného zařízení se všemi pomocnými a doplňujícími pracemi a součástmi, případné použití mechanizmů, náklady na mzdy 2. Položka neobsahuje: X 3. Způsob měření: Udává se počet kusů kompletní konstrukce nebo práce. | z výkresů č. 0101; 0102; 0103; 0104; 0105; 0201; 0202; 1000
50 | 75L223.1-R | Dodávka a montáž malorozměrových zabezpečovacích relé NMŠ1-2000 | kus | 31 |  | 0 |  | 0 |  | 0 |  | SP | R | 1. Položka obsahuje: – dodávku specifikovaného bloku/zařízení včetně potřebného drobného montážního materiálu – dodávku souvisejícího příslušenství pro specifikovaný blok/zařízení – dopravu a skladování 2. Položka neobsahuje: X 3. Způsob měření: Udává se počet kusů kompletní konstrukce nebo práce. | z výkresů č. 0101; 0102; 0103; 0104; 0105; 0201; 0202; 1000
51 | 744GIK.3-R | Dodávka a montáž fázově citlivého přijímače EFCP | kus | 31 |  | 0 |  | 0 |  | 0 |  | SP | R | 1. Položka obsahuje: – dodávku specifikovaného bloku/zařízení včetně potřebného drobného montážního materiálu – dodávku souvisejícího příslušenství pro specifikovaný blok/zařízení – dopravu a skladování 2. Položka neobsahuje: X 3. Způsob měření: Udává se počet kusů kompletní konstrukce nebo práce. | z výkresů č. 0101; 0102; 0103; 0104; 0105; 0201; 0202; 1000
52 | 75B711 | Přepěťová ochrana pro návěstidlo - dodávka | KUS | 45 |  | 0 |  | 0 |  | 0 |  | SP | OTSKP_ZS_2013 | 1. Položka obsahuje: – dodávka přepěťové ochrany včetně potřebného pomocného materiálu a dopravy do staveništního skladu – všechny náklady na dodávku přepěťové ochrany včetně dopravy ze skladu k místu montáže 2. Položka neobsahuje: X 3. Způsob měření: Udává se počet kusů kompletní konstrukce nebo práce. | z výkresů č. 0101; 0102; 0103; 0104; 0105; 0201; 0202; 1000
53 | 75B717 | Přepěťová ochrana pro návěstidlo - montáž | KUS | 45 |  | 0 |  | 0 |  | 0 |  | SP | OTSKP_ZS_2013 | 1. Položka obsahuje: – montáž ochrany dle předpisu dodavatele pro montáž – všechny náklady na montáž dodaného zařízení se všemi pomocnými a doplňujícími pracemi a součástmi, případné použití mechanizmů, náklady na mzdy 2. Položka neobsahuje: X 3. Způsob měření: Udává se počet kusů kompletní konstrukce nebo práce. | z výkresů č. 0101; 0102; 0103; 0104; 0105; 0201; 0202; 1000
54 | 75B721 | Přepěťová ochrana pro přestavník - dodávka | KUS | 23 |  | 0 |  | 0 |  | 0 |  | SP | OTSKP_ZS_2013 | 1. Položka obsahuje: – dodávka přepěťové ochrany včetně potřebného pomocného materiálu a dopravy do staveništního skladu – všechny náklady na dodávku přepěťové ochrany včetně dopravy ze skladu k místu montáže 2. Položka neobsahuje: X 3. Způsob měření: Udává se počet kusů kompletní konstrukce nebo práce. | z výkresů č. 0101; 0102; 0103; 0104; 0105; 0201; 0202; 1000
55 | 75B727 | Přepěťová ochrana pro přestavník - montáž | KUS | 23 |  | 0 |  | 0 |  | 0 |  | SP | OTSKP_ZS_2013 | 1. Položka obsahuje: – montáž ochrany dle předpisu dodavatele pro montáž – všechny náklady na montáž dodaného zařízení se všemi pomocnými a doplňujícími pracemi a součástmi, případné použití mechanizmů, náklady na mzdy 2. Položka neobsahuje: X 3. Způsob měření: Udává se počet kusů kompletní konstrukce nebo práce. | z výkresů č. 0101; 0102; 0103; 0104; 0105; 0201; 0202; 1000
56 | 75B731 | Přepěťová ochrana pro elektromagnetický zámek nebo pomocné stavědlo - dodávka | KUS | 2 |  | 0 |  | 0 |  | 0 |  | SP | OTSKP_ZS_2013 | 1. Položka obsahuje: – dodávka přepěťové ochrany včetně potřebného pomocného materiálu a dopravy do staveništního skladu – všechny náklady na dodávku přepěťové ochrany včetně dopravy ze skladu k místu montáže 2. Položka neobsahuje: X 3. Způsob měření: Udává se počet kusů kompletní konstrukce nebo práce. | z výkresů č. 0101; 0102; 0103; 0104; 0105; 0201; 0202; 1000
57 | 75B737 | Přepěťová ochrana pro elektromagnetický zámek nebo pomocné stavědlo - montáž | KUS | 2 |  | 0 |  | 0 |  | 0 |  | SP | OTSKP_ZS_2013 | 1. Položka obsahuje: – montáž ochrany dle předpisu dodavatele pro montáž – všechny náklady na montáž dodaného zařízení se všemi pomocnými a doplňujícími pracemi a součástmi, případné použití mechanizmů, náklady na mzdy 2. Položka neobsahuje: X 3. Způsob měření: Udává se počet kusů kompletní konstrukce nebo práce. | z výkresů č. 0101; 0102; 0103; 0104; 0105; 0201; 0202; 1000
58 | 75B713-R | DODÁVKA PŘEPĚŤOVÉ OCHRANY PRO SNÍMACÍ BOD POČÍTAČE NÁPRAV | KUS | 28 |  | 0 |  | 0 |  | 0 |  | SP | R | Dodávka přepěťové ochrany včetně potřebného pomocného materiálu a dopravy do staveništního skladu.Přepěťová ochrana se měří v kusech (ks).Položka obsahuje všechny náklady na dodávku přepěťové ochrany včetně dopravy ze skladu k místu montáže. | z výkresů č. 0101; 0102; 0103; 0104; 0105; 0201; 0202; 1000
59 | 75B773-R | MONTÁŽ PŘEPĚŤOVÉ OCHRANY PRO SNÍMACÍ BOD POČÍTAČE NÁPRAV | KUS | 28 |  | 0 |  | 0 |  | 0 |  | SP | R | Montáž ochrany dle předpisu dodavatele pro montáž.Přepěťová ochrana se měří v kusech (ks).Položka obsahuje všechny náklady na montáž dodaného zařízení se všemi pomocnými a doplňujícími pracemi a součástmi, případné použití mechanizmů, náklady na mzdy. | z výkresů č. 0101; 0102; 0103; 0104; 0105; 0201; 0202; 1000
60 | 75C111 | Přestavník rozřezný - dodávka | kus | 20 |  | 0 |  | 0 |  | 0 |  | SP | OTSKP_ZS_2013 | 1. Položka obsahuje: – dodání elektromotorického přestavníku podle typu včetně potřebného pomocného materiálu a jeho dopravy do staveništního skladu – všechny náklady na dodání elektromotorického přestavníku podle typu včetně pomocného materiálu, na dopravu do staveništního skladu 2. Položka neobsahuje: X 3. Způsob měření: Udává se počet kusů kompletní konstrukce nebo práce. | z výkresů č. 0101; 0102; 0103; 0104; 0105; 0201; 0202; 1000
61 | 75C117 | Přestavník rozřezný - montáž | kus | 20 |  | 0 |  | 0 |  | 0 |  | SP | OTSKP_ZS_2013 | 1. Položka obsahuje: – vyměření místa připevnění upevňovací soupravy přestavníku a její montáž, připevnění přestavníku na upevňovací soupravu, připevnění kabelového závěru, zapojení dvou kabelových forem (včetně měření a zapojení po měření) – přezkoušení a regulace přestavníku – všechny náklady na montáž přestavníku se všemi pomocnými a doplňujícími pracemi a součástmi, případné použití mechanizmů, včetně dopravy ze skladu k místu montáže, náklady na mzdy 2. Položka neobsahuje: X 3. Způsob měření: Udává se počet kusů kompletní konstrukce nebo práce. | z výkresů č. 0101; 0102; 0103; 0104; 0105; 0201; 0202; 1000
62 | 75C121 | Přestavník nerozřezný - dodávka | kus | 3 |  | 0 |  | 0 |  | 0 |  | SP | OTSKP_ZS_2013 | 1. Položka obsahuje: – dodání elektromotorického přestavníku podle typu včetně potřebného pomocného materiálu a jeho dopravy do staveništního skladu – všechny náklady na dodání elektromotorického přestavníku podle typu včetně pomocného materiálu, na dopravu do staveništního skladu 2. Položka neobsahuje: X 3. Způsob měření: Udává se počet kusů kompletní konstrukce nebo práce. | z výkresů č. 0101; 0102; 0103; 0104; 0105; 0201; 0202; 1000
63 | 75C127 | Přestavník nerozřezný - montáž | kus | 3 |  | 0 |  | 0 |  | 0 |  | SP | OTSKP_ZS_2013 | 1. Položka obsahuje: – vyměření místa připevnění upevňovací soupravy přestavníku a její montáž, připevnění přestavníku na upevňovací soupravu, připevnění kabelového závěru, zapojení dvou kabelových forem (včetně měření a zapojení po měření) – přezkoušení a regulace přestavníku – všechny náklady na montáž přestavníku se všemi pomocnými a doplňujícími pracemi a součástmi, případné použití mechanizmů, včetně dopravy ze skladu k místu montáže, náklady na mzdy 2. Položka neobsahuje: X 3. Způsob měření: Udává se počet kusů kompletní konstrukce nebo práce. | z výkresů č. 0101; 0102; 0103; 0104; 0105; 0201; 0202; 1000
64 | 75C161 | Snímač polohy jazyků - dodávka | kus | 6 |  | 0 |  | 0 |  | 0 |  | SP | OTSKP_ZS_2013 | 1. Položka obsahuje: – dodání snímače polohy jazyků podle typu včetně potřebného pomocného materiálu a jeho dopravy do staveništního skladu – všechny náklady na dodání snímače polohy jazyků podle typu včetně pomocného materiálu, na dopravu do staveništního skladu 2. Položka neobsahuje: X 3. Způsob měření: Udává se počet kusů kompletní konstrukce nebo práce. | z výkresů č. 0101; 0102; 0103; 0104; 0105; 0201; 0202; 1000
65 | 75C167 | Snímač polohy jazyků - montáž | kus | 6 |  | 0 |  | 0 |  | 0 |  | SP | OTSKP_ZS_2013 | 1. Položka obsahuje: – vyměření místa montáže snímače polohy jazyků a kabelového závěru, připevnění snímače, montáž kabelového závěru, zapojení 2 kusů kabelové formy (včetně měření a zapojení po měření), přezkoušení – všechny náklady na montáž snímače polohy jazyků se všemi pomocnými a doplňujícími pracemi a součástmi, případné použití mechanizmů, včetně dopravy ze skladu k místu montáže, náklady na mzdy 2. Položka neobsahuje: X 3. Způsob měření: Udává se počet kusů kompletní konstrukce nebo práce. | z výkresů č. 0101; 0102; 0103; 0104; 0105; 0201; 0202; 1000
66 | 75C221 | Výkolejka s přestavníkem a návěstním tělesem - dodávka | kus | 3 |  | 0 |  | 0 |  | 0 |  | SP | OTSKP_ZS_2013 | 1. Položka obsahuje: – dodávka výkolejky s přestavníkem a návěstním tělesem podle typu včetně potřebného pomocného materiálu a jeho dopravy do staveništního skladu – všechny náklady na dodávku výkolejky s přestavníkem a návěstním tělěsem podle typu včetně pomocného materiálu, na dopravu do staveništního skladu 2. Položka neobsahuje: X 3. Způsob měření: Udává se počet kusů kompletní konstrukce nebo práce. | z výkresů č. 0101; 0102; 0103; 0104; 0105; 0201; 0202; 1000
67 | 75C227 | Výkolejka s přestavníkem a návěstním tělesem - montáž | kus | 3 |  | 0 |  | 0 |  | 0 |  | SP | OTSKP_ZS_2013 | 1. Položka obsahuje: – vyměření místa připevnění upevňovací soupravy výkolejky s přestavníkem a návěstním tělesem a její montáž, připevnění přestavníku na upevňovací soupravu, připevnění kabelového závěru, zapojení kabelových forem (včetně měření a zapojení po měření) – přezkoušení chodu a nátěr výkolejky s přestavníkem a návěstním tělesem – všechny náklady na montáž výkolejky s přestavníkem a návěstním tělesem se všemi pomocnými a doplňujícími pracemi a součástmi, případné použití mechanizmů, včetně dopravy ze skladu k místu montáže, náklady na mzdy 2. Položka neobsahuje: X 3. Způsob měření: Udává se počet kusů kompletní konstrukce nebo práce. | z výkresů č. 0101; 0102; 0103; 0104; 0105; 0201; 0202; 1000
68 | 75C241 | Výkolejka s kontrolním zámkem a návěstním tělesem - dodávka | kus | 3 |  | 0 |  | 0 |  | 0 |  | SP | OTSKP_ZS_2013 | 1. Položka obsahuje: – dodávka výkolejky s kontrolním zámkem a návěstním tělesem podle jeho typu včetně potřebného pomocného materiálu a dopravy do staveništního skladu – všechny náklady na dodávku výkolejky s kontrolním zámkem a návěstním tělesem včetně pomocného materiálu, náklady na dopravu do místa určení 2. Položka neobsahuje: X 3. Způsob měření: Udává se počet kusů kompletní konstrukce nebo práce. | z výkresů č. 0101; 0102; 0103; 0104; 0105; 0201; 0202; 1000
69 | 75C257 | Výkolejka se zámkem - montáž | kus | 3 |  | 0 |  | 0 |  | 0 |  | SP | OTSKP_ZS_2013 | 1. Položka obsahuje: – položení na pražce, vyvrtání potřebných otvorů a přišroubování na paty kolejnice, přišroubování dosedacího úhelníku, vyzkoušení sklápění – úpravu typu klíčů, oštítkování klíčů, očíslování výkolejky – všechny náklady na montáž výkolejky se zámkem se všemi pomocnými a doplňujícími pracemi a součástmi, případné použití mechanizmů, včetně dopravy ze skladu k místu montáže, náklady na mzdy 2. Položka neobsahuje: X 3. Způsob měření: Udává se počet kusů kompletní konstrukce nebo práce. | z výkresů č. 0101; 0102; 0103; 0104; 0105; 0201; 0202; 1000
70 | 75C411 | Zámek výměnový jednoduchý - dodávka | kus | 2 |  | 0 |  | 0 |  | 0 |  | SP | OTSKP_ZS_2013 | 1. Položka obsahuje: – dodávka zámku výměnového jednoduchého podle typu včetně potřebného pomocného materiálu a jeho dopravy do staveništního skladu – všechny náklady na pořízení dodávky zámku výměnového jednoduchého podle typu včetně pomocného materiálu, na dopravu do staveništního skladu 2. Položka neobsahuje: X 3. Způsob měření: Udává se počet kusů kompletní konstrukce nebo práce. | z výkresů č. 0101; 0102; 0103; 0104; 0105; 0201; 0202; 1000
71 | 75C441 | Zámek odtlačný kontrolní - dodávka | kus | 2 |  | 0 |  | 0 |  | 0 |  | SP | OTSKP_ZS_2013 | 1. Položka obsahuje: – dodávka zámku výměnového odtlačného kontrolního podle typu včetně potřebného pomocného materiálu a jeho dopravy do staveništního skladu – všechny náklady na pořízení dodávky zámku výměnového odtlačného kontrolního podle typu včetně pomocného materiálu, na dopravu do staveništního skladu 2. Položka neobsahuje: X 3. Způsob měření: Udává se počet kusů kompletní konstrukce nebo práce. | z výkresů č. 0101; 0102; 0103; 0104; 0105; 0201; 0202; 1000
72 | 75C457 | Zámek výměnový nebo odtlačný - montáž | kus | 4 |  | 0 |  | 0 |  | 0 |  | SP | OTSKP_ZS_2013 | 1. Položka obsahuje: – vyměření místa pro montáž zámku výměnového nebo odtlačného, připevnění, natypování – všechny náklady na montáž zámku výměnového nebo odtlačného se všemi pomocnými a doplňujícími pracemi a součástmi, případné použití mechanizmů, včetně dopravy ze skladu k místu montáže, náklady na mzdy 2. Položka neobsahuje: X 3. Způsob měření: Udává se počet kusů kompletní konstrukce nebo práce. | z výkresů č. 0101; 0102; 0103; 0104; 0105; 0201; 0202; 1000
73 | 75C461 | Zámek elektromagnetický třífázový - dodávka | kus | 2 |  | 0 |  | 0 |  | 0 |  | SP | OTSKP_ZS_2013 | 1. Položka obsahuje: – dodání zámku elektromagnetického třífázového podle typu včetně potřebného pomocného materiálu a jeho dopravy do staveništního skladu – všechny náklady na dodávku zámku elektromagnetického třífázového podle typu včetně pomocného materiálu, na dopravu do staveništního skladu 2. Položka neobsahuje: X 3. Způsob měření: Udává se počet kusů kompletní konstrukce nebo práce. | z výkresů č. 0101; 0102; 0103; 0104; 0105; 0201; 0202; 1000
74 | 75C467 | Zámek elektromagnetický třífázový - montáž | kus | 2 |  | 0 |  | 0 |  | 0 |  | SP | OTSKP_ZS_2013 | 1. Položka obsahuje: – přetypování klíčů a jejich oštítkování, usazení kabelového závěru, zatažení kabelu do závěru včetně zhotovení a zapojení kabelových forem (včetně měření a zapojení po měření), montáž zámku elektromagnetického třífázového – propojení drátovou formou, přezkoušení, nátěr – všechny náklady na montáž zámku elektromagnetického třífázového se všemi pomocnými a doplňujícími pracemi a součástmi, případné použití mechanizmů, včetně dopravy ze skladu k místu montáže, náklady na mzdy 2. Položka neobsahuje: X 3. Způsob měření: Udává se počet kusů kompletní konstrukce nebo práce. | z výkresů č. 0101; 0102; 0103; 0104; 0105; 0201; 0202; 1000
75 | 75C8A1 | Venkovní výstroj neohraničeného kolejového obvodu - dodávka | kus | 4 |  | 0 |  | 0 |  | 0 |  | SP | OTSKP_ZS_2013 | 1. Položka obsahuje: – dodávka venkovní výstroje neohraničeného kolejového obvodu včetně potřebného pomocného materiálu a dopravy do staveništního skladu – všechny náklady na dodávku venkovní výstroje neohraničeného kolejového obvodu podle určení a pomocného materiálu, náklady na dopravu do staveništního skladu 2. Položka neobsahuje: X 3. Způsob měření: Udává se počet kusů kompletní konstrukce nebo práce. | z výkresů č. 0101; 0102; 0103; 0104; 0105; 0201; 0202; 1000
76 | 75C8A7 | Venkovní výstroj neohraničeného kolejového obvodu - montáž | kus | 4 |  | 0 |  | 0 |  | 0 |  | SP | OTSKP_ZS_2013 | 1. Položka obsahuje: – určení místa umístění, montáž venkovní výstroje neohraničeného kolejového obvodu, montáž lanových propojení, přezkoušení – všechny náklady na montáž venkovní výstroje neohraničeného kolejového obvodu se všemi pomocnými a doplňujícími pracemi a součástmi, případné použití mechanizmů, včetně dopravy ze skladu k místu montáže, náklady na mzdy 2. Položka neobsahuje: X 3. Způsob měření: Udává se počet kusů kompletní konstrukce nebo práce. | z výkresů č. 0101; 0102; 0103; 0104; 0105; 0201; 0202; 1000
77 | 75B811 | Skříň traťových kolejových obvodů s NJ a RJ vystrojená do 10-ti KO - dodávka | kus | 2 |  | 0 |  | 0 |  | 0 |  | SP | OTSKP_ZS_2013 | 1. Položka obsahuje: – dodání kompletní skříně traťových kolejových obvodů podle typu určeného položkou včetně potřebného pomocného materiálu a jeho dopravy na místo určení – všechny náklady na pořízení příslušné skříně včetně pomocného materiálu a její dopravu do místa určení 2. Položka neobsahuje: X 3. Způsob měření: Udává se počet kusů kompletní konstrukce nebo práce. | z výkresů č. 0101; 0102; 0103; 0104; 0105; 0201; 0202; 1000
78 | 75B817 | Skříň traťových kolejových obvodů s NJ a RJ vystrojená do 10-ti KO - montáž | kus | 2 |  | 0 |  | 0 |  | 0 |  | SP | OTSKP_ZS_2013 | 1. Položka obsahuje: – usazení skříně traťových kolejových obvodů na místě určení, zapojení – všechny náklady na montáž dodaného zařízení se všemi pomocnými a doplňujícími pracemi a součástmi, případné použití mechanizmů, náklady na mzdy 2. Položka neobsahuje: X 3. Způsob měření: Udává se počet kusů kompletní konstrukce nebo práce. | z výkresů č. 0101; 0102; 0103; 0104; 0105; 0201; 0202; 1000
79 | 75C511 | Stožárové návěstidlo do dvou světel - dodávka | kus | 11 |  | 0 |  | 0 |  | 0 |  | SP | OTSKP_ZS_2013 | 1. Položka obsahuje: – dodávka stožárového návěstidla do dvou světel podle jeho typu a potřebného pomocného materiálu a dopravy do staveništního skladu – všechny náklady na dodávku stožárového návěstidla do dvou světel včetně pomocného materiálu, náklady na dopravu do místa určení 2. Položka neobsahuje: X 3. Způsob měření: Udává se počet kusů kompletní konstrukce nebo práce. | z výkresů č. 0101; 0102; 0103; 0104; 0105; 0201; 0202; 1000
80 | 75C517 | Stožárové návěstidlo do dvou světel - montáž | kus | 11 |  | 0 |  | 0 |  | 0 |  | SP | OTSKP_ZS_2013 | 1. Položka obsahuje: – výkop jámy pro betonový základ návěstidla – usazení betonového základu, sestavení návěstidla, označení označovacími štítky, zapojení kabelových forem (včetně měření a zapojení po měření) – montáž stožárového návěstidla do dvou světel včetně transformátorové skříně na základ – všechny náklady na montáž stožárového návěstidla do dvou světel se všemi pomocnými a doplňujícími pracemi a součástmi, případné použití mechanizmů, včetně dopravy ze skladu k místu montáže, náklady na mzdy 2. Položka neobsahuje: X 3. Způsob měření: Udává se počet kusů kompletní konstrukce nebo práce. | z výkresů č. 0101; 0102; 0103; 0104; 0105; 0201; 0202; 1000
81 | 75C521 | Stožárové návěstidlo třísvětlové - dodávka | kus | 3 |  | 0 |  | 0 |  | 0 |  | SP | OTSKP_ZS_2013 | 1. Položka obsahuje: – dodávka stožárového návěstidla třísvětlového podle jeho typu a potřebného pomocného materiálu a dopravy do staveništního skladu – všechny náklady na dodávku stožárového návěstidla třísvětlového včetně pomocného materiálu, náklady na dopravu do místa určení 2. Položka neobsahuje: X 3. Způsob měření: Udává se počet kusů kompletní konstrukce nebo práce. | z výkresů č. 0101; 0102; 0103; 0104; 0105; 0201; 0202; 1000
82 | 75C527 | Stožárové návěstidlo třísvětlové - montáž | kus | 3 |  | 0 |  | 0 |  | 0 |  | SP | OTSKP_ZS_2013 | 1. Položka obsahuje: – výkop jámy pro betonový základ návěstidla – usazení betonového základu, sestavení návěstidla, označení označovacími štítky, zapojení kabelových forem (včetně měření a zapojení po měření) – montáž stožárového návěstidla třísvětlového včetně transformátorové skříně na základ – všechny náklady na montáž stožárového návěstidla třísvětlového se všemi pomocnými a doplňujícími pracemi a součástmi, případné použití mechanizmů, včetně dopravy ze skladu k místu montáže, náklady na mzdy 2. Položka neobsahuje: X 3. Způsob měření: Udává se počet kusů kompletní konstrukce nebo práce. | z výkresů č. 0101; 0102; 0103; 0104; 0105; 0201; 0202; 1000
83 | 75C531 | Stožárové návěstidlo od čtyř do šesti světel - dodávka | kus | 18 |  | 0 |  | 0 |  | 0 |  | SP | OTSKP_ZS_2013 | 1. Položka obsahuje: – dodávka stožárového návěstidla od čtyř do šesti světel podle jeho typu a potřebného pomocného materiálu a dopravy do staveništního skladu – všechny náklady na dodávku stožárového návěstidla od čtyř do šesti světel včetně pomocného materiálu, náklady na dopravu do místa určení 2. Položka neobsahuje: X 3. Způsob měření: Udává se počet kusů kompletní konstrukce nebo práce. | z výkresů č. 0101; 0102; 0103; 0104; 0105; 0201; 0202; 1000
84 | 75C537 | Stožárové návěstidlo od čtyř do šesti světel - montáž | kus | 18 |  | 0 |  | 0 |  | 0 |  | SP | OTSKP_ZS_2013 | 1. Položka obsahuje: – výkop jámy pro betonový základ návěstidla – usazení betonového základu, sestavení návěstidla, označení označovacími štítky, zapojení kabelových forem (včetně měření a zapojení po měření) – montáž stožárového návěstidla od čtyř do šesti světel včetně transformátorové skříně na základ – všechny náklady na montáž stožárového návěstidla od čtyř do šesti světel se všemi pomocnými a doplňujícími pracemi a součástmi, případné použití mechanizmů, včetně dopravy ze skladu k místu montáže, náklady na mzdy 2. Položka neobsahuje: X 3. Způsob měření: Udává se počet kusů kompletní konstrukce nebo práce. | z výkresů č. 0101; 0102; 0103; 0104; 0105; 0201; 0202; 1000
85 | 75C661 | Ukazatel rychlosti (světelné pruhy) - dodávka | kus | 6 |  | 0 |  | 0 |  | 0 |  | SP | OTSKP_ZS_2013 | 1. Položka obsahuje: – dodávka ukazatele rychlosti (světelné pruhy) podle jeho typu a potřebného pomocného materiálu a dopravy do staveništního skladu – všechny náklady na dodávku ukazatele rychlosti (světelné pruhy) včetně pomocného materiálu, náklady na dopravu do místa určení 2. Položka neobsahuje: X 3. Způsob měření: Udává se počet kusů kompletní konstrukce nebo práce. | z výkresů č. 0101; 0102; 0103; 0104; 0105; 0201; 0202; 1000
86 | 75C667 | Ukazatel rychlosti (světelné pruhy) - montáž | kus | 6 |  | 0 |  | 0 |  | 0 |  | SP | OTSKP_ZS_2013 | 1. Položka obsahuje: – sestavení ukazatele rychlosti (světelné pruhy) a jeho montáž na místo určení – všechny náklady na montáž ukazatele rychlosti (světelné pruhy) včetně pomocného materiálu, náklady na dopravu do místa určení 2. Položka neobsahuje: X 3. Způsob měření: Udává se počet kusů kompletní konstrukce nebo práce. | z výkresů č. 0101; 0102; 0103; 0104; 0105; 0201; 0202; 1000
87 | 75C611 | Trpasličí návěstidlo do dvou světel - dodávka | kus | 13 |  | 0 |  | 0 |  | 0 |  | SP | OTSKP_ZS_2013 | 1. Položka obsahuje: – dodávka trpasličího návěstidla do dvou světel podle jeho typu a potřebného pomocného materiálu a dopravy do staveništního skladu – všechny náklady na dodávku trpasličího návěstidla do dvou světel včetně pomocného materiálu, náklady na dopravu do místa určení 2. Položka neobsahuje: X 3. Způsob měření: Udává se počet kusů kompletní konstrukce nebo práce. | z výkresů č. 0101; 0102; 0103; 0104; 0105; 0201; 0202; 1000
88 | 75C617 | Trpasličí návěstidlo do dvou světel - montáž | kus | 13 |  | 0 |  | 0 |  | 0 |  | SP | OTSKP_ZS_2013 | 1. Položka obsahuje: – výkop jámy pro betonový základ návěstidla – usazení betonového základu, sestavení návěstidla, označení označovacími štítky, zapojení kabelových forem (včetně měření a zapojení po měření) – montáž trpasličího návěstidla do dvou světel včetně transformátorové skříně na základ – všechny náklady na montáž trpasličího návěstidla do dvou světel se všemi pomocnými a doplňujícími pracemi a součástmi, případné použití mechanizmů, včetně dopravy ze skladu k místu montáže, náklady na mzdy 2. Položka neobsahuje: X 3. Způsob měření: Udává se počet kusů kompletní konstrukce nebo práce. | z výkresů č. 0101; 0102; 0103; 0104; 0105; 0201; 0202; 1000
89 | 75C721 | Vzdálenostní upozornovadlo - dodávka | kus | 14 |  | 0 |  | 0 |  | 0 |  | SP | OTSKP_ZS_2013 | 1. Položka obsahuje: – dodávka vzdálenostního upozorňovadla včetně potřebného pomocného materiálu a dopravy do staveništního skladu – všechny náklady na dodávku vzdálenostního upozorňovadla včetně pomocného materiálu, náklady na dopravu do místa určení 2. Položka neobsahuje: X 3. Způsob měření: Udává se počet kusů kompletní konstrukce nebo práce. | z výkresů č. 0101; 0102; 0103; 0104; 0105; 0201; 0202; 1000
90 | 75C727 | Vzdálenostní upozornovadlo - montáž | kus | 14 |  | 0 |  | 0 |  | 0 |  | SP | OTSKP_ZS_2013 | 1. Položka obsahuje: – vyměření místa umístění, sestavení a usazení vzdálenostního upozorňovadla do jámy, úprava zeminou, oprava nátěru – všechny náklady na montáž vzdálenostního upozorňovadla se všemi pomocnými a doplňujícími pracemi a součástmi, případné použití mechanizmů, včetně dopravy ze skladu k místu montáže, náklady na mzdy 2. Položka neobsahuje: X 3. Způsob měření: Udává se počet kusů kompletní konstrukce nebo práce. | z výkresů č. 0101; 0102; 0103; 0104; 0105; 0201; 0202; 1000
91 | 75C731 | Návěst ~Stanoviště samostatné předvěsti~ - dodávka | kus | 3 |  | 0 |  | 0 |  | 0 |  | SP | OTSKP_ZS_2013 | 1. Položka obsahuje: – dodávka návěsti ~Stanoviště samostatné předvěsti~ včetně potřebného pomocného materiálu a dopravy do staveništního skladu – všechny náklady na dodávku návěsti ~Stanoviště samostatné předvěsti~ včetně pomocného materiálu, náklady na dopravu do místa určení 2. Položka neobsahuje: X 3. Způsob měření: Udává se počet kusů kompletní konstrukce nebo práce. | z výkresů č. 0101; 0102; 0103; 0104; 0105; 0201; 0202; 1000
92 | 75C737 | Návěst ~Stanoviště samostatné předvěsti~ - montáž | kus | 3 |  | 0 |  | 0 |  | 0 |  | SP | OTSKP_ZS_2013 | 1. Položka obsahuje: – vyměření místa umístění, sestavení a usazení návěsti ~Stanoviště samostatné předvěsti~, oprava nátěru – všechny náklady na montáž návěsti ~Stanoviště samostatné předvěsti~ se všemi pomocnými a doplňujícími pracemi a součástmi, případné použití mechanizmů, včetně dopravy ze skladu k místu montáže, náklady na mzdy 2. Položka neobsahuje: X 3. Způsob měření: Udává se počet kusů kompletní konstrukce nebo práce. | z výkresů č. 0101; 0102; 0103; 0104; 0105; 0201; 0202; 1000
93 | 75C911 | Snímač počítače náprav - dodávka | kus | 23 |  | 0 |  | 0 |  | 0 |  | SP | OTSKP_ZS_2013 | 1. Položka obsahuje: – kompletní dodávka snímače počítače náprav, potřebného pomocného materiálu a dopravy do staveništního skladu – všechny náklady na dodávku snímače počítače náprav a pomocného materiálu, náklady na dopravu do staveništního skladu 2. Položka neobsahuje: X 3. Způsob měření: Udává se počet kusů kompletní konstrukce nebo práce. | z výkresů č. 0101; 0102; 0103; 0104; 0105; 0201; 0202; 1000
94 | 75C917 | Snímač počítače náprav - montáž | kus | 23 |  | 0 |  | 0 |  | 0 |  | SP | OTSKP_ZS_2013 | 1. Položka obsahuje: – montáž snímače počítače náprav včetně zapojení kabelových forem (včetně měření a zapojení po měření), přezkoušení – všechny náklady na montáž snímače počítače náprav se všemi pomocnými a doplňujícími pracemi a součástmi, případné použití mechanizmů, včetně dopravy ze skladu k místu montáže, náklady na mzdy 2. Položka neobsahuje: X 3. Způsob měření: Udává se počet kusů kompletní konstrukce nebo práce. | z výkresů č. 0101; 0102; 0103; 0104; 0105; 0201; 0202; 1000
95 | 75C915-R | Počítač náprav (vnitřní část pro jeden úsek) - dodávka | kus | 12 |  | 0 |  | 0 |  | 0 |  | SP | R | Dodávka vnitřní výstroje počítače náprav podle typu určeného položkou, potřebného pomocného materiálu a dopravy do staveništního skladu.Zařízení se měří v kusech (ks).Položka obsahuje všechny náklady na dodávku zařízení na místo určení a pomocného materiálu, náklady na dopravu do staveništního skladu. | z výkresů č. 0101; 0102; 0103; 0104; 0105; 0201; 0202; 1000
96 | 75C973-R | Počítač náprav (vnitřní část pro jeden úsek) - montáž | kus | 12 |  | 0 |  | 0 |  | 0 |  | SP | R | Upevnění zařízení na místo určení, připojení pospojování , zapojení.Montáže vnitřního zařízení se měří v kusech (ks).Položka obsahuje všechny náklady na montáž vnitřního zařízení se všemi pomocnými a doplňujícími pracemi a součástmi, případné použití mechanizmů, včetně dopravy ze skladu k místu montáže, náklady na mzdy. | z výkresů č. 0101; 0102; 0103; 0104; 0105; 0201; 0202; 1000
97 | 75E137 | Přezkoušení vlakovývh cest | kus | 86 |  | 0 |  | 0 |  | 0 |  | SP | OTSKP_ZS_2013 | 1. Položka obsahuje: – postavení vlakové cesty a kontrola návěstního znaku, přezkoušení změny návěstního znaku z povolujícího na zakazující a poruchy žárovek – simulace jízdy vlaku – přezkoušení nouzového vybavení – přezkoušení vazeb na traťové zabezpečovací zařízení – kompletní náklady na zkoušky 2. Položka neobsahuje: X 3. Způsob měření: Udává se počet kusů kompletní konstrukce nebo práce. | z výkresů č. 0101; 0102; 0103; 0104; 0105; 0201; 0202; 1000
98 | 75E157 | Přezkoušení a regulace návěstidel | kus | 44 |  | 0 |  | 0 |  | 0 |  | SP | OTSKP_ZS_2013 | 1. Položka obsahuje: – přezkoušení správné činnosti relé, přezkoušení všech návěstních znaků – přeměření a regulace napětí na žárovkách – případné odstranění zaclonění žárovek – kompletní náklady na přezkoušení a regulaci 2. Položka neobsahuje: X 3. Způsob měření: Udává se počet kusů kompletní konstrukce nebo práce. | z výkresů č. 0101; 0102; 0103; 0104; 0105; 0201; 0202; 1000
99 | 75E197 | Příprava a celkové zkoušky přejezdového zabezpečovacího zařízení pro jednu kolej | kus | 2 |  | 0 |  | 0 |  | 0 |  | SP | OTSKP_ZS_2013 | 1. Položka obsahuje: – regulování a aktivování automatického přejezdového zařízení – příprava a provedení celkových zkoušek přejezdového zab.zařízení – kompletní náklady na přezkoušení a regulaci 2. Položka neobsahuje: X 3. Způsob měření: Udává se počet kusů kompletní konstrukce nebo práce. | z výkresů č. 0101; 0102; 0103; 0104; 0105; 0201; 0202; 1000
100 | 75E127 | Celková prohlídka zařízení a vyhotovení revizní zprávy | hod | 12 |  | 0 |  | 0 |  | 0 |  | SP | OTSKP_ZS_2013 | 1. Položka obsahuje: – kontrola zařízení, zda odpovídá podmínkám pro bezpečný provoz, včetně potřebných měření a vyhotovení revizní zprávy odpovědným pracovníkem – náklady na vlastní kontrolu, příslušná měření a zpracování revizní zprávy 2. Položka neobsahuje: X 3. Způsob měření: Udává se počet hodin provádění dozoru, revize nebo práce. | z výkresů č. 0101; 0102; 0103; 0104; 0105; 0201; 0202; 1000
101 | 75E1B7 | Regulace a zkoušení zabezpečovacího zařízení | hod | 120 |  | 0 |  | 0 |  | 0 |  | SP | OTSKP_ZS_2013 | 1. Položka obsahuje: – zajištění a provedení čiností určenných položkou včetně dodávky potřebného pomocného materiálu a dopravy na místo určení – všechny náklady na provedení zkušebního provozu se všemi pomocnými a doplňujícími pracemi a součástmi, případné použití mechanizmů, náklady na mzdy 2. Položka neobsahuje: X 3. Způsob měření: Udává se počet hodin provádění dozoru, revize nebo práce. | z výkresů č. 0101; 0102; 0103; 0104; 0105; 0201; 0202; 1000
102 | 75B6A1 | Usměrňovač 24 V/50 A - dodávka | kus | 6 |  | 0 |  | 0 |  | 0 |  | SP | OTSKP_ZS_2013 | 1. Položka obsahuje: – dodání kompletního usměrňovače podle typu včetně potřebného pomocného materiálu a jeho dopravy na místo určení – náklady na pořízení příslušného usměrňovače, na dopravu do místa určení 2. Položka neobsahuje: X 3. Způsob měření: Udává se počet kusů kompletní konstrukce nebo práce. | z výkresů č. 0101; 0102; 0103; 0104; 0105; 0201; 0202; 1000
103 | 75B6G7 | Usměrňovač - montáž | kus | 6 |  | 0 |  | 0 |  | 0 |  | SP | OTSKP_ZS_2013 | 1. Položka obsahuje: – montáž usměrňovače na místo určení, jeho připojení a přezkoušení – všechny náklady na montáž dodaného zařízení se všemi pomocnými a doplňujícími pracemi a součástmi, případné použití mechanizmů, náklady na mzdy 2. Položka neobsahuje: X 3. Způsob měření: Udává se počet kusů kompletní konstrukce nebo práce. | z výkresů č. 0101; 0102; 0103; 0104; 0105; 0201; 0202; 1000
104 | 75B6K1 | Bezúdržbová baterie 24 V/100 Ah - dodávka | kus | 6 |  | 0 |  | 0 |  | 0 |  | SP | OTSKP_ZS_2013 | 1. Položka obsahuje: – dodání kompletní baterie podle typu včetně potřebného pomocného materiálu a jeho dopravy na místo určení – náklady na pořízení příslušné baterie včetně pomocného materiálu, na dopravu do místa určení 2. Položka neobsahuje: X 3. Způsob měření: Udává se počet kusů kompletní konstrukce nebo práce. | z výkresů č. 0101; 0102; 0103; 0104; 0105; 0201; 0202; 1000
105 | 75B6T7 | Bezúdržbová baterie - montáž | kus | 6 |  | 0 |  | 0 |  | 0 |  | SP | OTSKP_ZS_2013 | 1. Položka obsahuje: – montáž baterie na místo určení, její připojení, dobití na plnou kapacitu a přezkoušení – všechny náklady na montáž dodaného zařízení se všemi pomocnými a doplňujícími pracemi a součástmi, případné použití mechanizmů, náklady na mzdy 2. Položka neobsahuje: X 3. Způsob měření: Udává se počet kusů kompletní konstrukce nebo práce. | z výkresů č. 0101; 0102; 0103; 0104; 0105; 0201; 0202; 1000
[6 empty] | 0 |  | 0 |  | 0
S | Celkem za 01 | Staniční zabezpečovací zařízení |  |  |  | 0 |  | 0 |  | 0
Díl: | 02 | Přejezdová technologie | [9 empty] | SD
106 | 75D161 | Reléový domek prefabrikovaný, izolovaný, s klimatizací a vnitřní kabelizací - dodávka | kus | 1 |  | 0 |  | 0 |  | 0 |  | SP | OTSKP_ZS_2013 | 1. Položka obsahuje: – dodávka reléového domku prefabrikovaného, izolovaného, s klimatizací a vnitřní kabelizací, doprava do staveništního skladu – všechny náklady na dodávku reléového domku prefabrikovaného, izolovaného, s klimatizací a vnitřní kabelizací včetně pomocného materiálu, náklady na dopravu do staveništního skladu 2. Položka neobsahuje: X 3. Způsob měření: Udává se počet kusů kompletní konstrukce nebo práce. | z výkresů č. 0101; 0102; 0103; 0104; 0105; 0201; 0202; 1000
107 | 75D167 | Reléový domek prefabrikovaný, izolovaný, s klimatizací a vnitřní kabelizací - montáž | kus | 2 |  | 0 |  | 0 |  | 0 |  | SP | OTSKP_ZS_2013 | 1. Položka obsahuje: – určení místa umístění, usazení reléového domku na základy, montáž reléového domku prefabrikovaného, izolovaného, s klimatizací a vnitřní kabelizací, určeného vnitřního zařízení včetně potřebných závislostních prvků, zatažení kabelů, kontroly izolačního stavu, případný nátěr, přezkoušení – všechny náklady na montáž reléového domku prefabrikovaného, izolovaného, s klimatizací a vnitřní kabelizací, vnitřního zařízení se všemi pomocnými a doplňujícími pracemi a součástmi, případné použití mechanizmů, včetně dopravy ze skladu k místu montáže, náklady na mzdy 2. Položka neobsahuje: X 3. Způsob měření: Udává se počet kusů kompletní konstrukce nebo práce. | z výkresů č. 0101; 0102; 0103; 0104; 0105; 0201; 0202; 1000
108 | 75D111 | Skříň logiky reléového přejezdového zabezpečovacího zařízení - dodávka | kus | 2 |  | 0 |  | 0 |  | 0 |  | SP | OTSKP_ZS_2013 | 1. Položka obsahuje: – dodávka skříně logiky reléového přejezdového zabezpečovacího zařízení, potřebného pomocného materiálu a dopravy do staveništního skladu – všechny náklady na dodávku skříně logiky reléového přejezdového zabezpečovacího zařízení včetně pomocného materiálu, náklady na dopravu do staveništního skladu 2. Položka neobsahuje: X 3. Způsob měření: Udává se počet kusů kompletní konstrukce nebo práce. | z výkresů č. 0101; 0102; 0103; 0104; 0105; 0201; 0202; 1000
109 | 75D117 | Skříň logiky reléového přejezdového zabezpečovacího zařízení - montáž | kus | 2 |  | 0 |  | 0 |  | 0 |  | SP | OTSKP_ZS_2013 | 1. Položka obsahuje: – určení místa umístění, montáž skříně logiky reléového přejezdového zabezpečovacího zařízení včetně potřebných závislostních prvků, zatažení kabelů, kontroly izolačního stavu, případný nátěr, přezkoušení – všechny náklady na montáž skříně logiky reléového přejezdového zabezpečovacího zařízení se všemi pomocnými a doplňujícími pracemi a součástmi, případné použití mechanizmů, včetně dopravy ze skladu k místu montáže, náklady na mzdy 2. Položka neobsahuje: X 3. Způsob měření: Udává se počet kusů kompletní konstrukce nebo práce. | z výkresů č. 0101; 0102; 0103; 0104; 0105; 0201; 0202; 1000
110 | 75B561 | Úprava reléových, napájecích nebo kabelových stojanů nebo skříní - dodávka | kus | 2 |  | 0 |  | 0 |  | 0 |  | SP | OTSKP_ZS_2013 | 1. Položka obsahuje: – dodání kompletního vnitřního zařízení podle typu určeného položkou včetně potřebného pomocného materiálu a jeho dopravy na místo určení – všechny náklady na pořízení příslušných úprav reléových, napájecích nebo kabelových stojanů včetně pomocných materiálů a jejich dopravu do místa určení 2. Položka neobsahuje: X 3. Způsob měření: Udává se počet kusů kompletní konstrukce nebo práce. | z výkresů č. 0101; 0102; 0103; 0104; 0105; 0201; 0202; 1000
111 | 75B567 | Úprava reléových, napájecích nebo kabelových stojanů nebo skříní - montáž | kus | 2 |  | 0 |  | 0 |  | 0 |  | SP | OTSKP_ZS_2013 | 1. Položka obsahuje: – provedení úprav reléových napájecích nebo kabelových stojanů na místě určení, zapojení – všechny náklady na montáž dodaného zařízení se všemi pomocnými a doplňujícími pracemi a součástmi, případné použití mechanizmů, náklady na mzdy 2. Položka neobsahuje: X 3. Způsob měření: Udává se počet kusů kompletní konstrukce nebo práce. | z výkresů č. 0101; 0102; 0103; 0104; 0105; 0201; 0202; 1000
112 | 75B517-R | Zapojení pozitivní signalizace ve stojanu PZS dodávka | KUS | 2 |  | 0 |  | 0 |  | 0 |  | SP | R | Dodání kompletního vnitřního zařízení podle typu určeného položkou včetně potřebného pomocného materiálu a jeho dopravy na místo určení.Stojany, skříně, kolejové desky , ovládací stoly a podobně se měří v kusech (ks).Položka obsahuje všechny náklady na pořízení příslušného stojanu, kolejové desky , ovládacího stolu nebo skříně včetně pomocného materiálu, na dopravu do místa určení. | z výkresů č. 0101; 0102; 0103; 0104; 0105; 0201; 0202; 1000
113 | 75B577-R | Zapojení pozitivní signalizace ve stojanu PZS montáž | KUS | 2 |  | 0 |  | 0 |  | 0 |  | SP | R | Upevnění stojanu do stojanové řady, připojení pospojování (usazení skříně, kolejové desky , ovládacího stolu ) na místo určení, zapojení.Montáže vnitřního zařízení se měří v kusech (ks).Položka obsahuje všechny náklady na montáž dodaného zařízení se všemi pomocnými a doplňujícími pracemi a součástmi, případné použití mechanizmů, náklady na mzdy | z výkresů č. 0101; 0102; 0103; 0104; 0105; 0201; 0202; 1000
114 | 75D117-R | Dodávka přístrojové skříně vystrojené pro venkovní použití | KUS | 2 |  | 0 |  | 0 |  | 0 |  | SP | R | Dodávka přístrojové skříněpodle typu a doprava do staveništního skladu. Přístrojová skříň se měří v kusech (ks). Položka obsahuje všechny náklady na montáž resp. demontáž vnitřního zařízení a venkovní skříně se všemi pomocnými a doplňujícími pracemi a součástmi, případné použití mechanizmů, včetně dopravy ze skladu k místu montáže, náklady na mzdy. | z výkresů č. 0101; 0102; 0103; 0104; 0105; 0201; 0202; 1000
115 | 75D177-R | Montáž přístrojové skříně skříně vystrojené pro venkovní použití | KUS | 2 |  | 0 |  | 0 |  | 0 |  | SP | R | Určení místa umístění, usazení skříně na základy, montáž vnitřního zařízení včetně potřebných závislostních prvků, zatažení kabelů kontroly izolačního stavu, případný nátěr , přezkoušení. Demontáž se provádí obdobným způsobem.Montáž zařízení se měří v kusech (ks).Položka obsahuje všechny náklady na montáž resp. demontáž vnitřního zařízení a venkovní skříně se všemi pomocnými a doplňujícími pracemi a součástmi, případné použití mechanizmů, včetně dopravy ze skladu k místu montáže, náklady na mzdy | z výkresů č. 0101; 0102; 0103; 0104; 0105; 0201; 0202; 1000
116 | 75D117M-R | Montáž rotačních měničů | kus | 1 |  | 0 |  | 0 |  | 0 |  | SP | R | Položka obsahuje: demontáž a montáž rotačních měničů | z výkresů č. 0101; 0102; 0103; 0104; 0105; 0201; 0202; 1000
117 | 75C116-R | Skříňka místního ovládání - dodávka | KUS | 2 |  | 0 |  | 0 |  | 0 |  | SP | R | Dodání skříňky místního ovládání včetně potřebného pomocného materiálu a jeho dopravy do staveništního skladu.Položka se měří v kusech (ks).Položka obsahuje všechny náklady na dodání zařízení podle typu včetně pomocného materiálu, na dopravu do stav | z výkresů č. 0101; 0102; 0103; 0104; 0105; 0201; 0202; 1000
118 | 75C175-R | Skříňka místního ovládání - montáž na stěnu PS | KUS | 2 |  | 0 |  | 0 |  | 0 |  | SP | R | Montáž skříňky místního ovládání, zapojení dvou kabelových forem(včetně měření a zapojení po měření), přezkoušení.Položka se měří v kusech (ks).Položka obsahuje všechny náklady na montáž skříňky místního ovládání se všemi pomocnými a doplňujícími pracemi a součástmi, případné použití mechanizmů, včetně dopravy ze skladu k místu montáže, náklady na mzdy. | z výkresů č. 0101; 0102; 0103; 0104; 0105; 0201; 0202; 1000
119 | 75D211 | Výstražník se závorou, 1 skříň - dodávka | kus | 2 |  | 0 |  | 0 |  | 0 |  | SP | OTSKP_ZS_2013 | 1. Položka obsahuje: – dodávka výstražníku se závorou 1 skříň podle jeho typu a potřebného pomocného materiálu a dopravy do staveništního skladu – všechny náklady na dodávku výstražníku se závorou 1 skříň včetně pomocného materiálu, náklady na dopravu do místa určení 2. Položka neobsahuje: X 3. Způsob měření: Udává se počet kusů kompletní konstrukce nebo práce. | z výkresů č. 0101; 0102; 0103; 0104; 0105; 0201; 0202; 1000
120 | 75D217 | Výstražník se závorou, 1 skříň - montáž | kus | 2 |  | 0 |  | 0 |  | 0 |  | SP | OTSKP_ZS_2013 | 1. Položka obsahuje: – výkop jámy pro betonový základ výstražníku – usazení betonového základu, montáž výstražníku se závorou 1 skříň, zapojení kabelových forem (včetně měření a zapojení po měření) – všechny náklady na montáž výstražníku se závorou 1 skříň se všemi pomocnými a doplňujícími pracemi a součástmi, případné použití mechanizmů, včetně dopravy ze skladu k místu montáže, náklady na mzdy 2. Položka neobsahuje: X 3. Způsob měření: Udává se počet kusů kompletní konstrukce nebo práce. | z výkresů č. 0101; 0102; 0103; 0104; 0105; 0201; 0202; 1000
121 | 75D221 | Výstražník bez závory, 1 skříň - dodávka | kus | 4 |  | 0 |  | 0 |  | 0 |  | SP | OTSKP_ZS_2013 | 1. Položka obsahuje: – dodávka výstražníku bez závory 1 skříň podle jeho typu a potřebného pomocného materiálu a dopravy do staveništního skladu – všechny náklady na dodávku výstražníku bez závory 1 skříň včetně pomocného materiálu, náklady na dopravu do místa určení 2. Položka neobsahuje: X 3. Způsob měření: Udává se počet kusů kompletní konstrukce nebo práce. | z výkresů č. 0101; 0102; 0103; 0104; 0105; 0201; 0202; 1000
122 | 75D227 | Výstražník bez závory, 1 skříň - montáž | kus | 4 |  | 0 |  | 0 |  | 0 |  | SP | OTSKP_ZS_2013 | 1. Položka obsahuje: – výkop jámy pro betonový základ výstražníku – usazení betonového základu, montáž výstražníku bez závory 1 skříň, zapojení kabelových forem (včetně měření a zapojení po měření) – všechny náklady na montáž výstražníku bez závory 1 skříň se všemi pomocnými a doplňujícími pracemi a součástmi, případné použití mechanizmů, včetně dopravy ze skladu k místu montáže, náklady na mzdy 2. Položka neobsahuje: X 3. Způsob měření: Udává se počet kusů kompletní konstrukce nebo práce. | z výkresů č. 0101; 0102; 0103; 0104; 0105; 0201; 0202; 1000
[6 empty] | 0 |  | 0 |  | 0
S | Celkem za 02 | Přejezdová technologie |  |  |  | 0 |  | 0 |  | 0
Díl: | 03 | Kabelizace | [9 empty] | SD
123 | 75A131 | Kabel metalický dvouplášťový do 12 párů - dodávka | kmpár | 74.334 |  | 0 |  | 0 |  | 0 |  | SP | OTSKP_ZS_2013 | 1. Položka obsahuje: – dodání kabelů podle typu od výrobců včetně mimostaveništní dopravy 2. Položka neobsahuje: X 3. Způsob měření: Měří se n-násobky páru vodičů na kilometr. | 3*16,348+4*0,68+7*1,81+12*0,825 (počet párů kabelu*délka v km+ ...)
124 | 75A141 | Kabel metalický dvouplášťový přes 12 párů - dodávka | kmpár | 2.16 |  | 0 |  | 0 |  | 0 |  | SP | OTSKP_ZS_2013 | 1. Položka obsahuje: – dodání kabelů podle typu od výrobců včetně mimostaveništní dopravy 2. Položka neobsahuje: X 3. Způsob měření: Měří se n-násobky páru vodičů na kilometr. | 16*0,135 (počet párů kabelu*délka v km)
125 | 75A151 | Kabel metalický se stíněním do 12 párů - dodávka | kmpár | 126.885 |  | 0 |  | 0 |  | 0 |  | SP | OTSKP_ZS_2013 | 1. Položka obsahuje: – dodání kabelů podle typu od výrobců včetně mimostaveništní dopravy 2. Položka neobsahuje: X 3. Způsob měření: Měří se n-násobky páru vodičů na kilometr. | 3*16,965+4*1,535+7*1,93+12*4,695 (počet párů kabelu*délka v km+ ...)
126 | 75A161 | Kabel metalický se stíněním přes 12 párů - dodávka | kmpár | 287.805 |  | 0 |  | 0 |  | 0 |  | SP | OTSKP_ZS_2013 | 1. Položka obsahuje: – dodání kabelů podle typu od výrobců včetně mimostaveništní dopravy 2. Položka neobsahuje: X 3. Způsob měření: Měří se n-násobky páru vodičů na kilometr. | 16*2,14+24*2,8+48*0,435+61*1,985+30*1,48 (počet párů kabelu*délka v km+ ...)
127 | 75A217 | Zatažení a spojkování kabelů do 12 párů - montáž | kmpár | 74.334 |  | 0 |  | 0 |  | 0 |  | SP | OTSKP_ZS_2013 | 1. Položka obsahuje: – uložení kabelu zatažením, zhotovení plastové spojky v počtu 2 kusy na 1 km kabelu, příprava spojovacího přípravku, spojení žil kabelu, kontrola správnosti spojení žil, vysušení, zajištění přívodu el.energie, zatavení konců kabelu a svaření středu spojky – zhotovení kabelové formy v počtu 5 kusů na 1 km kabelu – kontrolní a závěrečné měření na kabelu pro rozvod signalizace, zapojení po měření – montáž štítku průběhu v počtu 2 ks na 1 km kabelu včetně montáže, montáž označovacího štítku kabelové spojky a kabelové formy – veškeré potřebné mechanizmy, jejich obsluhu, náklady na mzdy a náklady na pořízení všech potřebných materiálů, náklady na přesun hmot 2. Položka neobsahuje: X 3. Způsob měření: Měří se n-násobky páru vodičů na kilometr. | 3*16,348+4*0,68+7*1,81+12*0,825 (počet párů kabelu*délka v km+ ...)
128 | 75A227 | Zatažení a spojkování kabelů přes 12 párů - montáž | kmpár | 2.16 |  | 0 |  | 0 |  | 0 |  | SP | OTSKP_ZS_2013 | 1. Položka obsahuje: – uložení kabelu zatažením, zhotovení plastové spojky v počtu 2 kusy na 1 km kabelu, příprava spojovacího přípravku, spojení žil kabelu, kontrola správnosti spojení žil, vysušení, zajištění přívodu el.energie, zatavení konců kabelu a svaření středu spojky – zhotovení kabelové formy v počtu 5 kusů na 1 km kabelu – kontrolní a závěrečné měření na kabelu pro rozvod signalizace, zapojení po měření – montáž štítku průběhu v počtu 2 ks na 1 km kabelu včetně montáže, montáž označovacího štítku kabelové spojky a kabelové formy – veškeré potřebné mechanizmy, jejich obsluhu, náklady na mzdy a náklady na pořízení všech potřebných materiálů, náklady na přesun hmot 2. Položka neobsahuje: X 3. Způsob měření: Měří se n-násobky páru vodičů na kilometr. | 16*0,135 (počet párů kabelu*délka v km)
129 | 75A237 | Zatažení a spojkování kabelů se stíněním do 12 párů - montáž | kmpár | 126.885 |  | 0 |  | 0 |  | 0 |  | SP | OTSKP_ZS_2013 | 1. Položka obsahuje: – uložení kabelu zatažením, zhotovení plastové spojky v počtu 2 kusy na 1 km kabelu, příprava spojovacího přípravku, spojení žil kabelu, kontrola správnosti spojení žil, vysušení, zajištění přívodu el.energie, zatavení konců kabelu a svaření středu spojky – zhotovení kabelové formy v počtu 5 kusů na 1 km kabelu – kontrolní a závěrečné měření na kabelu pro rozvod signalizace, zapojení po měření – montáž štítku průběhu v počtu 2 ks na 1 km kabelu včetně montáže, montáž označovacího štítku kabelové spojky a kabelové formy – veškeré potřebné mechanizmy, jejich obsluhu, náklady na mzdy a náklady na pořízení všech potřebných materiálů, náklady na přesun hmot 2. Položka neobsahuje: X 3. Způsob měření: Měří se n-násobky páru vodičů na kilometr. | 3*16,965+4*1,535+7*1,93+12*4,695 (počet párů kabelu*délka v km+ ...)
130 | 75A247 | Zatažení a spojkování kabelů se stíněním přes 12 párů - montáž | kmpár | 287.805 |  | 0 |  | 0 |  | 0 |  | SP | OTSKP_ZS_2013 | 1. Položka obsahuje: – uložení kabelu zatažením, zhotovení plastové spojky v počtu 2 kusy na 1 km kabelu, příprava spojovacího přípravku, spojení žil kabelu, kontrola správnosti spojení žil, vysušení, zajištění přívodu el.energie, zatavení konců kabelu a svaření středu spojky – zhotovení kabelové formy v počtu 5 kusů na 1 km kabelu – kontrolní a závěrečné měření na kabelu pro rozvod signalizace, zapojení po měření – montáž štítku průběhu v počtu 2 ks na 1 km kabelu včetně montáže, montáž označovacího štítku kabelové spojky a kabelové formy – veškeré potřebné mechanizmy, jejich obsluhu, náklady na mzdy a náklady na pořízení všech potřebných materiálů, náklady na přesun hmot 2. Položka neobsahuje: X 3. Způsob měření: Měří se n-násobky páru vodičů na kilometr. | 16*2,14+24*2,8+48*0,435+61*1,985+30*1,48 (počet párů kabelu*délka v km+ ...)
131 | 75A311 | Kabelová forma (ukončení kabelů) pro kabely zabezpečovací do 12 párů | kus | 166 |  | 0 |  | 0 |  | 0 |  | SP | OTSKP_ZS_2013 | 1. Položka obsahuje: – odstranění pláště kabelu, odstranění izolace z konců žil na svorkovnici, zhotovení vodní zábrany, zformování a konečná úprava kabelu – kontrolní a závěrečné měření na kabelu pro rozvod signalizace, zapojení po měření, montáž příchytky a štítku 2. Položka neobsahuje: X 3. Způsob měření: Udává se počet kusů kompletní konstrukce nebo práce. | z výkresů č. 0101; 0102; 0103; 0104; 0105; 0201; 0202; 1000
132 | 75A312 | Kabelová forma (ukončení kabelů) pro kabely zabezpečovací přes 12 párů | kus | 42 |  | 0 |  | 0 |  | 0 |  | SP | OTSKP_ZS_2013 | 1. Položka obsahuje: – odstranění pláště kabelu, odstranění izolace z konců žil na svorkovnici, zhotovení vodní zábrany, zformování a konečná úprava kabelu – kontrolní a závěrečné měření na kabelu pro rozvod signalizace, zapojení po měření, montáž příchytky a štítku 2. Položka neobsahuje: X 3. Způsob měření: Udává se počet kusů kompletní konstrukce nebo práce. | z výkresů č. 0101; 0102; 0103; 0104; 0105; 0201; 0202; 1000
133 | 75A321 | Spojka rovná pro plastové kabely s jádry o průměru 1 mm2 do 12 párů | kus | 15 |  | 0 |  | 0 |  | 0 |  | SP | OTSKP_ZS_2013 | 1. Položka obsahuje: – úplná montáž plastové spojky, příprava spojovacího přípravku, spojení žil kabelu, kontrola správnosti spojení žil, vysušení, zajištění přívodu el.energie, zatavení konců kabelu a svaření středu spojky – veškeré potřebné mechanizmy, jejich obsluhu, náklady na mzdy a náklady na pořízení všech potřebných materiálů i vlastní spojky, náklady na přesun hmot 2. Položka neobsahuje: X 3. Způsob měření: Udává se počet kusů kompletní konstrukce nebo práce. | z výkresů č. 0101; 0102; 0103; 0104; 0105; 0201; 0202; 1000
134 | 75A331 | Spojka rovná pro plastové kabely se stíněním s jádry o průměru 1 mm2 do 12 párů | kus | 34 |  | 0 |  | 0 |  | 0 |  | SP | OTSKP_ZS_2013 | 1. Položka obsahuje: – úplná montáž plastové spojky, příprava spojovacího přípravku, spojení žil kabelu, kontrola správnosti spojení žil, vysušení, zajištění přívodu el.energie, zatavení konců kabelu a svaření středu spojky – veškeré potřebné mechanizmy, jejich obsluhu, náklady na mzdy a náklady na pořízení všech potřebných materiálů i vlastní spojky, náklady na přesun hmot 2. Položka neobsahuje: X 3. Způsob měření: Udává se počet kusů kompletní konstrukce nebo práce. | z výkresů č. 0101; 0102; 0103; 0104; 0105; 0201; 0202; 1000
135 | 75A332 | Spojka rovná pro plastové kabely se stíněním s jádry o průměru 1 mm2 přes 12 párů | kus | 22 |  | 0 |  | 0 |  | 0 |  | SP | OTSKP_ZS_2013 | 1. Položka obsahuje: – úplná montáž plastové spojky, příprava spojovacího přípravku, spojení žil kabelu, kontrola správnosti spojení žil, vysušení, zajištění přívodu el.energie, zatavení konců kabelu a svaření středu spojky – veškeré potřebné mechanizmy, jejich obsluhu, náklady na mzdy a náklady na pořízení všech potřebných materiálů i vlastní spojky, náklady na přesun hmot 2. Položka neobsahuje: X 3. Způsob měření: Udává se počet kusů kompletní konstrukce nebo práce. | z výkresů č. 0101; 0102; 0103; 0104; 0105; 0201; 0202; 1000
136 | 75D151 | Kabelový objekt - dodávka | kus | 8 |  | 0 |  | 0 |  | 0 |  | SP | OTSKP_ZS_2013 | 1. Položka obsahuje: – dodávka kabelového objektu venkovního, potřebného pomocného materiálu a dopravy do staveništního skladu – všechny náklady na dodávku kabelového objektu včetně pomocného materiálu, náklady na dopravu do staveništního skladu 2. Položka neobsahuje: X 3. Způsob měření: Udává se počet kusů kompletní konstrukce nebo práce. | z výkresů č. 0101; 0102; 0103; 0104; 0105; 0201; 0202; 1000
137 | 75D157 | Kabelový objekt - montáž | kus | 8 |  | 0 |  | 0 |  | 0 |  | SP | OTSKP_ZS_2013 | 1. Položka obsahuje: – určení místa umístění, montáž kabelového objektu venkovního dle typu dané položkou – všechny náklady na montáž kabelového objektu se všemi pomocnými a doplňujícími pracemi a součástmi, případné použití mechanizmů, včetně dopravy ze skladu k místu montáže, náklady na mzdy 2. Položka neobsahuje: X 3. Způsob měření: Udává se počet kusů kompletní konstrukce nebo práce. | z výkresů č. 0101; 0102; 0103; 0104; 0105; 0201; 0202; 1000
138 | 75A410 | Označení kabelů kabelovým štítkem | kus | 222 |  | 0 |  | 0 |  | 0 |  | SP | OTSKP_ZS_2013 | 1. Položka obsahuje: – zhotovení kabelového štítku, vyražení znaku kabelu, ovinutí štítku páskou PVC, připevnění objímky na kabel – náklady na výrobu štítků, použití mechanizmu, dopravu k místnímu použití, náklady na mzdy 2. Položka neobsahuje: X 3. Způsob měření: Udává se počet kusů kompletní konstrukce nebo práce.
139 | 75A420 | Označení kabelů značkovací kabelovou objímkou | kus | 1471 |  | 0 |  | 0 |  | 0 |  | SP | OTSKP_ZS_2013 | 1. Položka obsahuje: – zhotovení objímky značkovací na průměr kabelu, vyražení znaku na objímku, připevnění objímky na kabel – náklady na výrobu objímek, použití mechanizmů, dopravu k místu použití, náklady na mzdy 2. Položka neobsahuje: X 3. Způsob měření: Udává se počet kusů kompletní konstrukce nebo práce.
140 | 74C933 | UKOLEJŇOVACÍ VODIČ IZOLOVANÝ VŮČI ZEMI (VČETNĚ PŘIPOJENÍ KE KONSTRUKCÍM) | M | 1200 |  | 0 |  | 0 |  | 0 |  | SP | OTSKP_ZS_2013 | 1. Položka obsahuje: – všechny náklady na montáž a materiál dodaného zařízení protikorozně ošetřeného podle TKP se všemi pomocnými doplňujícími součástmi a pracemi s použitím mechanizmů – cena položky je vč. ostatních rozpočtových nákladů 2. Položka neobsahuje: X 3. Způsob měření: Měří se metr délkový v ose vodiče nebo lana. | z výkresů č. 0101; 0102; 0103; 0104; 0105; 0201; 0202; 1000
[6 empty] | 0 |  | 0 |  | 0
S | Celkem za 03 | Kabelizace |  |  |  | 0 |  | 0 |  | 0
Díl: | 05 | Demontáže | [9 empty] | SD
141 | 75B118 | Vnitřní kabelové rozvody do 20 kabelů - demontáž | m | 30 |  | 0 |  | 0 |  | 0 |  | SP | OTSKP_ZS_2013 | 1. Položka obsahuje: – demontáž kabelů v rozvodném žlabu, odpojení ve stojanech nebo ve skříních – všechny náklady na demontáž kabelů ze žlabů, se všemi pomocnými a doplňujícími pracemi a součástmi, případné použití mechanizmů, náklady na mzdy – naložení vybouraného materiálu na dopravní prostředek – odvoz vybouraného materiálu do skladu nebo na likvidaci 2. Položka neobsahuje: – poplatek za likvidaci odpadů (nacení se dle SSD 0) 3. Způsob měření: Měří se v metrech délkových kabelových žlabů nebo jiné kabelové konstrukce. | z výkresů č. 0101; 0102; 0103; 0104; 0105; 0201; 0202; 1000
142 | 75B318 | Pult nouzové obsluhy - demontáž | kus | 2 |  | 0 |  | 0 |  | 0 |  | SP | OTSKP_ZS_2013 | 1. Položka obsahuje: – demontáž pultu nouzové obsluhy, odpojení – všechny náklady na demontáž zařízení se všemi pomocnými a doplňujícími pracemi a součástmi, případné použití mechanizmů, včetně dopravy z místa demontáže do skladu, náklady na mzdy – naložení vybouraného materiálu na dopravní prostředek – odvoz vybouraného materiálu do skladu nebo na likvidaci 2. Položka neobsahuje: – poplatek za likvidaci odpadů (nacení se dle SSD 0) 3. Způsob měření: Udává se počet kusů kompletní konstrukce nebo práce. | z výkresů č. 0101; 0102; 0103; 0104; 0105; 0201; 0202; 1001
143 | 75B838 | Skříň příjímacích jednotek elektronických kolejových obvodů vystrojená pro 60 KO - demontáž | kus | 1 |  | 0 |  | 0 |  | 0 |  | SP | OTSKP_ZS_2013 | 1. Položka obsahuje: – demontáž skříně přijímacích jednotek elektronických kolejových obvodů, odpojení – všechny náklady na demontáž zařízení se všemi pomocnými a doplňujícími pracemi a součástmi, případné použití mechanizmů, včetně dopravy z místa demontáže do skladu, náklady na mzdy – naložení vybouraného materiálu na dopravní prostředek – odvoz vybouraného materiálu do skladu nebo na likvidaci 2. Položka neobsahuje: – poplatek za likvidaci odpadů (nacení se dle SSD 0) 3. Způsob měření: Udává se počet kusů kompletní konstrukce nebo práce. | z výkresů č. 0101; 0102; 0103; 0104; 0105; 0201; 0202; 1002
144 | 75B328 | Sekce ovládacího stolu - demontáž | kus | 7 |  | 0 |  | 0 |  | 0 |  | SP | OTSKP_ZS_2013 | 1. Položka obsahuje: – demontáž sekce ovládacího stolu, odpojení – všechny náklady na demontáž zařízení se všemi pomocnými a doplňujícími pracemi a součástmi, případné použití mechanizmů, včetně dopravy z místa demontáže do skladu, náklady na mzdy – naložení vybouraného materiálu na dopravní prostředek – odvoz vybouraného materiálu do skladu nebo na likvidaci 2. Položka neobsahuje: – poplatek za likvidaci odpadů (nacení se dle SSD 0) 3. Způsob měření: Udává se počet kusů kompletní konstrukce nebo práce. | z výkresů č. 0101; 0102; 0103; 0104; 0105; 0201; 0202; 1003
145 | 75B358 | Kontrolní skříň s pomocnými tlačítky - demontáž | kus | 2 |  | 0 |  | 0 |  | 0 |  | SP | OTSKP_ZS_2013 | 1. Položka obsahuje: – demontáž kontrolní skříně s pomocnými plačítky, odpojení – všechny náklady na demontáž zařízení se všemi pomocnými a doplňujícími pracemi a součástmi, případné použití mechanizmů, včetně dopravy z místa demontáže do skladu, náklady na mzdy – naložení vybouraného materiálu na dopravní prostředek – odvoz vybouraného materiálu do skladu nebo na likvidaci 2. Položka neobsahuje: – poplatek za likvidaci odpadů (nacení se dle SSD 0) 3. Způsob měření: Udává se počet kusů kompletní konstrukce nebo práce. | z výkresů č. 0101; 0102; 0103; 0104; 0105; 0201; 0202; 1004
146 | 75B368 | Kolejová deska - demontáž | kus | 2 |  | 0 |  | 0 |  | 0 |  | SP | OTSKP_ZS_2013 | 1. Položka obsahuje: – demontáž kolejové desky, odpojení – všechny náklady na demontáž zařízení se všemi pomocnými a doplňujícími pracemi a součástmi, případné použití mechanizmů, včetně dopravy z místa demontáže do skladu, náklady na mzdy – naložení vybouraného materiálu na dopravní prostředek – odvoz vybouraného materiálu do skladu nebo na likvidaci 2. Položka neobsahuje: – poplatek za likvidaci odpadů (nacení se dle SSD 0) 3. Způsob měření: Udává se počet kusů kompletní konstrukce nebo práce. | z výkresů č. 0101; 0102; 0103; 0104; 0105; 0201; 0202; 1005
147 | 75D148 | Kabelová skříň - demontáž | kus | 4 |  | 0 |  | 0 |  | 0 |  | SP | OTSKP_ZS_2013 | 1. Položka obsahuje: – demontáž kabelové skříně venkovní včetně odpojení – náklady na demontáž kabelové skříně se všemi pomocnými a doplňujícími pracemi a součástmi, případné použití mechanizmů, včetně dopravy z místa demontáže do skladu, náklady na mzdy – naložení vybouraného materiálu na dopravní prostředek – odvoz vybouraného materiálu do skladu nebo na likvidaci 2. Položka neobsahuje: – poplatek za likvidaci odpadů (nacení se dle SSD 0) 3. Způsob měření: Udává se počet kusů kompletní konstrukce nebo práce. | z výkresů č. 0101; 0102; 0103; 0104; 0105; 0201; 0202; 1006
148 | 75B548 | Skříň (stojan) volné vazby - demontáž | kus | 23 |  | 0 |  | 0 |  | 0 |  | SP | OTSKP_ZS_2013 | 1. Položka obsahuje: – demontáž skříně (stojanu) volné vazby vystrojené, odpojení – všechny náklady na demontáž zařízení se všemi pomocnými a doplňujícími pracemi a součástmi, případné použití mechanizmů, včetně dopravy z místa demontáže do skladu, náklady na mzdy – naložení vybouraného materiálu na dopravní prostředek – odvoz vybouraného materiálu do skladu nebo na likvidaci 2. Položka neobsahuje: – poplatek za likvidaci odpadů (nacení se dle SSD 0) 3. Způsob měření: Udává se počet kusů kompletní konstrukce nebo práce. | z výkresů č. 0101; 0102; 0103; 0104; 0105; 0201; 0202; 1007
149 | 75B558 | Skříň pro měniče - demontáž | kus | 2 |  | 0 |  | 0 |  | 0 |  | SP | OTSKP_ZS_2013 | 1. Položka obsahuje: – demontáž skříně pro měniče, odpojení – všechny náklady na demontáž zařízení se všemi pomocnými a doplňujícími pracemi a součástmi, případné použití mechanizmů, včetně dopravy z místa demontáže do skladu, náklady na mzdy – naložení vybouraného materiálu na dopravní prostředek – odvoz vybouraného materiálu do skladu nebo na likvidaci 2. Položka neobsahuje: – poplatek za likvidaci odpadů (nacení se dle SSD 0) 3. Způsob měření: Udává se počet kusů kompletní konstrukce nebo práce. | z výkresů č. 0101; 0102; 0103; 0104; 0105; 0201; 0202; 1008
150 | 75B668 | Skříň napájecí - demontáž | kus | 3 |  | 0 |  | 0 |  | 0 |  | SP | OTSKP_ZS_2013 | 1. Položka obsahuje: – demontáž skříně napájecí, odpojení – všechny náklady na demontáž zařízení se všemi pomocnými a doplňujícími pracemi a součástmi, případné použití mechanizmů, včetně dopravy z místa demontáže do skladu, náklady na mzdy – naložení vybouraného materiálu na dopravní prostředek – odvoz vybouraného materiálu do skladu nebo na likvidaci 2. Položka neobsahuje: – poplatek za likvidaci odpadů (nacení se dle SSD 0) 3. Způsob měření: Udává se počet kusů kompletní konstrukce nebo práce. | z výkresů č. 0101; 0102; 0103; 0104; 0105; 0201; 0202; 1009
151 | 75B6G8 | Usměrňovač - demontáž | kus | 8 |  | 0 |  | 0 |  | 0 |  | SP | OTSKP_ZS_2013 | 1. Položka obsahuje: – demontáž usměrňovače, odpojení – všechny náklady na demontáž zařízení se všemi pomocnými a doplňujícími pracemi a součástmi, případné použití mechanizmů, včetně dopravy z místa demontáže do skladu, náklady na mzdy – naložení vybouraného materiálu na dopravní prostředek – odvoz vybouraného materiálu do skladu nebo na likvidaci 2. Položka neobsahuje: – poplatek za likvidaci odpadů (nacení se dle SSD 0) 3. Způsob měření: Udává se počet kusů kompletní konstrukce nebo práce. | z výkresů č. 0101; 0102; 0103; 0104; 0105; 0201; 0202; 1010
152 | 75B693-R | DEMONTÁŽ DO ŠROTU MĚNIČE | kus | 2 |  | 0 |  | 0 |  | 0 |  | SP | R | Demontáž měniče, odpojení od napájecích a ovládacích kabelů.Demontáž měniče se měří v kusech (ks).Položka obsahuje všechny náklady na montáž dodaného zařízení se všemi pomocnými a doplňujícími pracemi a součástmi, případné použití mechanizmů, náklady na mzdy. | z výkresů č. 0101; 0102; 0103; 0104; 0105; 0201; 0202; 1011
153 | 75B6T8 | Bezúdržbová baterie - demontáž | kus | 6 |  | 0 |  | 0 |  | 0 |  | SP | OTSKP_ZS_2013 | 1. Položka obsahuje: – demontáž baterie, odpojení – všechny náklady na demontáž zařízení se všemi pomocnými a doplňujícími pracemi a součástmi, případné použití mechanizmů, včetně dopravy z místa demontáže do skladu, náklady na mzdy – naložení vybouraného materiálu na dopravní prostředek – odvoz vybouraného materiálu do skladu nebo na likvidaci 2. Položka neobsahuje: – poplatek za likvidaci odpadů (nacení se dle SSD 0) 3. Způsob měření: Udává se počet kusů kompletní konstrukce nebo práce. | z výkresů č. 0101; 0102; 0103; 0104; 0105; 0201; 0202; 1012
154 | 75B678 | Oddělovací transformátor - demontáž | kus | 1 |  | 0 |  | 0 |  | 0 |  | SP | OTSKP_ZS_2013 | 1. Položka obsahuje: – demontáž oddělovacího transformátoru, odpojení – všechny náklady na demontáž zařízení se všemi pomocnými a doplňujícími pracemi a součástmi, případné použití mechanizmů, včetně dopravy z místa demontáže do skladu, náklady na mzdy – naložení vybouraného materiálu na dopravní prostředek – odvoz vybouraného materiálu do skladu nebo na likvidaci 2. Položka neobsahuje: – poplatek za likvidaci odpadů (nacení se dle SSD 0) 3. Způsob měření: Udává se počet kusů kompletní konstrukce nebo práce. | z výkresů č. 0101; 0102; 0103; 0104; 0105; 0201; 0202; 1013
155 | 75B818 | Skříň traťových kolejových obvodů s NJ a RJ vystrojená do 10-ti KO - demontáž | kus | 1 |  | 0 |  | 0 |  | 0 |  | SP | OTSKP_ZS_2013 | 1. Položka obsahuje: – demontáž skříně traťových kolejových obvodů, odpojení – všechny náklady na demontáž zařízení se všemi pomocnými a doplňujícími pracemi a součástmi, případné použití mechanizmů, včetně dopravy z místa demontáže do skladu, náklady na mzdy – naložení vybouraného materiálu na dopravní prostředek – odvoz vybouraného materiálu do skladu nebo na likvidaci 2. Položka neobsahuje: – poplatek za likvidaci odpadů (nacení se dle SSD 0) 3. Způsob měření: Udává se počet kusů kompletní konstrukce nebo práce. | z výkresů č. 0101; 0102; 0103; 0104; 0105; 0201; 0202; 1014
156 | 75C258 | Výkolejka se zámkem - demontáž | kus | 3 |  | 0 |  | 0 |  | 0 |  | SP | OTSKP_ZS_2013 | 1. Položka obsahuje: – demontáž výkolejky se zámkem podle typu daného položkou – všechny náklady na demontáž výkolejky se zámkem se všemi pomocnými a doplňujícími pracemi a součástmi, případné použití mechanizmů, včetně dopravy z místa demontáže do skladu, náklady na mzdy – naložení vybouraného materiálu na dopravní prostředek – odvoz vybouraného materiálu do skladu nebo na likvidaci 2. Položka neobsahuje: – poplatek za likvidaci odpadů (nacení se dle SSD 0) 3. Způsob měření: Udává se počet kusů kompletní konstrukce nebo práce. | z výkresů č. 0101; 0102; 0103; 0104; 0105; 0201; 0202; 1015
157 | 75C458 | Zámek výměnový nebo odtlačný - demontáž | kus | 3 |  | 0 |  | 0 |  | 0 |  | SP | OTSKP_ZS_2013 | 1. Položka obsahuje: – demontáž zámku výměnového nebo odtlačného podle typu daného položkou – všechny náklady na demontáž zámku výměnového nebo odtlačného se všemi pomocnými a doplňujícími pracemi a součástmi, případné použití mechanizmů, včetně dopravy z místa demontáže do skladu, náklady na mzdy – naložení vybouraného materiálu na dopravní prostředek – odvoz vybouraného materiálu do skladu nebo na likvidaci 2. Položka neobsahuje: – poplatek za likvidaci odpadů (nacení se dle SSD 0) 3. Způsob měření: Udává se počet kusů kompletní konstrukce nebo práce. | z výkresů č. 0101; 0102; 0103; 0104; 0105; 0201; 0202; 1016
158 | 75C498 | Zámek elektromagnetický v kolejišti - demontáž | kus | 3 |  | 0 |  | 0 |  | 0 |  | SP | OTSKP_ZS_2013 | 1. Položka obsahuje: – demontáž zámku elektromagnetického v kolejišti dle typu určeného položkou, odpojení formy – všechny náklady na demontáž zámku elektromagnetického v kolejišti se všemi pomocnými a doplňujícími pracemi a součástmi, případné použití mechanizmů, včetně dopravy z místa demontáže do skladu, náklady na mzdy. – naložení vybouraného materiálu na dopravní prostředek – odvoz vybouraného materiálu do skladu nebo na likvidaci 2. Položka neobsahuje: – poplatek za likvidaci odpadů (nacení se dle SSD 0) 3. Způsob měření: Udává se počet kusů kompletní konstrukce nebo práce. | z výkresů č. 0101; 0102; 0103; 0104; 0105; 0201; 0202; 1017
159 | 75C518 | Stožárové návěstidlo do dvou světel - demontáž | kus | 10 |  | 0 |  | 0 |  | 0 |  | SP | OTSKP_ZS_2013 | 1. Položka obsahuje: – demontáž betonového základu, demontáž stožárového návěstidla do dvou světel, zasypání jámy po základu návěstidla – všechny náklady na demontáž stožárového návěstidla do dvou světel se všemi pomocnými a doplňujícími pracemi a součástmi, případné použití mechanizmů, včetně dopravy z místa demontáže do skladu, náklady na mzdy. – naložení vybouraného materiálu na dopravní prostředek – odvoz vybouraného materiálu do skladu nebo na likvidaci 2. Položka neobsahuje: – poplatek za likvidaci odpadů (nacení se dle SSD 0) 3. Způsob měření: Udává se počet kusů kompletní konstrukce nebo práce. | z výkresů č. 0101; 0102; 0103; 0104; 0105; 0201; 0202; 1018
160 | 75C528 | Stožárové návěstidlo třísvětlové - demontáž | kus | 3 |  | 0 |  | 0 |  | 0 |  | SP | OTSKP_ZS_2013 | 1. Položka obsahuje: – demontáž betonového základu, demontáž stožárového návěstidla třísvětlového, zasypání jámy po základu návěstidla – všechny náklady na demontáž stožárového návěstidla třísvětlového se všemi pomocnými a doplňujícími pracemi a součástmi, případné použití mechanizmů, včetně dopravy z místa demontáže do skladu, náklady na mzdy – naložení vybouraného materiálu na dopravní prostředek – odvoz vybouraného materiálu do skladu nebo na likvidaci 2. Položka neobsahuje: – poplatek za likvidaci odpadů (nacení se dle SSD 0) 3. Způsob měření: Udává se počet kusů kompletní konstrukce nebo práce. | z výkresů č. 0101; 0102; 0103; 0104; 0105; 0201; 0202; 1019
161 | 75C538 | Stožárové návěstidlo od čtyř do šesti světel - demontáž | kus | 14 |  | 0 |  | 0 |  | 0 |  | SP | OTSKP_ZS_2013 | 1. Položka obsahuje: – demontáž betonového základu, demontáž stožárového návěstidla od čtyř do šesti světel, zasypání jámy po základu návěstidla – všechny náklady na demontáž stožárového návěstidla od čtyř do šesti světel se všemi pomocnými a doplňujícími pracemi a součástmi, případné použití mechanizmů, včetně dopravy z místa demontáže do skladu, náklady na mzdy – naložení vybouraného materiálu na dopravní prostředek – odvoz vybouraného materiálu do skladu nebo na likvidaci 2. Položka neobsahuje: – poplatek za likvidaci odpadů (nacení se dle SSD 0) 3. Způsob měření: Udává se počet kusů kompletní konstrukce nebo práce. | z výkresů č. 0101; 0102; 0103; 0104; 0105; 0201; 0202; 1020
162 | 75C618 | Trpasličí návěstidlo do dvou světel - demontáž | kus | 21 |  | 0 |  | 0 |  | 0 |  | SP | OTSKP_ZS_2013 | 1. Položka obsahuje: – demontáž betonového základu, demontáž trpasličího návěstidla do dvou světel, zasypání jámy po základu návěstidla – všechny náklady na demontáž trpasličího návěstidla do dvou světel se všemi pomocnými a doplňujícími pracemi a součástmi, případné použití mechanizmů, včetně dopravy z místa demontáže do skladu, náklady na mzdy – naložení vybouraného materiálu na dopravní prostředek – odvoz vybouraného materiálu do skladu nebo na likvidaci 2. Položka neobsahuje: – poplatek za likvidaci odpadů (nacení se dle SSD 0) 3. Způsob měření: Udává se počet kusů kompletní konstrukce nebo práce. | z výkresů č. 0101; 0102; 0103; 0104; 0105; 0201; 0202; 1021
163 | 75C628 | Trpasličí návěstidlo do pěti světel - demontáž | kus | 2 |  | 0 |  | 0 |  | 0 |  | SP | OTSKP_ZS_2013 | 1. Položka obsahuje: – demontáž betonového základu, demontáž trpasličího návěstidla do pěti světel, zasypání jámy po základu návěstidla – všechny náklady na demontáž trpasličího návěstidla do pěti světel se všemi pomocnými a doplňujícími pracemi a součástmi, případné použití mechanizmů, včetně dopravy z místa demontáže do skladu, náklady na mzdy. – naložení vybouraného materiálu na dopravní prostředek – odvoz vybouraného materiálu do skladu nebo na likvidaci 2. Položka neobsahuje: – poplatek za likvidaci odpadů (nacení se dle SSD 0) 3. Způsob měření: Udává se počet kusů kompletní konstrukce nebo práce. | z výkresů č. 0101; 0102; 0103; 0104; 0105; 0201; 0202; 1022
164 | 75C728 | Vzdálenostní upozornovadlo - demontáž | kus | 21 |  | 0 |  | 0 |  | 0 |  | SP | OTSKP_ZS_2013 | 1. Položka obsahuje: – demontáž vzdálenostního upozorňovadla podle typu daného položkou – všechny náklady na demontáž vzdálenostního upozorňovadla se všemi pomocnými a doplňujícími pracemi a součástmi, případné použití mechanizmů, včetně dopravy z místa demontáže do skladu, náklady na mzdy – naložení vybouraného materiálu na dopravní prostředek – odvoz vybouraného materiálu do skladu nebo na likvidaci 2. Položka neobsahuje: – poplatek za likvidaci odpadů (nacení se dle SSD 0) 3. Způsob měření: Udává se počet kusů kompletní konstrukce nebo práce. | z výkresů č. 0101; 0102; 0103; 0104; 0105; 0201; 0202; 1023
165 | 75C738 | Návěst ~Stanoviště samostatné předvěsti~ - demontáž | kus | 3 |  | 0 |  | 0 |  | 0 |  | SP | OTSKP_ZS_2013 | 1. Položka obsahuje: – demontáž návěsti ~Stanoviště samostatné předvěsti~ podle typu daného položkou – všechny náklady na demontáž návěsti ~Stanoviště samostatné předvěsti~ se všemi pomocnými a doplňujícími pracemi a součástmi, případné použití mechanizmů, včetně dopravy z místa demontáže do skladu, náklady na mzdy – naložení vybouraného materiálu na dopravní prostředek – odvoz vybouraného materiálu do skladu nebo na likvidaci 2. Položka neobsahuje: – poplatek za likvidaci odpadů (nacení se dle SSD 0) 3. Způsob měření: Udává se počet kusů kompletní konstrukce nebo práce. | z výkresů č. 0101; 0102; 0103; 0104; 0105; 0201; 0202; 1024
166 | 75C8A8 | Venkovní výstroj neohraničeného kolejového obvodu - demontáž | kus | 43 |  | 0 |  | 0 |  | 0 |  | SP | OTSKP_ZS_2013 | 1. Položka obsahuje: – demontáž venkovní výstroje neohraničeného kolejového obvodu včetně odpojení kabelových přívodů a lanových propojení – všechny náklady na demontáž venkovní výstroje neohraničeného kolejového obvodu se všemi pomocnými a doplňujícími pracemi a součástmi, případné použití mechanizmů, včetně dopravy z místa demontáže do skladu, náklady na mzdy – naložení vybouraného materiálu na dopravní prostředek – odvoz vybouraného materiálu do skladu nebo na likvidaci 2. Položka neobsahuje: – poplatek za likvidaci odpadů (nacení se dle SSD 0) 3. Způsob měření: Udává se počet kusů kompletní konstrukce nebo práce. | z výkresů č. 0101; 0102; 0103; 0104; 0105; 0201; 0202; 1025
167 | 75D118 | Skříň logiky reléového přejezdového zabezpečovacího zařízení - demontáž | kus | 2 |  | 0 |  | 0 |  | 0 |  | SP | OTSKP_ZS_2013 | 1. Položka obsahuje: – demontáž skříně logiky reléového přejezdového zabezpečovacího zařízení včetně odpojení od kabelových rozvodů – náklady na demontáž skříně logiky reléového přejezdového zabezpečovacího zařízení se všemi pomocnými a doplňujícími pracemi a součástmi, případné použití mechanizmů, včetně dopravy z místa demontáže do skladu, náklady na mzdy – naložení vybouraného materiálu na dopravní prostředek – odvoz vybouraného materiálu do skladu nebo na likvidaci 2. Položka neobsahuje: – poplatek za likvidaci odpadů (nacení se dle SSD 0) 3. Způsob měření: Udává se počet kusů kompletní konstrukce nebo práce. | z výkresů č. 0101; 0102; 0103; 0104; 0105; 0201; 0202; 1026
168 | 75D158 | Kabelový objekt - demontáž | kus | 6 |  | 0 |  | 0 |  | 0 |  | SP | OTSKP_ZS_2013 | 1. Položka obsahuje: – demontáž kabelového objektu venkovního včetně odpojení – náklady na demontáž kabelového objektu se všemi pomocnými a doplňujícími pracemi a součástmi, případné použití mechanizmů, včetně dopravy z místa demontáže do skladu, náklady na mzdy – naložení vybouraného materiálu na dopravní prostředek – odvoz vybouraného materiálu do skladu nebo na likvidaci 2. Položka neobsahuje: – poplatek za likvidaci odpadů (nacení se dle SSD 0) 3. Způsob měření: Udává se počet kusů kompletní konstrukce nebo práce. | z výkresů č. 0101; 0102; 0103; 0104; 0105; 0201; 0202; 1027
169 | 75D168 | Reléový domek prefabrikovaný, izolovaný, s klimatizací a vnitřní kabelizací - demontáž | kus | 3 |  | 0 |  | 0 |  | 0 |  | SP | OTSKP_ZS_2013 | 1. Položka obsahuje: – demontáž reléového domku prefabrikovaného, izolovaného, s klimatizací a vnitřní kabelizací včetně odpojení od kabelových rozvodů – náklady na demontáž reléového domku prefabrikovaného, izolovaného, s klimatizací a vnitřní kabelizací se všemi pomocnými a doplňujícími pracemi a součástmi, případné použití mechanizmů, včetně dopravy z místa demontáže do skladu, náklady na mzdy – naložení vybouraného materiálu na dopravní prostředek – odvoz vybouraného materiálu do skladu nebo na likvidaci 2. Položka neobsahuje: – poplatek za likvidaci odpadů (nacení se dle SSD 0) 3. Způsob měření: Udává se počet kusů kompletní konstrukce nebo práce. | z výkresů č. 0101; 0102; 0103; 0104; 0105; 0201; 0202; 1028
170 | 75D218 | Výstražník se závorou, 1 skříň - demontáž | kus | 2 |  | 0 |  | 0 |  | 0 |  | SP | OTSKP_ZS_2013 | 1. Položka obsahuje: – demontáž betonového základu, zasypání jámy po základu, demontáž výstražníku se závorou 1 skříň včetně odpojení kabelových přívodů – všechny náklady na demontáž výstražníku se závorou 1 skříň se všemi pomocnými a doplňujícími pracemi a součástmi, případné použití mechanizmů, včetně dopravy z místa demontáže do skladu, náklady na mzdy – naložení vybouraného materiálu na dopravní prostředek – odvoz vybouraného materiálu do skladu nebo na likvidaci 2. Položka neobsahuje: – poplatek za likvidaci odpadů (nacení se dle SSD 0) 3. Způsob měření: Udává se počet kusů kompletní konstrukce nebo práce. | z výkresů č. 0101; 0102; 0103; 0104; 0105; 0201; 0202; 1029
171 | 75D228 | Výstražník bez závory, 1 skříň - demontáž | kus | 4 |  | 0 |  | 0 |  | 0 |  | SP | OTSKP_ZS_2013 | 1. Položka obsahuje: – demontáž betonového základu, zasypání jámy po základu, demontáž výstražníku bez závory 1 skříň včetně odpojení kabelových přívodů – všechny náklady na demontáž výstražníku bez závory 1 skříň se všemi pomocnými a doplňujícími pracemi a součástmi, případné použití mechanizmů, včetně dopravy z místa demontáže do skladu, náklady na mzdy – naložení vybouraného materiálu na dopravní prostředek – odvoz vybouraného materiálu do skladu nebo na likvidaci 2. Položka neobsahuje: – poplatek za likvidaci odpadů (nacení se dle SSD 0) 3. Způsob měření: Udává se počet kusů kompletní konstrukce nebo práce. | z výkresů č. 0101; 0102; 0103; 0104; 0105; 0201; 0202; 1030
172 | 741Z92 | DEMONTÁŽ - ODVOZ (NA LIKVIDACI ODPADŮ NEBO JINÉ URČENÉ MÍSTO) | T.KM | 898.36 |  | 0 |  | 0 |  | 0 |  | SP | OTSKP_ZS_2013 | 1. Položka obsahuje: – odvoz jakýmkoliv dopravním prostředkem a složení – případné překládky na trase 2. Položka neobsahuje: – naložení vybouraného materiálu na dopravní prostředek (je zahrnuto ve zdrojové položce) – poplatky za likvidaci odpadů, nacení se položkami ze ssd 0 3. Způsob měření: Výměra je součtem součinů metrů krychlových tun vybouraného materiálu v původním stavu a jednotlivých vzdáleností v kilometrech. | =112,295*8
[6 empty] | 0 |  | 0 |  | 0
173 | 15140 | POPLATKY ZA LIKVIDACŮ ODPADŮ NEKONTAMINOVANÝCH - 17 01 01 BETON Z DEMOLIC OBJEKTŮ, ZÁKLADŮ TV | T | 83.14 |  | 0 |  | 0 |  | 0 |  | P | OTSKP_ZS_2014 | 1. Položka obsahuje: – veškeré poplatky provozovateli skládky, recyklační linky nebo jiného zařízení na zpracování nebo likvidaci odpadů související s převzetím, uložením, zpracováním nebo likvidací odpadu 2. Položka neobsahuje: – náklady spojené s dopravou odpadu z místa stavby na místo převzetí provozovatelem skládky, recyklační linky nebo jiného zařízení na zpracování nebo likvidaci odpadů 3. Způsob měření: Tunou se rozumí hmotnost odpadu vytříděného v souladu se zákonem č. 185/2001 Sb., o nakládání s odpady, v platném znění. | (m3 *koeficient->tuny)
174 | 15310 | POPLATKY ZA LIKVIDACŮ ODPADŮ NEKONTAMINOVANÝCH - 16 02 14 ELEKTROŠROT (VYŘAZENÁ EL. ZAŘÍZENÍ A PŘÍSTR. - AL, CU A VZ. KOVY) | T | 20.415 |  | 0 |  | 0 |  | 0 |  | P | OTSKP_ZS_2014 | 1. Položka obsahuje: – veškeré poplatky provozovateli skládky, recyklační linky nebo jiného zařízení na zpracování nebo likvidaci odpadů související s převzetím, uložením, zpracováním nebo likvidací odpadu 2. Položka neobsahuje: – náklady spojené s dopravou odpadu z místa stavby na místo převzetí provozovatelem skládky, recyklační linky nebo jiného zařízení na zpracování nebo likvidaci odpadů 3. Způsob měření: Tunou se rozumí hmotnost odpadu vytříděného v souladu se zákonem č. 185/2001 Sb., o nakládání s odpady, v platném znění.
175 | 15113 | POPLATKY ZA LIKVIDACŮ ODPADŮ NEKONTAMINOVANÝCH - 17 05 04 VYTĚŽENÉ ZEMINY A HORNINY - III. TŘÍDA | T | 172.134 |  | 0 |  | 0 |  | 0 |  | P | OTSKP_ZS_2014 | 1. Položka obsahuje: – veškeré poplatky provozovateli skládky, recyklační linky nebo jiného zařízení na zpracování nebo likvidaci odpadů související s převzetím, uložením, zpracováním nebo likvidací odpadu 2. Položka neobsahuje: – náklady spojené s dopravou odpadu z místa stavby na místo převzetí provozovatelem skládky, recyklační linky nebo jiného zařízení na zpracování nebo likvidaci odpadů 3. Způsob měření: Tunou se rozumí hmotnost odpadu vytříděného v souladu se zákonem č. 185/2001 Sb., o nakládání s odpady, v platném znění. | (m3 *koeficient->tuny)
176 | 15650 | POPLATKY ZA LIKVIDACŮ ODPADŮ NEBEZPEČNÝCH - 16 06 02* BATERIE A AKUMULÁTORY | T | 0.09 |  | 0 |  | 0 |  | 0 |  | P | OTSKP_ZS_2014 | 1. Položka obsahuje: – veškeré poplatky provozovateli skládky, recyklační linky nebo jiného zařízení na zpracování nebo likvidaci odpadů související s převzetím, uložením, zpracováním nebo likvidací odpadu 2. Položka neobsahuje: – náklady spojené s dopravou odpadu z místa stavby na místo převzetí provozovatelem skládky, recyklační linky nebo jiného zařízení na zpracování nebo likvidaci odpadů 3. Způsob měření: Tunou se rozumí hmotnost odpadu vytříděného v souladu se zákonem č. 185/2001 Sb., o nakládání s odpady, v platném znění.
177 | 15350 | POPLATKY ZA LIKVIDACŮ ODPADŮ NEKONTAMINOVANÝCH - 16 02 14 VÝKONOVÉ TRANSFORMÁTORY A TLUMIVKY BEZ OLEJE | T | 0.05 |  | 0 |  | 0 |  | 0 |  | P | OTSKP_ZS_2014 | 1. Položka obsahuje: – veškeré poplatky provozovateli skládky, recyklační linky nebo jiného zařízení na zpracování nebo likvidaci odpadů související s převzetím, uložením, zpracováním nebo likvidací odpadu 2. Položka neobsahuje: – náklady spojené s dopravou odpadu z místa stavby na místo převzetí provozovatelem skládky, recyklační linky nebo jiného zařízení na zpracování nebo likvidaci odpadů 3. Způsob měření: Tunou se rozumí hmotnost odpadu vytříděného v souladu se zákonem č. 185/2001 Sb., o nakládání s odpady, v platném znění.
178 | 15560 | POPLATKY ZA LIKVIDACŮ ODPADŮ NEBEZPEČNÝCH - 16 02 13* TRAFA S OLEJEM NEBO S JINÝMI ŠKODLIVINAMI | T | 8.6 |  | 0 |  | 0 |  | 0 |  | P | OTSKP_ZS_2014 | 1. Položka obsahuje: – veškeré poplatky provozovateli skládky, recyklační linky nebo jiného zařízení na zpracování nebo likvidaci odpadů související s převzetím, uložením, zpracováním nebo likvidací odpadu 2. Položka neobsahuje: – náklady spojené s dopravou odpadu z místa stavby na místo převzetí provozovatelem skládky, recyklační linky nebo jiného zařízení na zpracování nebo likvidaci odpadů 3. Způsob měření: Tunou se rozumí hmotnost odpadu vytříděného v souladu se zákonem č. 185/2001 Sb., o nakládání s odpady, v platném znění.
[6 empty] | 0 |  | 0 |  | 0
S | Celkem za 05 | Demontáže |  |  |  | 0 |  | 0 |  | 0
Díl: | PD | Projektová dokumentace | [9 empty] | SD
179 | 02944R01 | Vyhotovení dokumentace ve stupni dPSŘ včetně předání zadavateli v počtech, daných smluvním dojednáním | KUS | 1 |  | 0 |  | 0 |  | 0 |  | SP | R | Položka zahrnuje náklady spojené vypracováním dokumentace projektu pro realizaci stavby včetně dodání požadovaného počtu paré v rozsahu daném dle smluvního ujednání se zadavatelem
S | Celkem za PD | Projektová dokumentace |  |  |  | 0 |  | 0 |  | 0
Díl: | M001 | Vnitřní části zabezpečovacího zařízení - přepínání provozních stavů | [9 empty] | SD
180 | 29611 | OSTATNÍ POŽADAVKY - ODBORNÝ DOZOR | HOD | 150 |  | 0 |  | 0 |  | 0 |  | SP | OTSKP_ZS_2014 | zahrnuje veškeré náklady spojené s objednatelem požadovaným dozorem
181 | 75B331 | Úprava ovládacího stolu, kontrolní skříně - dodávka | kus | 6 |  | 0 |  | 0 |  | 0 |  | SP | OTSKP_ZS_2013 | 1. Položka obsahuje: – dodání kompletního (max. 50 tlačítek a světelných buněk) vnitřního zařízení podle typu určeného položkou včetně potřebného pomocného materiálu a jeho dopravy na místo určení – všechny náklady na pořízení úprav ovládacího stolu (kontrolní skříně) včetně pomocného materiálu a jeho dopravy do místa určení 2. Položka neobsahuje: X 3. Způsob měření: Udává se počet kusů kompletní konstrukce nebo práce. | z výkresů č. 0101; 0201; 0202; 1000
182 | 75B337 | Úprava ovládacího stolu, kontrolní skříně - montáž | kus | 6 |  | 0 |  | 0 |  | 0 |  | SP | OTSKP_ZS_2013 | 1. Položka obsahuje: – provedení úprav (max. 50 tlačítek a světelných buněk) ovládacího stolu (kontrolní skříně) včetně zapojení – všechny náklady na montáž dodaného zařízení se všemi pomocnými a doplňujícími pracemi a součástmi, případné použití mechanizmů, náklady na mzdy 2. Položka neobsahuje: X 3. Způsob měření: Udává se počet kusů kompletní konstrukce nebo práce. | z výkresů č. 0101; 0201; 0202; 1000
183 | 75B561 | Úprava reléových, napájecích nebo kabelových stojanů nebo skříní - dodávka | kus | 28 |  | 0 |  | 0 |  | 0 |  | SP | OTSKP_ZS_2013 | 1. Položka obsahuje: – dodání kompletního vnitřního zařízení podle typu určeného položkou včetně potřebného pomocného materiálu a jeho dopravy na místo určení – všechny náklady na pořízení příslušných úprav reléových, napájecích nebo kabelových stojanů včetně pomocných materiálů a jejich dopravu do místa určení 2. Položka neobsahuje: X 3. Způsob měření: Udává se počet kusů kompletní konstrukce nebo práce. | z výkresů č. 0101; 0201; 0202; 1000
184 | 75B567 | Úprava reléových, napájecích nebo kabelových stojanů nebo skříní - montáž | kus | 28 |  | 0 |  | 0 |  | 0 |  | SP | OTSKP_ZS_2013 | 1. Položka obsahuje: – provedení úprav reléových napájecích nebo kabelových stojanů na místě určení, zapojení – všechny náklady na montáž dodaného zařízení se všemi pomocnými a doplňujícími pracemi a součástmi, případné použití mechanizmů, náklady na mzdy 2. Položka neobsahuje: X 3. Způsob měření: Udává se počet kusů kompletní konstrukce nebo práce. | z výkresů č. 0101; 0201; 0202; 1000
185 | 75B111 | Vnitřní kabelové rozvody do 20 kabelů - dodávka | m | 300 |  | 0 |  | 0 |  | 0 |  | SP | OTSKP_ZS_2013 | 1. Položka obsahuje: – dodávka kabelů vč. eventuálních konektorů a potřebného pomocného materiálu a jeho dopravy na místo určení – všechny náklady na kabely včetně pomocného materiálu – dopravu do místa určení 2. Položka neobsahuje: X 3. Způsob měření: Měří se v metrech délkových kabelových žlabů nebo jiné kabelové konstrukce. | z výkresů č. 0101; 0201; 0202; 1000
186 | 75B117 | Vnitřní kabelové rozvody do 20 kabelů - montáž | m | 300 |  | 0 |  | 0 |  | 0 |  | SP | OTSKP_ZS_2013 | 1. Položka obsahuje: – položení kabelu do rozvodného žlabu, vyformování, vyvázání vč. zapojení na stojany nebo skříně – montáž vnitřních kabelových rozvodů obsahuje všechny pomocné a doplňující práce a součásti, případné použití mechanizmů, náklady na mzdy 2. Položka neobsahuje: X 3. Způsob měření: Měří se v metrech délkových kabelových žlabů nebo jiné kabelové konstrukce. | z výkresů č. 0101; 0201; 0202; 1000
187 | 75E137 | Přezkoušení vlakových cest | kus | 82 |  | 0 |  | 0 |  | 0 |  | SP | OTSKP_ZS_2013 | 1. Položka obsahuje: – postavení vlakové cesty a kontrola návěstního znaku, přezkoušení změny návěstního znaku z povolujícího na zakazující a poruchy žárovek – simulace jízdy vlaku – přezkoušení nouzového vybavení – přezkoušení vazeb na traťové zabezpečovací zařízení – kompletní náklady na zkoušky 2. Položka neobsahuje: X 3. Způsob měření: Udává se počet kusů kompletní konstrukce nebo práce. | z výkresů č. 0101; 0201; 0202; 1000
188 | 75E157 | Přezkoušení a regulace návěstidel | kus | 44 |  | 0 |  | 0 |  | 0 |  | SP | OTSKP_ZS_2013 | 1. Položka obsahuje: – přezkoušení správné činnosti relé, přezkoušení všech návěstních znaků – přeměření a regulace napětí na žárovkách – případné odstranění zaclonění žárovek – kompletní náklady na přezkoušení a regulaci 2. Položka neobsahuje: X 3. Způsob měření: Udává se počet kusů kompletní konstrukce nebo práce. | z výkresů č. 0101; 0201; 0202; 1000
189 | 75E1B7 | Regulace a zkoušení zabezpečovacího zařízení | hod | 36 |  | 0 |  | 0 |  | 0 |  | SP | OTSKP_ZS_2013 | 1. Položka obsahuje: – zajištění a provedení čiností určenných položkou včetně dodávky potřebného pomocného materiálu a dopravy na místo určení – všechny náklady na provedení zkušebního provozu se všemi pomocnými a doplňujícími pracemi a součástmi, případné použití mechanizmů, náklady na mzdy 2. Položka neobsahuje: X 3. Způsob měření: Udává se počet hodin provádění dozoru, revize nebo práce. | z výkresů č. 0101; 0102; 0103; 0104; 0105; 0201; 0202; 1000
190 | 75E197 | Příprava a celkové zkoušky přejezdového zabezpečovacího zařízení pro jednu kolej | kus | 2 |  | 0 |  | 0 |  | 0 |  | SP | OTSKP_ZS_2013 | 1. Položka obsahuje: – regulování a aktivování automatického přejezdového zařízení – příprava a provedení celkových zkoušek přejezdového zab.zařízení – kompletní náklady na přezkoušení a regulaci 2. Položka neobsahuje: X 3. Způsob měření: Udává se počet kusů kompletní konstrukce nebo práce. | z výkresů č. 0101; 0102; 0103; 0104; 0105; 0201; 0202; 1000
191 | 74F323 | PROTOKOL UTZ | KUS | 6 |  | 0 |  | 0 |  | 0 |  | SP | OTSKP_ZS_2014 | 1. Položka obsahuje: – protokol autorizovaným revizním technikem na zařízeních trakčního vedení podle požadavku ČSN, včetně hodnocení 2. Položka neobsahuje: X 3. Způsob měření: Udává se počet kusů kompletní konstrukce nebo práce.
192 | 2940-R | OSTATNÍ POŽADAVKY - VYPRACOVÁNÍ DOKUMENTACE PRO STAVEBNÍ POSTUPY | KUS | 6 |  | 0 |  | 0 |  | 0 |  | SP | R | zahrnuje veškeré náklady spojené s objednatelem požadovanými pracemi
193 | 29611-R | OSTATNÍ POŽADAVKY - ODBORNÝ DOZOR - SCHVALOVÁNÍ DOKUMENTACE PRO STAVEBNÍ POSTUPY | KUS | 6 |  | 0 |  | 0 |  | 0 |  | SP | R | OSTATNÍ POŽADAVKY - ODBORNÝ DOZOR - SCHVALOVÁNÍ DOKUMENTACE PRO STAVEBNÍ POSTUPY
[6 empty] | 0 |  | 0 |  | 0
S | Celkem za M001 | Vnitřní části zabezpečovacího zařízení - přepínání provozních stavů |  |  |  | 0 |  | 0 |  | 0
Note on A7: § 6a
Note on B7: § 6b 1.část
Note on C2: § 3
Note on C7: § 6c 1.část
Note on D4: § 2 v případě jiné klasifikace upravit údaj v závorce, např. (CZ-CC)
Note on D7: § 6d
Note on E7: § 6e
Note on N6: § 6b 2.část
Note on O6: § 6c 2.část
Note on P6: § 6f § 7
Note on U2: jiri.zakravsky: tools PSSOzzzzzz propertites Protection Lock "2*4"
Součet za Díl
Zaokrouhlit množství