## formulář 5 -pol.rozp
SOUPIS PRACÍ | [6 empty] | majitel HIM: | OSTATNÍ |  | 0 | OK |  | m | 1 | 0 | majitel, cena | SŽDC | ČD | OSTATNÍ
|  | SOUPIS PRACÍ | [7 empty] | Cena za objekt [Kč] |  |  | mj dle JKSO | počet mj | objektový ukazatel
Název stavby : |  | Peronizace ŽST Chodov | [5 empty] | Číslo stavby | 541 372 0001 | [6 empty] | hlavičky stavby
Název PS,SO : |  | Žst. Chodov, přeložky a úpravy slaboproudých vedení (CETIN) | Zatřídění objektu : (JKSO, JKPOV) | 828 8 |  |  |  | Číslo PS,SO | SO 01-70-04 | [6 empty] | hlavičky objektu
Datum zpracování : |  | 2015-11-27 | [5 empty] | Datum aktualizace : |  | 2016-04-13 | [5 empty] | hlavičky datumů
Poř. | [6 empty] | C E N A |  |  |  |  | typ řádku | kód datové základny | Technická specifikace | Výkaz výměr | nadpisy sloupců
číslo | Číslo |  | měrná |  | jednotková | Celková | dodávky |  | montáže | [6 empty] | nadpisy sloupců
pol. | položky | Název položky | jednotka | množství | hmotnost | hmotnost | jednotková | celkem | jednotková | celkem | [5 empty] | nadpisy sloupců
| 1 | 2 | 3 | 4 | 5 | 6 | 7 | 8 | 9 | 10 |  | 12 | 13 | 14 | 15 | nadpisy sloupců
řádek s filtry
Díl: | 02 | Zemní práce | [9 empty] | SD
1 | 701AAC-R | Vytyčení trasy kabelového vedení v obvodu železniční stanice | km | 0.15 | 0 | 0 |  | 0 |  | 0 |  | SP | R | Položka obsahuje: Pochůzka projektovanou trasou kabelového vedení, vyznačení trasy kabelu číslovanými kolíky nebo psanými značkami včetně zhotovení a číslování kolíků. Stanovení a označení míst pro kabelové prostupy a podchodové štoly a vyznačení překážek. Dále obsahuje cenu za pom. mechanismy včetně všech ostatních vedlejších nákladů. | z výkresu č. 003 - Polohopisný plán1 ; 004 - Polohopisný plán2
2 | 13273 | HLOUBENÍ RÝH ŠÍŘ DO 2M PAŽ I NEPAŽ TŘ. I | M3 | 44.625 | 0 | 0 |  | 0 |  | 0 |  | SP | R | položka zahrnuje: - vodorovná a svislá doprava, přemístění, přeložení, manipulace s výkopkem - kompletní provedení vykopávky nezapažené i zapažené - ošetření výkopiště po celou dobu práce v něm vč. klimatických opatření - ztížení vykopávek v blízkosti podzemního vedení, konstrukcí a objektů vč. jejich dočasného zajištění - ztížení pod vodou, v okolí výbušnin, ve stísněných prostorech a pod. - příplatek za lepivost - těžení po vrstvách, pásech a po jiných nutných částech (figurách) - čerpání vody vč. čerpacích jímek, potrubí a pohotovostní čerpací soupravy (viz ustanovení k pol. 1151,2) - potřebné snížení hladiny podzemní vody - těžení a rozpojování jednotlivých balvanů - vytahování a nošení výkopku - svahování a přesvah. svahů do konečného tvaru, výměna hornin v podloží a v pláni znehodnocené klimatickými vlivy - ruční vykopávky, odstranění kořenů a napadávek - pažení, vzepření a rozepření vč. přepažování (vyjma štětových stěn) - úpravu, ochranu a očištění dna, základové spáry, stěn a svahů - odvedení nebo obvedení vody v okolí výkopiště a ve výkopišti - třídění výkopku - veškeré pomocné konstrukce umožňující provedení vykopávky (příjezdy, sjezdy, nájezdy, lešení, podpěr. konstr., přemostění, zpevněné plochy, zakrytí a pod.) - nezahrnuje uložení zeminy (na skládku, do násypu) ani poplatky za skládku, vykazují se v položce č.0141** | 0,35*0,85*150 (šířka*hloubka*délka výkopu)
3 | 132735 | HLOUBENÍ RÝH ŠÍŘ DO 2M PAŽ I NEPAŽ TŘ. I, ODVOZ DO 8KM | M3 | 2.625 | 0 | 0 |  | 0 |  | 0 |  | SP | R | položka zahrnuje: - vodorovná a svislá doprava, přemístění, přeložení, manipulace s výkopkem - kompletní provedení vykopávky nezapažené i zapažené - ošetření výkopiště po celou dobu práce v něm vč. klimatických opatření - ztížení vykopávek v blízkosti podzemního vedení, konstrukcí a objektů vč. jejich dočasného zajištění - ztížení pod vodou, v okolí výbušnin, ve stísněných prostorech a pod. - příplatek za lepivost - těžení po vrstvách, pásech a po jiných nutných částech (figurách) - čerpání vody vč. čerpacích jímek, potrubí a pohotovostní čerpací soupravy (viz ustanovení k pol. 1151,2) - potřebné snížení hladiny podzemní vody - těžení a rozpojování jednotlivých balvanů - vytahování a nošení výkopku - svahování a přesvah. svahů do konečného tvaru, výměna hornin v podloží a v pláni znehodnocené klimatickými vlivy - ruční vykopávky, odstranění kořenů a napadávek - pažení, vzepření a rozepření vč. přepažování (vyjma štětových stěn) - úpravu, ochranu a očištění dna, základové spáry, stěn a svahů - odvedení nebo obvedení vody v okolí výkopiště a ve výkopišti - třídění výkopku - veškeré pomocné konstrukce umožňující provedení vykopávky (příjezdy, sjezdy, nájezdy, lešení, podpěr. konstr., přemostění, zpevněné plochy, zakrytí a pod.) - nezahrnuje uložení zeminy (na skládku, do násypu) ani poplatky za skládku, vykazují se v položce č.0141** | 0,35*0,05*150 (šířka*hloubka*délka výkopu)
4 | 17411 | ZÁSYP JAM A RÝH ZEMINOU SE ZHUTNĚNÍM | M3 | 44.625 | 0 | 0 |  | 0 |  | 0 |  | SP | OTSKP_SPK_2013 | položka zahrnuje: - kompletní provedení zemní konstrukce vč. výběru vhodného materiálu - úprava ukládaného materiálu vlhčením, tříděním, promícháním nebo vysoušením, příp. jiné úpravy za účelem zlepšení jeho mech. vlastností - hutnění i různé míry hutnění - ošetření úložiště po celou dobu práce v něm vč. klimatických opatření - ztížení v okolí vedení, konstrukcí a objektů a jejich dočasné zajištění - ztížení provádění vč. hutnění ve ztížených podmínkách a stísněných prostorech - ztížené ukládání sypaniny pod vodu - ukládání po vrstvách a po jiných nutných částech (figurách) vč. dosypávek - spouštění a nošení materiálu - výměna částí zemní konstrukce znehodnocené klimatickými vlivy - ruční hutnění - udržování úložiště a jeho ochrana proti vodě - odvedení nebo obvedení vody v okolí úložiště a v úložišti - veškeré pomocné konstrukce umožňující provedení zemní konstrukce (příjezdy, sjezdy, nájezdy, lešení, | 0,35*0,85*150 (šířka*hloubka*délka výkopu)
5 | 702901-R | Zřízení kab.lože z prosáté zeminy bez zakrytí v rýze do š.65cm, tl.vrstvy 5cm | M | 150 | 0 | 0 |  | 0 |  | 0 |  | SP | R | 1. Položka obsahuje: – veškeré zemní práce včetně dodání zásypového materiálu 2. Položka neobsahuje: X 3. Způsob měření: Měří se metr délkový.
6 | 702312 | ZAKRYTÍ KABELŮ VÝSTRAŽNOU FÓLIÍ ŠÍŘKY PŘES 20 DO 40 CM | M | 150 | 0 | 0 |  | 0 |  | 0 |  | SP | OTSKP_ZS_2013 | 1. Položka obsahuje: – přípravu podkladu pro osazení 2. Položka neobsahuje: X 3. Způsob měření: Měří se metr délkový.
7 | 702111 | KABELOVÝ ŽLAB ZEMNÍ VČETNĚ KRYTU SVĚTLÉ ŠÍŘKY DO 120 MM | M | 40 | 0 | 0 |  | 0 |  | 0 |  | SP | OTSKP_ZS_2013 | 1. Položka obsahuje: – přípravu podkladu pro osazení 2. Položka neobsahuje: X 3. Způsob měření: Měří se metr délkový. | z výkresu č. 003 - Polohopisný plán1 ; 004 - Polohopisný plán2
8 | 702232 | KABELOVÁ CHRÁNIČKA ZEMNÍ DĚLENÁ DN PŘES 100 DO 200 MM | M | 20 | 0 | 0 |  | 0 |  | 0 |  | SP | OTSKP_ZS_2013 | 1. Položka obsahuje: – přípravu podkladu pro osazení 2. Položka neobsahuje: X 3. Způsob měření: Měří se metr délkový. | z výkresu č. 003 - Polohopisný plán1 ; 004 - Polohopisný plán2
9 | 702212 | KABELOVÁ CHRÁNIČKA ZEMNÍ DN PŘES 100 DO 200 MM | M | 20 | 0 | 0 |  | 0 |  | 0 |  | SP | OTSKP_ZS_2013 | 1. Položka obsahuje: – přípravu podkladu pro osazení 2. Položka neobsahuje: X 3. Způsob měření: Měří se metr délkový. | z výkresu č. 003 - Polohopisný plán1 ; 004 - Polohopisný plán2
10 | 701004 | VYHLEDÁVACÍ MARKER ZEMNÍ | KUS | 6 | 0 | 0 |  | 0 |  | 0 |  | SP | OTSKP_ZS_2013 | 1. Položka obsahuje: – veškeré práce a materiál obsažený v názvu položky 2. Položka neobsahuje: X 3. Způsob měření: Udává se počet kusů kompletní konstrukce nebo práce.
11 | 2911 | OSTATNÍ POŽADAVKY - GEODETICKÉ ZAMĚŘENÍ | HM | 150 | 0 | 0 |  | 0 |  | 0 |  | SP | OTSKP_SPK_2013 | zahrnuje veškeré náklady spojené s objednatelem požadovanými pracemi | z výkresu č. 003 - Polohopisný plán1 ; 004 - Polohopisný plán2
[6 empty] | 0 |  | 0 |  | 0
S | Celkem za 02 | Zemní práce |  |  |  | 0 |  | 0 |  | 0
Díl: | 01 | Ochrany a přeložky | [9 empty] | SD
12 | 75I311 | Kabel zemní dvouplášťový s pancířem průměru žíly 0,6 mm do 5XN | kmčtyřka | 0.72 | 0 | 0 |  | 0 |  | 0 |  | SP | OTSKP_ZS_2013 | 1. Položka obsahuje: – dodávku specifikované kabelizace včetně potřebného drobného montážního materiálu – dopravu a skladování 2. Položka neobsahuje: X 3. Způsob měření: Dodávka specifikované kabelizace se měří v délce udané v kmčtyřkách. | 3*0,09+5*0,09 (počet čtyřek kabelu*délka v km+ …)
13 | 75I312 | Kabel zemní dvouplášťový s pancířem průměru žíly 0,6 mm do 25XN | kmčtyřka | 0.525 | 0 | 0 |  | 0 |  | 0 |  | SP | OTSKP_ZS_2013 | 1. Položka obsahuje: – dodávku specifikované kabelizace včetně potřebného drobného montážního materiálu – dopravu a skladování 2. Položka neobsahuje: X 3. Způsob měření: Dodávka specifikované kabelizace se měří v délce udané v kmčtyřkách. | 15*0,035 (počet čtyřek kabelu*délka v km)
14 | 75I316 | Kabel zemní dvouplášťový s pancířem průměru žíly 0,6 mm - uložení | m | 215 | 0 | 0 |  | 0 |  | 0 |  | SP | OTSKP_ZS_2013 | 1. Položka obsahuje: – práce spojené s montáží specifikované kabelizace specifikovaným způsobem – veškeré potřebné mechanizmy, včetně obsluhy, náklady na mzdy a přibližné (průměrné) náklady na pořízení potřebných materiálů 2. Položka neobsahuje: X 3. Způsob měření: Práce specifikovaného se měří délce kabelizace udané v metrech. | z výkresu č. 003 - Polohopisný plán1 ; 004 - Polohopisný plán2
15 | 75I212 | Kabel zemní dvouplášťový bez pancíře průměru žíly 0,6 mm do 25XN | kmčtyřka | 0.525 | 0 | 0 |  | 0 |  | 0 |  | SP | OTSKP_ZS_2013 | 1. Položka obsahuje: – dodávku specifikované kabelizace včetně potřebného drobného montážního materiálu – dopravu a skladování 2. Položka neobsahuje: X 3. Způsob měření: Dodávka specifikované kabelizace se měří v délce udané v kmčtyřkách. | 15*0,035 (počet čtyřek kabelu*délka v km)
16 | 75I216 | Kabel zemní dvouplášťový bez pancíře průměru žíly 0,6 mm - uložení | m | 35 | 0 | 0 |  | 0 |  | 0 |  | SP | OTSKP_ZS_2013 | 1. Položka obsahuje: – práce spojené s montáží specifikované kabelizace specifikovaným způsobem – veškeré potřebné mechanizmy, včetně obsluhy, náklady na mzdy a přibližné (průměrné) náklady na pořízení potřebných materiálů 2. Položka neobsahuje: X 3. Způsob měření: Práce specifikovaného se měří délce kabelizace udané v metrech. | z výkresu č. 003 - Polohopisný plán1 ; 004 - Polohopisný plán2
17 | 75II21 | Spojka pro celoplastové kabely s pancířem do 100 žil | kus | 8 | 0 | 0 |  | 0 |  | 0 |  | SP | OTSKP_ZS_2013 | 1. Položka obsahuje: – dodávku specifikovaného bloku/zařízení včetně potřebného drobného montážního materiálu – dodávku souvisejícího příslušenství pro specifikovaný blok/zařízení – dopravu a skladování 2. Položka neobsahuje: X 3. Způsob měření: Udává se počet kusů kompletní konstrukce nebo práce. | z výkresu č. 003 - Polohopisný plán1 ; 004 - Polohopisný plán2
18 | 75II2X | Spojka pro celoplastové kabely s pancířem - montáž | kus | 8 | 0 | 0 |  | 0 |  | 0 |  | SP | OTSKP_ZS_2013 | 1. Položka obsahuje: – kompletní montáž specifikovaného bloku/zařízení a souvisejícího příslušenství včetně potřebného drobného montážního materiálu – veškeré potřebné mechanizmy, včetně obsluhy, náklady na mzdy a přibližné (průměrné) náklady na pořízení potřebných materiálů včetně všech ostatních vedlejších nákladů 2. Položka neobsahuje: X 3. Způsob měření: Udává se počet kusů kompletní konstrukce nebo práce. | z výkresu č. 003 - Polohopisný plán1 ; 004 - Polohopisný plán2
19 | 75GGBA-R | Montáž: měření - Stejnosměrné kontrolní měření kabelu, 1 čtyřka | kus | 25 | 0 | 0 |  | 0 |  | 0 |  | SP | R | Zkouška kontinuity, měření izolačního odporu, měření smyčkového odporu a odporových nerovnováh, uvolnění čtyřky, převedení provozu, vypracování a vyhodnocení měř. protokolů | TZ
20 | 75GGAF-R | Montáž: měření - Jednosměrné měření kontinuity na místním sdělovacím kabelu: žil, smyčkových a izolačních odporů: 1 pár | kus | 250 | 0 | 0 |  | 0 |  | 0 |  | SP | R | Měření na zařízení a závěreč. protokol s výslednými hodnotami a vyhodnocením, vč. pomoc. prací a použití potřebných prostor, materiálů, pomůcek, nářadí, přístrojů a mechanizmů. | TZ
21 | 742Z23 | DEMONTÁŽ KABELOVÉHO VEDENÍ NN | m | 90 | 0 | 0 |  | 0 |  | 0 |  | SP | OTSKP_ZS_2013 | 1. Položka obsahuje: – všechny náklady na demontáž stávajícího zařízení se všemi pomocnými doplňujícími úpravami pro jeho likvidaci – naložení vybouraného materiálu na dopravní prostředek 2. Položka neobsahuje: – odvoz vybouraného materiálu – poplatek za likvidaci odpadů (nacení se dle SSD 0) 3. Způsob měření: Měří se metr délkový. | z výkresu č. 003 - Polohopisný plán1 ; 004 - Polohopisný plán2
22 | 75H111 | Stožár (sloup) dřevěný jednoduchý patkovaný | kus | 3 | 0 | 0 |  | 0 |  | 0 |  | SP | OTSKP_ZS_2013 | 1. Položka obsahuje: – dodávku specifikovaného bloku/zařízení včetně potřebného drobného montážního materiálu – dodávku souvisejícího příslušenství pro specifikovaný blok/zařízení – dopravu a skladování 2. Položka neobsahuje: X 3. Způsob měření: Udává se počet kusů kompletní konstrukce nebo práce. | z výkresu č. 003 - Polohopisný plán1 ; 004 - Polohopisný plán2
23 | 75H11X | Stožár (sloup) dřevěný jednoduchý - montáž | kus | 3 | 0 | 0 |  | 0 |  | 0 |  | SP | OTSKP_ZS_2013 | 1. Položka obsahuje: – kompletní montáž specifikovaného bloku/zařízení a souvisejícího příslušenství včetně potřebného drobného montážního materiálu – veškeré potřebné mechanizmy, včetně obsluhy, náklady na mzdy a přibližné (průměrné) náklady na pořízení potřebných materiálů včetně všech ostatních vedlejších nákladů 2. Položka neobsahuje: X 3. Způsob měření: Udává se počet kusů kompletní konstrukce nebo práce. | z výkresu č. 003 - Polohopisný plán1 ; 004 - Polohopisný plán2
24 | 75F410-R | Zavěšení kabelového vedení na sloup | m | 180 | 0 | 0 |  | 0 |  | 0 |  | SP | R | Zavěšení kabelového vedení na sloup
[6 empty] | 0 |  | 0 |  | 0
S | Celkem za 01 | Ochrany a přeložky |  |  |  | 0 |  | 0 |  | 0
Díl: | OST | Ostatní | [9 empty] | SD
25 | 29611 | OSTATNÍ POŽADAVKY - ODBORNÝ DOZOR | HOD | 6 | 0 | 0 |  | 0 |  | 0 |  | SP | OTSKP_ZS_2013 | zahrnuje veškeré náklady spojené s objednatelem požadovaným dozorem
26 | 2940 | OSTATNÍ POŽADAVKY - VYPRACOVÁNÍ DOKUMENTACE | KČ | 1 | 0 | 0 |  | 0 |  | 0 |  | SP | OTSKP_SPK_2013 | zahrnuje veškeré náklady spojené s objednatelem požadovanými pracemi
[6 empty] | 0 |  | 0 |  | 0
S | Celkem za OST | Ostatní |  | 2 |  | 0 |  | 0 |  | 0
Note on A7: § 6a
Note on B7: § 6b 1.část
Note on C2: § 3
Note on C7: § 6c 1.část
Note on D4: § 2 v případě jiné klasifikace upravit údaj v závorce, např. (CZ-CC)
Note on D7: § 6d
Note on E7: § 6e
Note on N6: § 6b 2.část
Note on O6: § 6c 2.část
Note on P6: § 6f § 7
Note on U2: jiri.zakravsky: tools PSSOzzzzzz propertites Protection Lock "2*4"
Součet za Díl
Zaokrouhlit množství