## formulář 5 -pol.rozp
FORMULÁŘ 5 | [6 empty] | majitel HIM: | SŽDC |  | 0 |  | m | 1 | 0 | majitel, cena | SŽDC | ČD | OSTATNÍ
|  | SOUPIS PRACÍ | [7 empty] | Cena za objekt [Kč] |  | mj dle JKSO | počet mj | objektový ukazatel
Název stavby : |  | Odstranění propadu rychlosti na trati KarlovyVary dolní nádraží - Mariánské Lázně | [5 empty] | Číslo stavby | 541 313 0001 | [5 empty] | hlavičky stavby
Název PS,SO : |  | Mariánské Lázně (mimo) - Vlkovice (mimo), km 0,736-7,009, žel.most v km 3,170 | Zatřídění objektu : (JKSO, JKPOV) | 824 20 |  |  |  | Číslo PS,SO | SO 01-20-02 | [5 empty] | hlavičky objektu
Datum zpracování : |  | 2015-04-26 | [5 empty] | Datum aktualizace : |  | 2016-06-14 |  |  |  |  | hlavičky datumů
Poř. | [6 empty] | C E N A |  |  |  | typ řádku | kód datové základny | Technická specifikace | Výkaz výměr | nadpisy sloupců
číslo | Číslo |  | měrná |  | jednotková | Celková | dodávky |  | montáže | [5 empty] | nadpisy sloupců
pol. | položky | Název položky | jednotka | množství | hmotnost | hmotnost | jednotková | celkem | jednotková | celkem |  |  |  |  | nadpisy sloupců
| 1 | 2 | 3 | 4 | 5 | 6 | 7 | 8 | 9 | 10 | 12 | 13 | 14 | 15 | nadpisy sloupců
řádek s filtry
Díl: | 1 | Zemní práce | [8 empty] | SD
1 | 111201101 | Odstranění křovin a stromů průměru kmene do 100 mm i s kořeny z celkové plochy do 1000 m2 | M2 | 464 |  | 0 |  | 0 |  | 0 | SP | ÚRS 2014 02 | Odstranění křovin a stromů s odstraněním kořenů průměru kmene do 100 mm do sklonu terénu 1 : 5, při celkové ploše do 1 000 m2 | Vlevo trati (10.00*12.60)*2=252,0000 [A] 'Vpravo trati (10.00*10.60)*2=212,0000 [B] Celkem: A+B=464,0000 [C]
2 | 111201401 | Spálení křovin a stromů průměru kmene do 100 mm | M2 | 464 |  | 0 |  | 0 |  | 0 | SP | ÚRS 2014 02 | Spálení odstraněných křovin a stromů na hromadách průměru kmene do 100 mm pro jakoukoliv plochu | 464.000 Viz 111201101=464,0000 [A]
3 | 115001105 | Převedení vody potrubím DN do 600 | M | 40 |  | 0 |  | 0 |  | 0 | SP | ÚRS 2014 02 | Převedení vody potrubím průměru DN přes 300 do 600
4 | 122302501 | Odkopávky a prokopávky nezapažené pro spodní stavbu železnic do 100 m3 v hornině tř. 4 | M3 | 13.65 |  | 0 |  | 0 |  | 0 | SP | ÚRS 2014 02 | Odkopávky a prokopávky nezapažené pro spodní stavbu železnic strojně s přemístěním výkopku v příčných profilech do 15 m nebo s naložením na dopravní prostředek v hornině tř. 4 do 100 m3 | Snížení zemní pláně 4.30*10.00*0.15=6,4500 [A] 'Pro odláždění svahu vlevo trati 1.00*(6.50+5.00+6.50)*0.40=7,2000 [B] Celkem: A+B=13,6500 [C]
5 | 122302509 | Příplatek k odkopávkám pro spodní stavbu železnic v hornině tř. 4 za lepivost | M3 | 6.825 |  | 0 |  | 0 |  | 0 | SP | ÚRS 2014 02 | Odkopávky a prokopávky nezapažené pro spodní stavbu železnic strojně s přemístěním výkopku v příčných profilech do 15 m nebo s naložením na dopravní prostředek v hornině tř. 4 Příplatek k cenám za lepivost horniny tř. 4 | 0.5*13.650 Viz 122302501=6,8250 [A]
6 | 123302101 | Vykopávky zářezů na suchu objemu do 1000 m3 v hornině tř. 4 | M3 | 56.1 |  | 0 |  | 0 |  | 0 | SP | ÚRS 2014 02 | Vykopávky zářezů se šikmými stěnami pro podzemní vedení s přemístěním výkopku na vzdálenost do 5 m od podélné osy zářezu nebo s naložením na dopravní prostředek, s urovnáním dna zářezu do předepsaného profilu a spádu, pro jakýkoliv sklon stěn v zářezu v hornině tř. 4 do 1 000 m3 | Vpravo trati (10.00*5.10*0.55)*2=56,1000 [A]
7 | 123302109 | Příplatek k vykopávkám zářezů na suchu v hornině tř. 4 za na lepivost | M3 | 28.05 |  | 0 |  | 0 |  | 0 | SP | ÚRS 2014 02 | Vykopávky zářezů se šikmými stěnami pro podzemní vedení s přemístěním výkopku na vzdálenost do 5 m od podélné osy zářezu nebo s naložením na dopravní prostředek, s urovnáním dna zářezu do předepsaného profilu a spádu, pro jakýkoliv sklon stěn v zářezu v hornině tř. 4 Příplatek k cenám za lepivost horniny tř. 4 | 0.5*56.100 Viz 123302101=28,0500 [A]
8 | 132301101 | Hloubení rýh š do 600 mm v hornině tř. 4 objemu do 100 m3 | M3 | 1.488 |  | 0 |  | 0 |  | 0 | SP | ÚRS 2014 02 | Hloubení zapažených i nezapažených rýh šířky do 600 mm s urovnáním dna do předepsaného profilu a spádu v hornině tř. 4 do 100 m3 | Pro příčné betonové prahy (0.60*3.10*0.40)*2=1,4880 [A]
9 | 132301109 | Příplatek za lepivost k hloubení rýh š do 600 mm v hornině tř. 4 | M3 | 0.744 |  | 0 |  | 0 |  | 0 | SP | ÚRS 2014 02 | Hloubení zapažených i nezapažených rýh šířky do 600 mm s urovnáním dna do předepsaného profilu a spádu v hornině tř. 4 Příplatek k cenám za lepivost horniny tř. 4 | 0.5*1.488 Viz 132301101=0,7440 [A]
10 | 132301201 | Hloubení rýh š do 2000 mm v hornině tř. 4 objemu do 100 m3 | M3 | 3.72 |  | 0 |  | 0 |  | 0 | SP | ÚRS 2014 02 | Hloubení zapažených i nezapažených rýh šířky přes 600 do 2 000 mm s urovnáním dna do předepsaného profilu a spádu v hornině tř. 4 do 100 m3 | Pro prah na vtoku (1.60+0.80)/2*3.10*0.50=1,8600 [A] 'Pro prah na výtoku (1.60+0.80)/2*3.10*0.50=1,8600 [B] Celkem: A+B=3,7200 [C]
11 | 132301209 | Příplatek za lepivost k hloubení rýh š do 2000 mm v hornině tř. 4 | M3 | 1.86 |  | 0 |  | 0 |  | 0 | SP | ÚRS 2014 02 | Hloubení zapažených i nezapažených rýh šířky přes 600 do 2 000 mm s urovnáním dna do předepsaného profilu a spádu v hornině tř. 4 Příplatek k cenám za lepivost horniny tř. 4 | 0.5*3.720 Viz 132301201=1,8600 [A]
12 | 133302011 | Hloubení šachet ručním nebo pneum nářadím v soudržných horninách tř. 4, plocha výkopu do 4 m2 | M3 | 0.98 |  | 0 |  | 0 |  | 0 | SP | ÚRS 2014 02 | Hloubení zapažených i nezapažených šachet plocha výkopu do 20 m2 ručním nebo pneumatickým nářadím s případným nutným přemístěním výkopku ve výkopišti v horninách soudržných tř. 4, plocha výkopu do 4 m2 | Pro patky zábradlí (0.35*0.35*1.00)*8=0,9800 [A]
13 | 133302019 | Příplatek za lepivost u hloubení šachet ručním nebo pneum nářadím v horninách tř. 4 | M3 | 0.294 |  | 0 |  | 0 |  | 0 | SP | ÚRS 2014 02 | Hloubení zapažených i nezapažených šachet plocha výkopu do 20 m2 ručním nebo pneumatickým nářadím s případným nutným přemístěním výkopku ve výkopišti v horninách soudržných tř. 4, plocha výkopu Příplatek k cenám za lepivost horniny tř. 4 | 0.5*0.588 Viz 133302011=0,2940 [A]
14 | 139711101 | Vykopávky v uzavřených prostorách v hornině tř. 1 až 4 | M3 | 12.225 |  | 0 |  | 0 |  | 0 | SP | ÚRS 2014 02 | Vykopávka v uzavřených prostorách s naložením výkopku na dopravní prostředek v hornině tř. 1 až 4 | V místě opravy dlažby pod mostem (2.94*35.00*0.15)*0.5=7,7175 [A] 'Pro příčné prahy pod mostem (0.60*2.34*0.40)*2=1,1232 [B] 'Pro podélné prahy pod mostem (0.30*14.10*0.40)*2=3,3840 [C] Celkem: A+B+C=12,2247 [D]
15 | 162701105 | Vodorovné přemístění do 10000 m výkopku/sypaniny z horniny tř. 1 až 4 | M3 | 88.163 |  | 0 |  | 0 |  | 0 | SP | ÚRS 2014 02 | Vodorovné přemístění výkopku nebo sypaniny po suchu na obvyklém dopravním prostředku, bez naložení výkopku, avšak se složením bez rozhrnutí z horniny tř. 1 až 4 na vzdálenost přes 9 000 do 10 000 m | Přebytečný materiál 13.650 Viz 1/4 (122302501)=13,6500 [A] 56.100 Viz 1/6 (123302101)=56,1000 [B] 1.488 Viz 1/8 (132301101)=1,4880 [C] 3.720 Viz 1/10 (132301201)=3,7200 [D] 0.980 Viz 1/12 (133302011)=0,9800 [E] 12.225 Viz 1/14 (139711101)=12,2250 [F] Celkem: A+B+C+D+E+F=88,1630 [G]
16 | 162701109 | Příplatek k vodorovnému přemístění výkopku/sypaniny z horniny tř. 1 až 4 ZKD 1000 m přes 10000 m | M3 | 1763.26 |  | 0 |  | 0 |  | 0 | SP | ÚRS 2014 02 | Vodorovné přemístění výkopku nebo sypaniny po suchu na obvyklém dopravním prostředku, bez naložení výkopku, avšak se složením bez rozhrnutí z horniny tř. 1 až 4 na vzdálenost Příplatek k ceně za každých dalších i započatých 1 000 m | 20*88.163 viz pol. 162701105=1 763,2600 [A]
17 | 171101141 | Uložení sypaniny do 0,75 m3 násypu na 1 m silnice nebo železnice | M3 | 96 |  | 0 |  | 0 |  | 0 | SP | ÚRS 2014 02 | Uložení sypaniny do násypů s rozprostřením sypaniny ve vrstvách a s hrubým urovnáním zhutněných s uzavřením povrchu násypu z jakýchkoliv hornin pro jakýkoliv způsob uložení, při průměrném množství násypu do 0,75 m3 na 1 m | Vpravo trati (10.00*5.20*0.90)*2=93,6000 [A] (1.00*4.80*0.25)*2=2,4000 [B] Celkem: A+B=96,0000 [C]
18 | 583373450 | štěrkopísek frakce 0-32 (D) | T | 181.536 |  | 0 |  | 0 |  | 0 | SP | ÚRS 2014 02 | kamenivo přírodní těžené pro stavební účely PTK (drobné, hrubé, štěrkopísky) štěrkopísky ČSN 72 1511-2 frakce 0-32 pískovna Světlá
19 | 171151101 | Hutnění boků násypů pro jakýkoliv sklon a míru zhutnění svahu | M2 | 166.8 |  | 0 |  | 0 |  | 0 | SP | ÚRS 2014 02 | Hutnění boků násypů z hornin soudržných a sypkých pro jakýkoliv sklon, délku a míru zhutnění svahu | Vpravo trati (10.00*10.30)*2=206,0000 [A] -(8.00*4.90)=-39,2000 [B] Celkem: A+B=166,8000 [C]
20 | 181102302 | Úprava pláně v zářezech se zhutněním | M2 | 51.45 |  | 0 |  | 0 |  | 0 | SP | ÚRS 2014 02 | Úprava pláně na stavbách dálnic v zářezech mimo skalních se zhutněním | V místě opravy dlažby pod mostem (2.94*35.00)*0.5=51,4500 [A]
21 | 182201101 | Svahování násypů | M2 | 166.8 |  | 0 |  | 0 |  | 0 | SP | ÚRS 2014 02 | Svahování trvalých svahů do projektovaných profilů s potřebným přemístěním výkopku při svahování násypů v jakékoliv hornině | 166.800 Viz 171151101=166,8000 [A]
22 | 182301122 | Rozprostření ornice pl do 500 m2 ve svahu přes 1:5 tl vrstvy do 150 mm | M2 | 166.8 |  | 0 |  | 0 |  | 0 | SP | ÚRS 2014 02 | Rozprostření a urovnání ornice ve svahu sklonu přes 1:5 při souvislé ploše do 500 m2, tl. vrstvy přes 100 do 150 mm | 166.800 Viz 171151101=166,8000 [A]
23 | 183405211 | Výsev trávníku hydroosevem na ornici | M2 | 166.8 |  | 0 |  | 0 |  | 0 | SP | ÚRS 2014 02 | Výsev trávníku hydroosevem na ornici | Vpravo trati (10.00*10.30)*2=206,0000 [A] -(8.00*4.90)=-39,2000 [B] Celkem: A+B=166,8000 [C]
24 | 005724700 | osivo směs travní univerzál | KG | 6.672 |  | 0 |  | 0 |  | 0 | SP | ÚRS 2014 02 | osiva pícnin směsi travní balení obvykle 25 kg univerzál
25 | 171201211 | Poplatek za uložení odpadu ze sypaniny na skládce (skládkovné) | T | 157.988 |  | 0 |  | 0 |  | 0 | SP | ÚRS 2014 02 | Uložení sypaniny poplatek za uložení sypaniny na skládce (skládkovné) | 1.8*87.771 Viz 162701105=157,9878 [A]
[6 empty] | 0 |  | 0 |  | 0
S | Celkem za 1 | Zemní práce |  |  |  | 0 |  | 0 |  | 0
Díl: | 2 | Zvláštní zakládání,základy,zpevňování hornin | [8 empty] | SD
26 | 153811111 | Osazení kotvy tyčové dl přes 5 m D od 20 do 28 mm | M | 21 |  | 0 |  | 0 |  | 0 | SP | ÚRS 2014 02 | Osazení kotev tyčových bez provedení vrtu, zainjektování a napnutí kotvy při délce přes 5 m a průměru od 20 do 28 mm | Stažení klenbového věnce vpravo trati 3.00*3+4.00*3=21,0000 [A]
27 | 153811197 | Příplatek ke kotvám tyčovým za antikorozní úpravu trvalých kotev | M | 21 |  | 0 |  | 0 |  | 0 | SP | ÚRS 2014 02 | Osazení kotev tyčových bez provedení vrtu, zainjektování a napnutí kotvy Příplatek k ceně za antikorozní úpravu trvalých kotev | 21.00 viz pol. 153811111=21,0000 [A]
28 | 281602111 | Injektování povrchové nízkotlaké s dvojitým obturátorem mikropilot a kotev tlakem do 0,6 MPa | HOD | 6 |  | 0 |  | 0 |  | 0 | SP | ÚRS 2014 02 | Injektování povrchové s dvojitým obturátorem mikropilot nebo kotev tlakem do 0,60 MPa | cca 1,0 h/vrt 6.0=6,0000 [A]
29 | 585221130R | Malta cementová injektážní z CEM II/A-S | M3 | 0.6 |  | 0 |  | 0 |  | 0 | SP | ÚRS 2014 02 | cementy struskoportlandské a vysokopecní (ČSN P ENV 197-1) CEM II/A-S 42.5R SPECIAL bal. 25 kg | 0.10*6=0,6000 [A]
30 | 283611101R | Injektáž mostních konstrukcí | M3 | 299.85 |  | 0 |  | 0 |  | 0 | SP | ÚRS 2014 02 | Injektáž mostních konstrukcí, předpokladá se 10% z injektovaného objemu, skutečné množství dle tlakové zkoušky. | vrty pro injektáže, dodání injektážní směsi, tlaková injektáž zdiva Předpoklad 80% kubatury zdiva 'Klenba a opěry (19.30*14.10)*0.8=217,7040 [A] 'Čelo vlevo (13.10*1.10)*0.8=11,5280 [B] 'Čelo vpravo (12.43*1.10)*0.8=10,9384 [C] 'Křídlo vlevo ((21.80*1.00)*2)*0.8=34,8800 [D] 'Křídlo vpravo ((15.50*1.00)*2)*0.8=24,8000 [E] Celkem: A+B+C+D+E=299,8504 [F]
31 | 985131221 | Očištění ploch stěn, rubu kleneb a podlah nesušeným křemičitým pískem (metodou torbo) | M2 | 136.209 |  | 0 |  | 0 |  | 0 | SP | ÚRS 2014 02 | Očištění ploch stěn, rubu kleneb a podlah tryskání pískem nesušeným (torbo) | Mariánská opěra 14.09*(2.50+2.10)/2=32,4070 [A] 'Kladrubská opěra 14.09*(2.10+2.50)/2=32,4070 [B] 'Čelo vlevo (5.00+3.50)/2*4.50=19,1250 [C] -(2.94*3.50)*1=-10,2900 [D] 'Čelo vpravo (5.00+3.50)/2*4.00=17,0000 [E] -(2.94*3.00)*1=-8,8200 [F] 'Křídla vlevo (4.40*(1.80+4.50)/2)*2=27,7200 [G] 'Křídla vpravo (4.30*(4.30+1.90)/2)*2=26,6600 [H] Celkem: A+B+C+D+E+F+G+H=136,2090 [I]
32 | 985132221 | Očištění ploch líce kleneb a podhledů nesušeným křemičitým pískem (metodou torbo) | M2 | 67.843 |  | 0 |  | 0 |  | 0 | SP | ÚRS 2014 02 | Očištění ploch líce kleneb a podhledů tryskání pískem nesušeným (torbo) | 4.815*14.09=67,8434 [A]
33 | 224122114 | Vrty maloprofilové D do 56 mm úklon přes 45° hl do 25 m hor. III a IV omezený prostor | M | 31.2 |  | 0 |  | 0 |  | 0 | SP | ÚRS 2014 02 | Maloprofilové vrty průběžným sacím vrtáním průměru do 56 mm v omezeném prostoru úklonu přes 45 st. v hl 0 až 25 m v hornině tř. III a IV | Pro stažení klenby vpravo trati 3.00*3+4.00*3=21,0000 [A] Pro přikotevní římsy a nadezdívky 0.85*12=10,2000 [B] Celkem: A+B=31,2000 [C]
34 | 275311128 | Základové patky a bloky z betonu prostého C 30/37 | M3 | 0.98 |  | 0 |  | 0 |  | 0 | SP | ÚRS 2014 02 | Základové konstrukce z betonu prostého patky a bloky ve výkopu nebo na hlavách pilot C 30/37 | Patky zábradlí (0.35*0.35*1.00)*8=0,9800 [A]
35 | 275354111 | Bednění základových patek - zřízení | M2 | 2.24 |  | 0 |  | 0 |  | 0 | SP | ÚRS 2014 02 | Bednění základových konstrukcí patek a bloků zřízení | Patky zábradlí (2*(0.35+0.35)*0.20)*8=2,2400 [A]
36 | 275354211 | Bednění základových patek - odstranění | M2 | 2.24 |  | 0 |  | 0 |  | 0 | SP | ÚRS 2014 02 | Bednění základových konstrukcí patek a bloků odstranění bednění | 2.240 Viz 275354111=2,2400 [A]
37 | 285371111 | Kotvy tyčové do 6 m | M | 21 |  | 0 |  | 0 |  | 0 | SP | ÚRS 2014 02 | Kotvy tyčové do 6 m | Stažení klenbového věnce vpravo trati 3.00*3+4.00*3=21,0000 [A]
38 | 153811211 | Napnutí kotev tyčových únosnost kotvy do 0,45 NM | KUS | 6 |  | 0 |  | 0 |  | 0 | SP | ÚRS 2014 02 | Napnutí tyčových kotev při předepsané únosnosti kotvy do 0,45 MN
[6 empty] | 0 |  | 0 |  | 0
S | Celkem za 2 | Zvláštní zakládání,základy,zpevňování hornin |  |  |  | 0 |  | 0 |  | 0
Díl: | 3 | Svislé a kompletní konstrukce | [8 empty] | SD
39 | 317321118 | Mostní římsy ze ŽB C 30/37 | M3 | 0.8 |  | 0 |  | 0 |  | 0 | SP | ÚRS 2014 02 | Římsy ze železového betonu C 30/37 | Římsa vpravo trati - viz příl. 4 Detaily 0.80=0,8000 [A]
40 | 317353121 | Bednění mostních říms všech tvarů - zřízení | M2 | 3.864 |  | 0 |  | 0 |  | 0 | SP | ÚRS 2014 02 | Bednění mostní římsy zřízení všech tvarů | Římsa vpravo trati 2*(0.44+6.00)*0.30=3,8640 [A]
41 | 317353221 | Bednění mostních říms všech tvarů - odstranění | M2 | 3.864 |  | 0 |  | 0 |  | 0 | SP | ÚRS 2014 02 | Bednění mostní římsy odstranění všech tvarů | 3.864 Viz 317353121=3,8640 [A]
42 | 317361116 | Výztuž mostních říms z betonářské oceli 10 505 | T | 0.084 |  | 0 |  | 0 |  | 0 | SP | ÚRS 2014 02 | Výztuž mostních železobetonových říms z betonářské oceli 10 505 (R) nebo BSt 500 | Výztuž římsy z příl. č. 4 Detaily 0.08441=0,0844 [A]
43 | 321311116 | Konstrukce vodních staveb z betonu prostého mrazuvzdorného tř. C 30/37 XF3 | M3 | 6.878 |  | 0 |  | 0 |  | 0 | SP | ÚRS 2014 02 | Konstrukce z betonu vodních staveb přehrad, jezů a plavebních komor, spodní stavby vodních elektráren, jader přehrad, odběrných věží a výpustných zařízení, opěrných zdí, šachet, šachtic a ostatních konstrukcí prostého pro prostředí s mrazovými cykly C 30/37 XF4 | Stabilizační práh na vtoku 0.60*2.60*0.40=0,6240 [A] 'Příčné prahy pod mostem (0.60*2.34*0.40)*4=2,2464 [B] 'Podélné prahy pod mostem (0.30*14.10*0.40)*2=3,3840 [C] 'Stabilizační práh na výtoku 0.60*2.60*0.40=0,6240 [D] Celkem: A+B+C+D=6,8784 [E]
44 | 321351010 | Bednění konstrukcí vodních staveb rovinné - zřízení | M2 | 37.568 |  | 0 |  | 0 |  | 0 | SP | ÚRS 2014 02 | Bednění konstrukcí z betonu prostého nebo železového vodních staveb přehrad, jezů a plavebních komor, spodní stavby vodních elektráren, jader přehrad, odběrných věží a výpustných zařízení, opěrných zdí, šachet, šachtic a ostatních konstrukcí zřízení ploch rovinných | Stabilizační práh na vtoku 2*(0.60+2.60)*0.40=2,5600 [A] 'Příčné prahy pod mostem (2*(0.60+2.34)*0.40)*4=9,4080 [B] 'Podélné prahy pod mostem (2*(0.30+14.10)*0.40)*2=23,0400 [C] 'Stabilizační práh na výtoku 2*(0.60+2.60)*0.40=2,5600 [D] Celkem: A+B+C+D=37,5680 [E]
45 | 321352010 | Bednění konstrukcí vodních staveb rovinné - odstranění | M2 | 37.568 |  | 0 |  | 0 |  | 0 | SP | ÚRS 2014 02 | Bednění konstrukcí z betonu prostého nebo železového vodních staveb přehrad, jezů a plavebních komor, spodní stavby vodních elektráren, jader přehrad, odběrných věží a výpustných zařízení, opěrných zdí, šachet, šachtic a ostatních konstrukcí odstranění ploch rovinných | 37.568 Viz 329351010=37,5680 [A]
46 | 334213335R | Zdivo nadzákladové pilířů, opěr, křídel obkladní z lomového kamene se zatřením spár | M3 | 2.1 |  | 0 |  | 0 |  | 0 | SP | ÚRS 2014 02 | Zdivo pilířů, opěr a křídel nadzákladové z lomového kamene na maltu cementovou jednostranně lícované, z kamene lomařsky upraveného tl. od 250 do 450 mm obkladní se zatřením spár | nadezdívka vpravo 0.35*6.00=2,1000 [A]
47 | 348171112R | Osazení mostního ocelového zábradlí snímatelného na kotevní desky | M | 12 |  | 0 |  | 0 |  | 0 | SP | ÚRS 2014 02 | Osazení mostního ocelového zábradlí do bednění kapes říms | Vlevo trati 6.00=6,0000 [A] 'Vpravo trati 6.00=6,0000 [B] Celkem: A+B=12,0000 [C]
48 | 553912001R | zábradlí úhelníkové ocelové | M | 12 |  | 0 |  | 0 |  | 0 | SP | ÚRS 2014 02 | díly (sestavy) k částem a prefabrikátům kovovým svodidla silniční ocelová - díly svodidlo NH-4-99 tloušťka pásu 4 mm výplň zábradelní ze svislých tyčí-pozink.+barva
[6 empty] | 0 |  | 0 |  | 0
S | Celkem za 3 | Svislé a kompletní konstrukce |  |  |  | 0 |  | 0 |  | 0
Díl: | 4 | Vodorovné konstrukce | [8 empty] | SD
49 | 451312112R | Podklad pod dlažbu z betonu prostého tř. C30/37-XC4,XF3 tl nad 100 do 150 mm | M2 | 51.45 |  | 0 |  | 0 |  | 0 | SP | ÚRS 2014 02 | Podklad pod dlažbu z betonu prostého tl. přes 100 do 150 mm | V místě opravy dlažby pod mostem (2.94*35.00)*0.5=51,4500 [A]
50 | 451477121 | Podkladní vrstva plastbetonová drenážní první vrstva tl 20 mm | M2 | 0.32 |  | 0 |  | 0 |  | 0 | SP | ÚRS 2014 02 | Podkladní vrstva plastbetonová drenážní, tloušťky do 20 mm první vrstva | pod patní plechy zábradlí 8*(0.2*0.2)=0,3200 [A]
51 | 462511270 | Zához z lomového kamene bez proštěrkování z terénu hmotnost do 200 kg | M3 | 2.808 |  | 0 |  | 0 |  | 0 | SP | ÚRS 2014 02 | Zához z lomového kamene neupraveného záhozového bez proštěrkování z terénu, hmotnosti jednotlivých kamenů do 200 kg | Na vtoku 1.20*2.60*0.90/2=1,4040 [A] 'Na výtoku 1.20*2.60*0.90/2=1,4040 [B] Celkem: A+B=2,8080 [C]
52 | 465513117 | Oprava dlažeb z lomového kamene na maltu s vyspárováním do 20 m2 tl 200 mm | M2 | 51.45 |  | 0 |  | 0 |  | 0 | SP | ÚRS 2014 02 | Oprava dlažeb z lomového kamene lomařsky upraveného pro dlažbu o ploše opravovaných míst do 20 m2 jednotlivě na cementovou maltu, s vyspárováním cementovou maltou, tl. kamene 200 mm | (2.94*35.00)*0.5=51,4500 [A]
53 | 465513157 | Dlažba svahu u opěr z upraveného lomového žulového kamene LK 20 do bet. lože plochy přes 10 m2 | M2 | 36 |  | 0 |  | 0 |  | 0 | SP | ÚRS 2014 02 | Dlažba svahu u mostních opěr z upraveného lomového žulového kamene s vyspárováním maltou MC 25, šíře spáry 15 mm do betonového lože C 25/30 LK 20, plochy přes 10 m2 | Vlevo trati 1.00*(6.50+5.00+6.50)=18,0000 [A] 'Vpravo trati 1.00*(6.50+5.00+6.50)=18,0000 [B] Celkem: A+B=36,0000 [C]
[6 empty] | 0 |  | 0 |  | 0
S | Celkem za 4 | Vodorovné konstrukce |  |  |  | 0 |  | 0 |  | 0
Díl: | 62 | Úprava povrchů vnější | [8 empty] | SD
54 | 985142211 | Vysekání spojovací hmoty ze spár zdiva hl přes 40 mm dl do 6 m/m2 | M2 | 176.811 |  | 0 |  | 0 |  | 0 | SP | ÚRS 2014 02 | Vysekání spojovací hmoty ze spár zdiva včetně vyčištění hloubky spáry přes 40 mm délky spáry na 1 m2 upravované plochy do 6 m | 176.811 viz pol. č. 985232111=176,8110 [A]
55 | 985232111 | Hloubkové spárování zdiva aktivovanou maltou spára hl do 80 mm dl do 6 m/m2 | M2 | 176.811 |  | 0 |  | 0 |  | 0 | SP | ÚRS 2014 02 | Hloubkové spárování zdiva hloubky přes 40 do 80 mm aktivovanou maltou délky spáry na 1 m2 upravované plochy do 6 m | Klenba - předpoklad 100% plochy 4.815*14.09=67,8434 [A] 'Mariánská opěra - předpoklad 80% plochy (14.09*(2.50+2.10)/2)*0.8=25,9256 [B] 'Kladrubská opěra - předpoklad 80% plochy (14.09*(2.10+2.50)/2)*0.8=25,9256 [C] 'Čelo vlevo - předpoklad 80% plochy ((5.00+3.50)/2*4.50)*0.8=15,3000 [D] -(2.94*3.50)*1*0.8=-8,2320 [E] 'Čelo vpravo - předpoklad 80% plochy ((5.00+3.50)/2*4.00)*0.8=13,6000 [F] -(2.94*3.00)*1*0.8=-7,0560 [G] 'Křídla vlevo - předpoklad 80% plochy ((4.40*(1.80+4.50)/2)*2)*0.8=22,1760 [H] 'Křídla vpravo - předpoklad 80% plochy ((4.30*(4.30+1.90)/2)*2)*0.8=21,3280 [I] Celkem: A+B+C+D+E+F+G+H+I=176,8106 [J]
[6 empty] | 0 |  | 0 |  | 0
S | Celkem za 62 | Úprava povrchů vnější |  |  |  | 0 |  | 0 |  | 0
Díl: | 711 | Izolace proti vodě a vlhkosti | [8 empty] | SD
56 | 711311001 | Provedení hydroizolace mostovek za studena lakem asfaltovým penetračním | M2 | 8.4 |  | 0 |  | 0 |  | 0 | SP | ÚRS 2014 02 | Provedení izolace mostovek natěradly a tmely za studena nátěrem lakem asfaltovým penetračním | Římsa vpravo 6.00*(0.20+0.80+0.40)=8,4000 [A]
57 | 111631500 | lak asfaltový ALP | T | 0.001 |  | 0 |  | 0 |  | 0 | SP | ÚRS 2014 02 | výrobky asfaltové izolační a zálivkové hmoty asfalty oxidované stavebně-izolační k penetraci suchých a očištěných podkladů pod asfaltové izolační krytiny a izolace ALP/9 bal 9 kg
58 | 711491172 | Provedení izolace proti tlakové vodě vodorovné z textilií vrstva ochranná | M2 | 8.4 |  | 0 |  | 0 |  | 0 | SP | ÚRS 2014 02 | Provedení izolace proti povrchové a podpovrchové tlakové vodě ostatní na ploše vodorovné V z textilií, vrstvy ochranné | 8.4 viz pol. č. 711341564=8,4000 [A]
59 | 693111510 | geotextilie 600 g/m2 | M2 | 9.66 |  | 0 |  | 0 |  | 0 | SP | ÚRS 2014 02 | geotextilie geotextilie netkané GEOFILTEX 63 (polypropylenová vlákna) se základní ÚV stabilizací šíře do 6 m 63/ 60 600 g/m2
60 | 711491177 | Připevnění vodorovné izolace proti tlakové vodě nerezovou lištou | M | 6 |  | 0 |  | 0 |  | 0 | SP | ÚRS 2014 02 | Provedení izolace proti povrchové a podpovrchové tlakové vodě ostatní na ploše vodorovné V připevnění izolace nerezovou lištou | Na římse vpravo 6.00=6,0000 [A]
61 | 14584349R | Průběžná lišta 40/4 nerez | M | 6 |  | 0 |  | 0 |  | 0 | SP | ÚRS 2014 02 | Průběžná lišta 40/4 nerez
62 | 711341564 | Provedení hydroizolace mostovek pásy přitavením NAIP | M2 | 8.4 |  | 0 |  | 0 |  | 0 | SP | ÚRS 2014 02 | Provedení izolace mostovek pásy přitavením NAIP | 8.400 Viz 711311001=8,4000 [A]
63 | 628331590 | pás těžký asfaltovaný S40 | M2 | 9.66 |  | 0 |  | 0 |  | 0 | SP | ÚRS 2014 02 | pásy asfaltované těžké vložka skleněná tkanina SKLOBIT 40 MINERAL role/10m2
[6 empty] | 0 |  | 0 |  | 0
S | Celkem za 711 | Izolace proti vodě a vlhkosti |  |  |  | 0 |  | 0 |  | 0
Díl: | 783 | Nátěry | [8 empty] | SD
64 | 783251017 | Nátěry epoxidové kovových doplňkových konstrukcí základní | M2 | 13.2 |  | 0 |  | 0 |  | 0 | SP | ÚRS 2014 02 | Nátěry kovových stavebních doplňkových konstrukcí epoxidové nebo epoxidehtové epoxidové základní | Zábradlí vlevo trati 6.00*1.10=6,6000 [A] 'Zábradlí vpravo trati 6.00*1.10=6,6000 [B] Celkem: A+B=13,2000 [C]
65 | 783271007 | Nátěry polyuretanové kovových doplňkových konstrukcí jednonásobné | M2 | 13.2 |  | 0 |  | 0 |  | 0 | SP | ÚRS 2014 02 | Nátěry kovových stavebních doplňkových konstrukcí polyuretanové jednonásobné | 13.2 z pol. 783251017=13,2000 [A]
[6 empty] | 0 |  | 0 |  | 0
S | Celkem za 783 | Nátěry |  |  |  | 0 |  | 0 |  | 0
Díl: | 9 | Ostatní konstrukce a práce-bourání | [8 empty] | SD
66 | 914112111 | Tabulka s označením evidenčního čísla mostu | KUS | 1 |  | 0 |  | 0 |  | 0 | SP | ÚRS 2014 02 | Tabulka s označením evidenčního čísla mostu na sloupek
67 | 938111111 | Čištění zdiva opěr, pilířů, křídel od mechu a jiné vegetace | M2 | 71.395 |  | 0 |  | 0 |  | 0 | SP | ÚRS 2014 02 | Čištění zdiva opěr, pilířů, křídel od mechu a jiné vegetace | Čelo vlevo (5.00+3.50)/2*4.50=19,1250 [A] -(2.94*3.50)*1=-10,2900 [B] 'Čelo vpravo (5.00+3.50)/2*4.00=17,0000 [C] -(2.94*3.00)*1=-8,8200 [D] 'Křídla vlevo (4.40*(1.80+4.50)/2)*2=27,7200 [E] 'Křídla vpravo (4.30*(4.30+1.90)/2)*2=26,6600 [F] Celkem: A+B+C+D+E+F=71,3950 [G]
68 | 941111121 | Montáž lešení řadového trubkového lehkého s podlahami zatížení do 200 kg/m2 š do 1,2 m v do 10 m | M2 | 69.925 |  | 0 |  | 0 |  | 0 | SP | ÚRS 2014 02 | Montáž lešení řadového trubkového lehkého pracovního s podlahami s provozním zatížením tř. 3 do 200 kg/m2 šířky tř. W09 přes 0,9 do 1,2 m, výšky do 10 m | Pro práce pod mostem 2.94*14.09=41,4246 [A] 'Pro práce na čele vlevo 1.20*(3.70+4.00+3.80)=13,8000 [B] 'Pro práce na čele vpravo 1.20*(4.20+4.00+4.05)=14,7000 [C] Celkem: A+B+C=69,9246 [D]
69 | 941111221 | Příplatek k lešení řadovému trubkovému lehkému s podlahami š 1,2 m v 10 m za první a ZKD den použití | M2 | 2097.75 |  | 0 |  | 0 |  | 0 | SP | ÚRS 2014 02 | Montáž lešení řadového trubkového lehkého pracovního s podlahami s provozním zatížením tř. 3 do 200 kg/m2 Příplatek za první a každý další den použití lešení k ceně -1121 | 30*69.925=2 097,7500 [A]
70 | 941111821 | Demontáž lešení řadového trubkového lehkého s podlahami zatížení do 200 kg/m2 š do 1,2 m v do 10 m | M2 | 69.925 |  | 0 |  | 0 |  | 0 | SP | ÚRS 2014 02 | Demontáž lešení řadového trubkového lehkého pracovního s podlahami s provozním zatížením tř. 3 do 200 kg/m2 šířky tř. W09 přes 0,9 do 1,2 m, výšky do 10 m | 69.925 Viz 941111121=69,9250 [A]
71 | 953961114 | Kotvy chemickým tmelem M 16 hl 125 mm do betonu, ŽB nebo kamene s vyvrtáním otvoru | KUS | 32 |  | 0 |  | 0 |  | 0 | SP | ÚRS 2014 02 | Kotvy chemické s vyvrtáním otvoru do betonu, železobetonu nebo tvrdého kamene tmel, velikost M 16, hloubka 125 mm | kotvení sloupků zábradlí 2*4*4=32,0000 [A]
72 | 953961214R | Osazení kotev vč. zalití cem. zálivkou do betonu, ŽB nebo kamene | KUS | 12 |  | 0 |  | 0 |  | 0 | SP | ÚRS 2014 02 | Kotvy chemické s vyvrtáním otvoru do betonu, železobetonu nebo tvrdého kamene chemická patrona, velikost M 16, hloubka 125 mm | kotvy pro přikotvení římsy - osazení vč. cementové zálivky 12=12,0000 [A]
[6 empty] | 0 |  | 0 |  | 0
S | Celkem za 9 | Ostatní konstrukce a práce-bourání |  |  |  | 0 |  | 0 |  | 0
Díl: | 96 | Bourání konstrukcí | [8 empty] | SD
73 | 960211251 | Bourání konstrukcí zděných z kamene nebo z cihel | M3 | 18.008 |  | 0 |  | 0 |  | 0 | SP | ÚRS 2014 02 | Bourání konstrukcí vodních staveb s naložením vybouraných hmot a suti na dopravní prostředek nebo s odklizením na hromady do vzdálenosti 20 m zděných z kamene nebo z cihel | V místě opravy dlažby pod mostem (2.94*35.00*0.35)*0.5=18,0075 [A]
74 | 963021112 | Bourání mostní nosné konstrukce z kamene | M3 | 1.65 |  | 0 |  | 0 |  | 0 | SP | ÚRS 2014 02 | Bourání mostních konstrukcí nosných konstrukcí z kamene nebo cihel | Římsa vpravo 1.10*6.00*0.25=1,6500 [A]
75 | 967041111 | Úprava úložné spáry pod úložný práh odsekáním vrstvy zdiva tl 100 mm | M2 | 6.6 |  | 0 |  | 0 |  | 0 | SP | ÚRS 2014 02 | Úprava úložné spáry pod úložný práh nebo závěrnou zídku odsekáním jakéhokoliv zdiva vrstvy tl.do 100 mm | Pod novou římsu vpravo 1.10*6.00=6,6000 [A]
76 | 997013805R | Poplatek za uložení stavebního směsného odpadu na skládce (skládkovné) | T | 59.976 |  | 0 |  | 0 |  | 0 | SP | ÚRS 2014 02 | Poplatek za uložení stavebního odpadu na skládce (skládkovné) betonového | 6.984 viz pol. č. 985142211=6,9840 [A] 47.721 viz pol. č. 960211251=47,7210 [B] 4.109 viz pol. č. 963021112=4,1090 [C] 1.162 viz pol. č. 967041111=1,1620 [D] Celkem: A+B+C+D=59,9760 [E]
77 | 997211511 | Vodorovná doprava suti po suchu na vzdálenost do 1 km | T | 59.976 |  | 0 |  | 0 |  | 0 | SP | ÚRS 2014 02 | Vodorovná doprava suti nebo vybouraných hmot suti se složením a hrubým urovnáním, na vzdálenost do 1 km
78 | 997211519 | Příplatek ZKD 1 km u vodorovné dopravy suti | T | 1739.304 |  | 0 |  | 0 |  | 0 | SP | ÚRS 2014 02 | Vodorovná doprava suti nebo vybouraných hmot suti se složením a hrubým urovnáním, na vzdálenost Příplatek k ceně za každý další i započatý 1 km přes 1 km | 29*59.976=1 739,3040 [A]
79 | 997211611 | Nakládání suti na dopravní prostředky pro vodorovnou dopravu | T | 59.976 |  | 0 |  | 0 |  | 0 | SP | ÚRS 2014 02 | Nakládání suti nebo vybouraných hmot na dopravní prostředky pro vodorovnou dopravu suti
[6 empty] | 0 |  | 0 |  | 0
S | Celkem za 96 | Bourání konstrukcí |  |  |  | 0 |  | 0 |  | 0
Díl: | 00 | Výkony v souvislosti s realizací plánu investiční výstavby železniční dopravní infrastruktury | [8 empty] | SD
80 | 013244000R | Výrobní technická dokumentace | KUS | 1 |  | 0 |  | 0 |  | 0 | SP |  | Průzkumné, geodetické a projektové práce projektové práce dokumentace stavby (výkresová a textová) pro provádění stavby | výrobní technická dokumentace - výkres injektáže, výkres výztuže římsy 0,5% z ceny stavebního objektu 1=1,0000 [A]
[6 empty] | 0 |  | 0 |  | 0
S | Celkem za 00 | Výkony v souvislosti s realizací plánu investiční výstavby železniční dopravní infrastruktury |  |  |  | 0 |  | 0 |  | 0
Note on A7: § 6a
Note on B7: § 6b 1.část
Note on C2: § 3
Note on C7: § 6c 1.část
Note on D4: § 2 v případě jiné klasifikace upravit údaj v závorce, např. (CZ-CC)
Note on D7: § 6d
Note on E7: § 6e
Note on N6: § 6b 2.část
Note on O6: § 6c 2.část
Note on P6: § 6f § 7
Note on U2: jiri.zakravsky: tools PSSOzzzzzz propertites Protection Lock "2*4"
Součet za Díl
Zaokrouhlit množství