## formulář 5 -pol.rozp
FORMULÁŘ 5 | [6 empty] | majitel HIM: | SŽDC |  | 0 |  | m | 1 | 0 | majitel, cena | SŽDC | ČD | OSTATNÍ
|  | SOUPIS PRACÍ | [7 empty] | Cena za objekt [Kč] |  | mj dle JKSO | počet mj | objektový ukazatel
Název stavby : |  | Odstranění propadu rychlosti na trati KarlovyVary dolní nádraží - Mariánské Lázně | [5 empty] | Číslo stavby | 541 313 0001 | [5 empty] | hlavičky stavby
Název PS,SO : |  | Mariánské Lázně (mimo) - Vlkovice (mimo), km 0,736-7,009, žel.most v km 3,964 | Zatřídění objektu : (JKSO, JKPOV) | 824 20 |  |  |  | Číslo PS,SO | SO 01-20-04 | [5 empty] | hlavičky objektu
Datum zpracování : |  | 2015-04-26 | [5 empty] | Datum aktualizace : |  | 2016-06-14 |  |  |  |  | hlavičky datumů
Poř. | [6 empty] | C E N A |  |  |  | typ řádku | kód datové základny | Technická specifikace | Výkaz výměr | nadpisy sloupců
číslo | Číslo |  | měrná |  | jednotková | Celková | dodávky |  | montáže | [5 empty] | nadpisy sloupců
pol. | položky | Název položky | jednotka | množství | hmotnost | hmotnost | jednotková | celkem | jednotková | celkem |  |  |  |  | nadpisy sloupců
| 1 | 2 | 3 | 4 | 5 | 6 | 7 | 8 | 9 | 10 | 12 | 13 | 14 | 15 | nadpisy sloupců
řádek s filtry
Díl: | 1 | Zemní práce | [8 empty] | SD
1 | 111201101 | Odstranění křovin a stromů průměru kmene do 100 mm i s kořeny z celkové plochy do 1000 m2 | M2 | 406.5 |  | 0 |  | 0 |  | 0 | SP | ÚRS 2014 02 | Odstranění křovin a stromů s odstraněním kořenů průměru kmene do 100 mm do sklonu terénu 1 : 5, při celkové ploše do 1 000 m2 | Svahy vlevo trati 3.00*(26.10+15.80+25.20)=201,3000 [A] 'Svahy vpravo trati 3.00*(26.80+15.80+25.80)=205,2000 [B] Celkem: A+B=406,5000 [C]
2 | 111201401 | Spálení křovin a stromů průměru kmene do 100 mm | M2 | 406.5 |  | 0 |  | 0 |  | 0 | SP | ÚRS 2014 02 | Spálení odstraněných křovin a stromů na hromadách průměru kmene do 100 mm pro jakoukoliv plochu | 406.500 Viz 111201101=406,5000 [A]
3 | 122302502 | Odkopávky a prokopávky nezapažené pro spodní stavbu železnic do 1000 m3 v hornině tř. 4 | M3 | 498.049 |  | 0 |  | 0 |  | 0 | SP | ÚRS 2014 02 | Odkopávky a prokopávky nezapažené pro spodní stavbu železnic strojně s přemístěním výkopku v příčných profilech do 15 m nebo s naložením na dopravní prostředek v hornině tř. 4 přes 100 do 1 000 m3 | Pro plovoucí desku 3.70*73.50*(0.50+1.30)/2=244,7550 [A] 'Prohloubení pro drenáž (1.60*3.70*0.80*2)*2=18,9440 [B] Odkop svahových kuželů pro injektáž (7.55*6.00)*2+(9.55*3.00)*4=205,2000 [C] ZKPP (5.5*5.3*0.5)*2=29,1500 [D] Celkem: A+B+C+D=498,0490 [E]
4 | 122302509 | Příplatek k odkopávkám pro spodní stavbu železnic v hornině tř. 4 za lepivost | M3 | 249.025 |  | 0 |  | 0 |  | 0 | SP | ÚRS 2014 02 | Odkopávky a prokopávky nezapažené pro spodní stavbu železnic strojně s přemístěním výkopku v příčných profilech do 15 m nebo s naložením na dopravní prostředek v hornině tř. 4 Příplatek k cenám za lepivost horniny tř. 4 | 0.5*498.049 Viz 122302502=249,0245 [A]
5 | 162301101 | Vodorovné přemístění do 500 m výkopku/sypaniny z horniny tř. 1 až 4 | M3 | 410.4 |  | 0 |  | 0 |  | 0 | SP | ÚRS 2014 02 | Vodorovné přemístění výkopku nebo sypaniny po suchu na obvyklém dopravním prostředku, bez naložení výkopku, avšak se složením bez rozhrnutí z horniny tř. 1 až 4 na vzdálenost přes 50 do 500 m | Na meziskládku a zpět do násypu Zásyp svahových kuželů po provedení injektáže 205.200*2=410,4000 [A]
6 | 162701105 | Vodorovné přemístění do 10000 m výkopku/sypaniny z horniny tř. 1 až 4 | M3 | 292.849 |  | 0 |  | 0 |  | 0 | SP | ÚRS 2014 02 | Vodorovné přemístění výkopku nebo sypaniny po suchu na obvyklém dopravním prostředku, bez naložení výkopku, avšak se složením bez rozhrnutí z horniny tř. 1 až 4 na vzdálenost přes 9 000 do 10 000 m | Přebytečný materiál 498.049 viz pol. č. 122302502=498,0490 [A] -205.200 viz pol. č. 171101141=- 205,2000 [B] Celkem: A+B=292,8490 [C]
7 | 162701109 | Příplatek k vodorovnému přemístění výkopku/sypaniny z horniny tř. 1 až 4 ZKD 1000 m přes 10000 m | M3 | 5856.98 |  | 0 |  | 0 |  | 0 | SP | ÚRS 2014 02 | Vodorovné přemístění výkopku nebo sypaniny po suchu na obvyklém dopravním prostředku, bez naložení výkopku, avšak se složením bez rozhrnutí z horniny tř. 1 až 4 na vzdálenost Příplatek k ceně za každých dalších i započatých 1 000 m | 20*292.849=5 856,9800 [A]
8 | 167101102 | Nakládání výkopku z hornin tř. 1 až 4 přes 100 m3 | M3 | 205.2 |  | 0 |  | 0 |  | 0 | SP | ÚRS 2014 02 | Nakládání, skládání a překládání neulehlého výkopku nebo sypaniny nakládání, množství přes 100 m3, z hornin tř. 1 až 4 | Na meziskládce -zemina do zásypů 205.200=205,2000 [A]
9 | 171101141 | Uložení sypaniny do 0,75 m3 násypu na 1 m silnice nebo železnice | M3 | 438.313 |  | 0 |  | 0 |  | 0 | SP | ÚRS 2014 02 | Uložení sypaniny do násypů s rozprostřením sypaniny ve vrstvách a s hrubým urovnáním zhutněných s uzavřením povrchu násypu z jakýchkoliv hornin pro jakýkoliv způsob uložení, při průměrném množství násypu do 0,75 m3 na 1 m | Nad plovoucí deskou - štěrkodrť fr. 0-32 3.70*73.50*(0.35+1.15)/2=203,9625 [A] Zásyp svahových kuželů po provedení injektáže (7.55*6.00)*2+(9.55*3.00)*4=205,2000 [B] ZKPP (5.5*5.3*0.5)*2=29,1500 [C] Celkem: A+B+C=438,3125 [D]
10 | 583441690 | štěrkodrť frakce 0-32 třída A | T | 442.915 |  | 0 |  | 0 |  | 0 | SP | ÚRS 2014 02 | kamenivo přírodní drcené hutné pro stavební účely PDK (drobné, hrubé a štěrkodrť) štěrkodrtě ČSN EN 13043 frakce 0-32 (ŠDa) OTP ČD | nad plovoucí deskou 1.9*203.963 viz pol. č. 171101141=387,5297 [A] ZKPP 1.9*(5.5*5.3*0.5)*2=55,3850 [B] Celkem: A+B=442,9147 [C]
11 | 181102302 | Úprava pláně v zářezech se zhutněním | M2 | 220.5 |  | 0 |  | 0 |  | 0 | SP | ÚRS 2014 02 | Úprava pláně na stavbách dálnic v zářezech mimo skalních se zhutněním | Pod plovoucí deskou 3.00*73.50=220,5000 [A] Celkem: A=220,5000 [B]
12 | 181202305 | Úprava pláně na násypech se zhutněním | M2 | 257.25 |  | 0 |  | 0 |  | 0 | SP | ÚRS 2014 02 | Úprava pláně na stavbách dálnic na násypech se zhutněním | Zemní pláň 3.50*73.50=257,2500 [A] Celkem: A=257,2500 [B]
13 | 171201211 | Poplatek za uložení odpadu ze sypaniny na skládce (skládkovné) | T | 527.128 |  | 0 |  | 0 |  | 0 | SP | ÚRS 2014 02 | Uložení sypaniny poplatek za uložení sypaniny na skládce (skládkovné) | 1.8*292.849=527,1282 [A]
[6 empty] | 0 |  | 0 |  | 0
S | Celkem za 1 | Zemní práce |  |  |  | 0 |  | 0 |  | 0
Díl: | 2 | Zvláštní zakládání,základy,zpevňování hornin | [8 empty] | SD
14 | 153811111 | Osazení kotvy tyčové dl přes 5 m D od 20 do 28 mm | M | 158.4 |  | 0 |  | 0 |  | 0 | SP | ÚRS 2014 02 | Osazení kotev tyčových bez provedení vrtu, zainjektování a napnutí kotvy při délce přes 5 m a průměru od 20 do 28 mm | Stažení kleneb 158.400 viz pol. č. 285371111=158,4000 [A]
15 | 153811197 | Příplatek ke kotvám tyčovým za antikorozní úpravu trvalých kotev | M | 158.4 |  | 0 |  | 0 |  | 0 | SP | ÚRS 2014 02 | Osazení kotev tyčových bez provedení vrtu, zainjektování a napnutí kotvy Příplatek k ceně za antikorozní úpravu trvalých kotev | 158.400 viz pol. 153811111=158,4000 [A]
16 | 212312111 | Lože pro trativody z betonu prostého | M3 | 0.48 |  | 0 |  | 0 |  | 0 | SP | ÚRS 2014 02 | Lože pro trativody z betonu prostého | (0.50*4.80*0.20/2)*2=0,4800 [A]
17 | 212532111 | Lože pro trativody z kameniva hrubého drceného frakce 16 až 32 mm | M3 | 5.28 |  | 0 |  | 0 |  | 0 | SP | ÚRS 2014 02 | Lože pro trativody z kameniva hrubého drceného | ((1.70+0.50)/2*4.80*0.50)*2=5,2800 [A]
18 | 212792212 | Odvodnění mostní opěry - drenážní flexibilní plastové potrubí DN 160 | M | 9.6 |  | 0 |  | 0 |  | 0 | SP | ÚRS 2014 02 | Odvodnění mostní opěry z plastových trub drenážní potrubí flexibilní DN 160 | 4.80*2=9,6000 [A]
19 | 212972113 | Opláštění drenážních trub filtrační textilií DN 160 | M | 9.6 |  | 0 |  | 0 |  | 0 | SP | ÚRS 2014 02 | Opláštění drenážních trub filtrační textilií DN 160 | 9.600 Viz 212792212=9,6000 [A]
20 | 273321118 | Základové desky ze ŽB C 30/3XC4,XF3 | M3 | 33.075 |  | 0 |  | 0 |  | 0 | SP | ÚRS 2014 02 | Základové konstrukce z betonu železového desky ve výkopu nebo na hlavách pilot C 30/37 | Plovoucí deska 3.00*73.50*0.15=33,0750 [A]
21 | 273361412 | Výztuž základových desek ze svařovaných sítí do 6 kg/m2 | T | 1.077 |  | 0 |  | 0 |  | 0 | SP | ÚRS 2014 02 | Výztuž základových konstrukcí desek ze svařovaných sítí, hmotnosti přes 3,5 do 6 kg/m2 | Plovoucí deska 3.00*73.50*0.004884=1,0769 [A] Celkem: A=1,0769 [B]
22 | 281602111 | Injektování povrchové nízkotlaké s dvojitým obturátorem mikropilot a kotev tlakem do 0,6 MPa | HOD | 33 |  | 0 |  | 0 |  | 0 | SP | ÚRS 2014 02 | Injektování povrchové s dvojitým obturátorem mikropilot nebo kotev tlakem do 0,60 MPa | cca 1,0 h/vrt 33=33,0000 [A]
23 | 585221130R | Malta cementová injektážní z CEM II/A-S | M3 | 8.25 |  | 0 |  | 0 |  | 0 | SP | ÚRS 2014 02 | cementy struskoportlandské a vysokopecní (ČSN P ENV 197-1) CEM II/A-S 42.5R SPECIAL bal. 25 kg | 0.25*33=8,2500 [A]
24 | 985131221 | Očištění ploch stěn, rubu kleneb a podlah nesušeným křemičitým pískem (metodou torbo) | M2 | 833.52 |  | 0 |  | 0 |  | 0 | SP | ÚRS 2014 02 | Očištění ploch stěn, rubu kleneb a podlah tryskání pískem nesušeným (torbo) | Zdivo mostu vlevo trati 60.50*2.80+ ((11.00+2.75)/5*5.00)*3=210,6500 [A] 'Zdivo pilířů 2*(2.75+6.10)*6.50=115,0500 [B] (2*(2.75+6.10)*5.00)*2=177,0000 [C] 'Zdivo mostu vpravo trati 60.50*2.80+ ((11.00+2.75)/5*5.00)*3=210,6500 [D] Římsy 1.0*(60.37+59.80)=120,1700 [E] Celkem: A+B+C+D+E=833,5200 [F]
25 | 985132221 | Očištění ploch líce kleneb a podhledů nesušeným křemičitým pískem (metodou torbo) | M2 | 364.984 |  | 0 |  | 0 |  | 0 | SP | ÚRS 2014 02 | Očištění ploch líce kleneb a podhledů tryskání pískem nesušeným (torbo) | (5.305*17.20)*4=364,9840 [A]
26 | 224122114 | Vrty maloprofilové D do 56 mm úklon přes 45° hl do 25 m hor. III a IV omezený prostor | M | 158.4 |  | 0 |  | 0 |  | 0 | SP | ÚRS 2014 02 | Maloprofilové vrty průběžným sacím vrtáním průměru do 56 mm v omezeném prostoru úklonu přes 45 st. v hl 0 až 25 m v hornině tř. III a IV | Pro stažení klenby D25 mm 4.80*33=158,4000 [A]
27 | 225321114 | Vrty maloprofilové jádrové D do 156 mm úklon do 45° hl do 25 m hor. III a IV omezený prostor | M | 510 |  | 0 |  | 0 |  | 0 | SP | ÚRS 2014 02 | Maloprofilové vrty jádrové průměru přes 93 do 156 mm v omezeném prostoru do úklonu 45 st. v hl 0 až 25 m v hornině tř. III a IV | Pro tryskovou injektáž (11.0*15)*2+(12.0*15)=510,0000 [A]
28 | 225322114 | Vrty maloprofilové jádrové D do 156 mm úklon přes 45° hl do 25 m hor. III a IV omezený prostor | M | 3.2 |  | 0 |  | 0 |  | 0 | SP | ÚRS 2014 02 | Maloprofilové vrty jádrové průměru přes 93 do 156 mm v omezeném prostoru úklonu přes 45 st. v hl 0 až 25 m v hornině tř. III a IV | Pro vyústění drenáže 0.80*4=3,2000 [A]
29 | 282611111 | Hmoty inj cem portl 325 | T | 16.065 |  | 0 |  | 0 |  | 0 | SP | ÚRS 2014 02 | Hmoty inj cem portl 325 | Trysková injektáž 0.0714*225.00=16,0650 [A]
30 | 282606011 | Trysková injektáž sloupy D do 1000 mm standardní podmínky | M | 225 |  | 0 |  | 0 |  | 0 | SP | ÚRS 2014 02 | Trysková injektáž sloupů ve standardních podmínkách, průměru do 1000 mm | trysková injektáž (5.0*15)*2+(5.0*15)=225,0000 [A]
31 | 283611101R | Injektáž mostních konstrukcí | M3 | 1323.254 |  | 0 |  | 0 |  | 0 | SP | ÚRS 2014 02 | Injektáž mostních konstrukcí, předpokladá se 10% z injektovaného objemu, skutečné množství dle tlakové zkoušky. | Vrty pro injektáže, dodání injektážní směsi, tlaková injektáž zdiva Předpoklad 80 % kubatury zdiva 'Klenba ((16.50*1.00*5.70)*4)*0.8=300,9600 [A] 'Pilíře-základy (((4.00*8.00*4.80)*3)*0.3)*0.8=110,5920 [B] 'Pilíře-dříky ((2.70*6.20*7.40)*3)*0.8=297,3024 [C] 'Průčelní zdivo ((180.00*1.50)*2)*0.8=432,0000 [D] 'Opěry ((19.00*6.00)*2)*0.8=182,4000 [E] Celkem: A+B+C+D+E=1 323,2544 [F]
32 | 285371111 | Kotvy tyčové do 6 m | M | 158.4 |  | 0 |  | 0 |  | 0 | SP | ÚRS 2014 02 | Kotvy tyčové do 6 m | Pro stažení klenby 4.80*33=158,4000 [A]
33 | 153811211 | Napnutí kotev tyčových únosnost kotvy do 0,45 NM | KUS | 33 |  | 0 |  | 0 |  | 0 | SP | ÚRS 2014 02 | Napnutí tyčových kotev při předepsané únosnosti kotvy do 0,45 MN
[6 empty] | 0 |  | 0 |  | 0
S | Celkem za 2 | Zvláštní zakládání,základy,zpevňování hornin |  |  |  | 0 |  | 0 |  | 0
Díl: | 3 | Svislé a kompletní konstrukce | [8 empty] | SD
34 | 317121111R | Osazení kamenných římsových desek | KUS | 16 |  | 0 |  | 0 |  | 0 | SP | ÚRS 2014 02 | Osazení kamenných římsových desek
35 | 58380406R | Kamenná římsa 600x1000x300 mm | KUS | 16 |  | 0 |  | 0 |  | 0 | SP | ÚRS 2014 02 | Kamenná římsa 600x1000x300 mm
36 | 334213345 | Zdivo nadzákladové pilířů, opěr, křídel obkladní z lomového kamene tl 250-450 mm s vyspárováním | M3 | 21.25 |  | 0 |  | 0 |  | 0 | SP | ÚRS 2014 02 | Zdivo pilířů, opěr a křídel nadzákladové z lomového kamene na maltu cementovou jednostranně lícované, z kamene lomařsky upraveného tl. od 250 do 450 mm obkladní s vyspárováním na MC vodotěsnou | Kamenné přechodové zídky 1.25*(3*4.0+5.0)=21,2500 [A]
37 | 348171112R | Osazení mostního ocelového zábradlí snímatelného na kotevní desky | M | 126.2 |  | 0 |  | 0 |  | 0 | SP | ÚRS 2014 02 | Osazení mostního ocelového zábradlí do bednění kapes říms | Vlevo trati 60.40=60,4000 [A] 'Vpravo trati 59.80=59,8000 [B] bočnice výklenků: 12*0,5 m = 6,0 m [C] Celkem: A+B+C=126,2000 [D]
38 | 553912001R | zábradlí úhelníkové ocelové | M | 126.2 |  | 0 |  | 0 |  | 0 | SP | ÚRS 2014 02 | díly (sestavy) k částem a prefabrikátům kovovým svodidla silniční ocelová - díly svodidlo NH-4-99 tloušťka pásu 4 mm výplň zábradelní ze svislých tyčí-pozink.+barva
39 | 562414410R | rošt z kompozitního materiálu | M2 | 6 |  | 0 |  | 0 |  | 0 | SP | ÚRS 2014 02 | stavební části z polyetylénu a polypropylénu (PE,PP) odvodňovací systém MEARIN rošty MEARIN Plus/Expert 100 pro zatížení C250 s bezšroubovým uchycením STARFIX Kompozitní C250, oka 12/96, dl. 500 mm-litina | podlaha ochranných výklenků vč. podpěrné konstrukce (1.0*1.0)*6=6,0000 [A]
[6 empty] | 0 |  | 0 |  | 0
S | Celkem za 3 | Svislé a kompletní konstrukce |  |  |  | 0 |  | 0 |  | 0
Díl: | 4 | Vodorovné konstrukce | [8 empty] | SD
40 | 451477121 | Podkladní vrstva plastbetonová drenážní první vrstva tl 20 mm | M2 | 5.376 |  | 0 |  | 0 |  | 0 | SP | ÚRS 2014 02 | Podkladní vrstva plastbetonová drenážní, tloušťky do 20 mm první vrstva | Pod patní plechy zábradlí (0.24*0.20)*112=5,3760 [A]
41 | 457451134R | Ochranná betonová vrstva na izolaci přesýpaných objektů tl 50 mm s výztuží sítí beton C 30/37-XC2,XF3 | M2 | 220.5 |  | 0 |  | 0 |  | 0 | SP | ÚRS 2014 02 | Ochranná betonová vrstva na izolaci přesýpaných objektů tloušťky 60 mm s vyhlazením povrchu s výztuží ze sítí C 30/37 | 3.00*73.50=220,5000 [A]
42 | 465513157 | Dlažba svahu u opěr z upraveného lomového žulového kamene LK 20 do bet. lože plochy přes 10 m2 | M2 | 54 |  | 0 |  | 0 |  | 0 | SP | ÚRS 2014 02 | Dlažba svahu u mostních opěr z upraveného lomového žulového kamene s vyspárováním maltou MC 25, šíře spáry 15 mm do betonového lože C 25/30 LK 20, plochy přes 10 m2 | odláždění svahových kuželů u vyústění drenáže (27.0*1.0)*2=54,0000 [A]
[6 empty] | 0 |  | 0 |  | 0
S | Celkem za 4 | Vodorovné konstrukce |  |  |  | 0 |  | 0 |  | 0
Díl: | 62 | Úprava povrchů vnější | [8 empty] | SD
43 | 627457181R | Zpevnění spár - výztuž pruty 8 mm a cem. zálivka | M | 595 |  | 0 |  | 0 |  | 0 | SP | ÚRS 2014 02 | Zpevnění spár - výztuž pruty 8 mm a cem. zálivka | vyfrézování drážky, nerez kotvy D8 mm, vysokopevnostní polymercementová malta pilíř P1 ((2.5+6.0)*2)*12=204,0000 [A] pilíř P2 ((2.5+6.0)*2)*15=255,0000 [B] pilíř P3 ((2.5+6.0)*2)*8=136,0000 [C] Celkem: A+B+C=595,0000 [D]
44 | 985142211 | Vysekání spojovací hmoty ze spár zdiva hl přes 40 mm dl do 6 m/m2 | M2 | 1031.8 |  | 0 |  | 0 |  | 0 | SP | ÚRS 2014 02 | Vysekání spojovací hmoty ze spár zdiva včetně vyčištění hloubky spáry přes 40 mm délky spáry na 1 m2 upravované plochy do 6 m | 1031.800 viz pol. č. 985232111=1 031,8000 [A]
45 | 985232111 | Hloubkové spárování zdiva aktivovanou maltou spára hl do 80 mm dl do 6 m/m2 | M2 | 1031.8 |  | 0 |  | 0 |  | 0 | SP | ÚRS 2014 02 | Hloubkové spárování zdiva hloubky přes 40 do 80 mm aktivovanou maltou délky spáry na 1 m2 upravované plochy do 6 m | Klenby - předpoklad 100% plochy zdiva (5.305*17.20)*4=364,9840 [A] 'Zdivo mostu vlevo trati - předpoklad 80% plochy zdiva (60.50*2.80+ ((11.00+2.75)/5*5.00)*3)*0.8=168,5200 [B] 'Zdivo pilířů- předpoklad 80% plochy zdiva (2*(2.75+6.10)*6.50)*0.8=92,0400 [C] ((2*(2.75+6.10)*5.00)*2)*0.8=141,6000 [D] 'Zdivo mostu vpravo trati- předpoklad 80% plochy zdiva (60.50*2.80+((11.00+2.75)/5*5.00)*3)*0.8=168,5200 [E] Římsy - předpoklad 80% plochy zdiva (1.0*(60.37+59.80))*0.8=96,1360 [F] Celkem: A+B+C+D+E+F=1 031,8000 [G]
[6 empty] | 0 |  | 0 |  | 0
S | Celkem za 62 | Úprava povrchů vnější |  |  |  | 0 |  | 0 |  | 0
Díl: | 711 | Izolace proti vodě a vlhkosti | [8 empty] | SD
46 | 711311001 | Provedení hydroizolace mostovek za studena lakem asfaltovým penetračním | M2 | 365.7 |  | 0 |  | 0 |  | 0 | SP | ÚRS 2014 02 | Provedení izolace mostovek natěradly a tmely za studena nátěrem lakem asfaltovým penetračním | Římsa vlevo 60.80*(0.80+1.60)/2=72,9600 [A] 'Plovoucí deska 3.00*73.50=220,5000 [B] 'Římsa vpravo 60.20*(0.80+1.60)/2=72,2400 [C] Celkem: A+B+C=365,7000 [D]
47 | 111631500 | lak asfaltový ALP | T | 0.073 |  | 0 |  | 0 |  | 0 | SP | ÚRS 2014 02 | výrobky asfaltové izolační a zálivkové hmoty asfalty oxidované stavebně-izolační k penetraci suchých a očištěných podkladů pod asfaltové izolační krytiny a izolace ALP/9 bal 9 kg
48 | 711491177 | Připevnění vodorovné izolace proti tlakové vodě nerezovou lištou | M | 121 |  | 0 |  | 0 |  | 0 | SP | ÚRS 2014 02 | Provedení izolace proti povrchové a podpovrchové tlakové vodě ostatní na ploše vodorovné V připevnění izolace nerezovou lištou | Římsa vlevo 60.80=60,8000 [A] 'Římsa vpravo 60.20=60,2000 [B] Celkem: A+B=121,0000 [C]
49 | 14584349R | Průběžná lišta 40/4 nerez | M | 121 |  | 0 |  | 0 |  | 0 | SP | ÚRS 2014 02 | Průběžná lišta 40/4 nerez
50 | 711341564 | Provedení hydroizolace mostovek pásy přitavením NAIP | M2 | 365.7 |  | 0 |  | 0 |  | 0 | SP | ÚRS 2014 02 | Provedení izolace mostovek pásy přitavením NAIP | 365.700 Viz 711311001=365,7000 [A]
51 | 628331590 | pás těžký asfaltovaný S40 | M2 | 420.555 |  | 0 |  | 0 |  | 0 | SP | ÚRS 2014 02 | pásy asfaltované těžké vložka skleněná tkanina SKLOBIT 40 MINERAL role/10m2
[6 empty] | 0 |  | 0 |  | 0
S | Celkem za 711 | Izolace proti vodě a vlhkosti |  |  |  | 0 |  | 0 |  | 0
Díl: | 783 | Nátěry | [8 empty] | SD
52 | 783251017 | Nátěry epoxidové kovových doplňkových konstrukcí základní | M2 | 132.22 |  | 0 |  | 0 |  | 0 | SP | ÚRS 2014 02 | Nátěry kovových stavebních doplňkových konstrukcí epoxidové nebo epoxidehtové epoxidové základní | Zábradlí vlevo trati 60.40*1.10=66,4400 [A] 'Zábradlí vpravo trati 59.80*1.10=65,7800 [B] Celkem: A+B=132,2200 [C]
53 | 783271007 | Nátěry polyuretanové kovových doplňkových konstrukcí jednonásobné | M2 | 132.22 |  | 0 |  | 0 |  | 0 | SP | ÚRS 2014 02 | Nátěry kovových stavebních doplňkových konstrukcí polyuretanové jednonásobné | 132.220 viz pol. č. 783251017=132,2200 [A]
[6 empty] | 0 |  | 0 |  | 0
S | Celkem za 783 | Nátěry |  |  |  | 0 |  | 0 |  | 0
Díl: | 789 | Povrchové úpravy ocelových konstrukcí a technologických zařízení | [8 empty] | SD
54 | 789391101 | Zhotovení bezpečnostního šrafování nátěrem | M2 | 2 |  | 0 |  | 0 |  | 0 | SP | ÚRS 2014 02 | Zhotovení nátěrů ostatních bezpečnostního šrafování | krajní sloupky zábradlí + sloupky výklenků 2*1.0=2,0000 [A]
55 | 246268320 | barva černá | KG | 1 |  | 0 |  | 0 |  | 0 | SP | ÚRS 2014 02 | barvy a emaily ředitelné vodou na dřevo, dřevotřískové a dřevovláknité desky, beton,cementovláknité výrobky, cihly, lepenky apod., na kovové podklady s antikorozním nátěrem, na tělesa ústředního topení, nevhodné na nátěr střešních krytin BALAKRYL barva univerzální disperzní akrylátová 0199 černý V 2045 bal.9 kg
56 | 246268420 | barva žlutá | KG | 1 |  | 0 |  | 0 |  | 0 | SP | ÚRS 2014 02 | barvy a emaily ředitelné vodou na dřevo, dřevotřískové a dřevovláknité desky, beton,cementovláknité výrobky, cihly, lepenky apod., na kovové podklady s antikorozním nátěrem, na tělesa ústředního topení, nevhodné na nátěr střešních krytin BALAKRYL barva univerzální disperzní akrylátová 0620 žlutý V 2045 bal.0,7 kg
[6 empty] | 0 |  | 0 |  | 0
S | Celkem za 789 | Povrchové úpravy ocelových konstrukcí a technologických zařízení |  |  |  | 0 |  | 0 |  | 0
Díl: | 9 | Ostatní konstrukce a práce-bourání | [8 empty] | SD
57 | 914112111 | Tabulka s označením evidenčního čísla mostu | KUS | 1 |  | 0 |  | 0 |  | 0 | SP | ÚRS 2014 02 | Tabulka s označením evidenčního čísla mostu na sloupek
58 | 936171231R | Výtoková nerez trubka dn 150 mm | M | 3.2 |  | 0 |  | 0 |  | 0 | SP | ÚRS 2014 02 | Výtoková nerez trubka dn 150 mm | vyústění drenáže 0.80*4=3,2000 [A]
59 | 941111122 | Montáž lešení řadového trubkového lehkého s podlahami zatížení do 200 kg/m2 š do 1,2 m v do 25 m | M2 | 1205.575 |  | 0 |  | 0 |  | 0 | SP | ÚRS 2014 02 | Montáž lešení řadového trubkového lehkého pracovního s podlahami s provozním zatížením tř. 3 do 200 kg/m2 šířky tř. W09 přes 0,9 do 1,2 m, výšky přes 10 do 25 m | Vlevo trati (60.80+23.70)/2*14.00=591,5000 [A] 'Vpravo trati (60.20+24.50)/2*14.50=614,0750 [B] Celkem: A+B=1 205,5750 [C]
60 | 941111222 | Příplatek k lešení řadovému trubkovému lehkému s podlahami š 1,2 m v 25 m za první a ZKD den použití | M2 | 108501.75 |  | 0 |  | 0 |  | 0 | SP | ÚRS 2014 02 | Montáž lešení řadového trubkového lehkého pracovního s podlahami s provozním zatížením tř. 3 do 200 kg/m2 Příplatek za první a každý další den použití lešení k ceně -1122 | 90*1205.575 Viz 941111122=108 501,7500 [A]
61 | 941111822 | Demontáž lešení řadového trubkového lehkého s podlahami zatížení do 200 kg/m2 š do 1,2 m v do 25 m | M2 | 1205.575 |  | 0 |  | 0 |  | 0 | SP | ÚRS 2014 02 | Demontáž lešení řadového trubkového lehkého pracovního s podlahami s provozním zatížením tř. 3 do 200 kg/m2 šířky tř. W09 přes 0,9 do 1,2 m, výšky přes 10 do 25 m | 1205.575 Viz 941111122=1 205,5750 [A]
62 | 943111111 | Montáž lešení prostorového trubkového lehkého bez podlah zatížení do 200 kg/m2 v do 10 m | M3 | 577.875 |  | 0 |  | 0 |  | 0 | SP | ÚRS 2014 02 | Montáž lešení prostorového trubkového lehkého pracovního bez podlah s provozním zatížením tř. 3 do 200 kg/m2, výšky do 10 m | Pod klenbami mostu ((5.00+6.50)/2*10.05*5.00)*2=577,8750 [A]
63 | 943111112 | Montáž lešení prostorového trubkového lehkého bez podlah zatížení do 200 kg/m2 v do 20 m | M3 | 1353.55 |  | 0 |  | 0 |  | 0 | SP | ÚRS 2014 02 | Montáž lešení prostorového trubkového lehkého pracovního bez podlah s provozním zatížením tř. 3 do 200 kg/m2, výšky přes 10 do 20 m | Pod klenbami mostu ((5.00+6.50)/2*10.70*11.00)*2=1 353,5500 [A]
64 | 943111211 | Příplatek k lešení prostorovému trubkovému lehkému bez podlah v do 10 m za první a ZKD den použití | M3 | 34672.5 |  | 0 |  | 0 |  | 0 | SP | ÚRS 2014 02 | Montáž lešení prostorového trubkového lehkého pracovního bez podlah Příplatek za první a každý další den použití lešení k ceně -1111 | 60*577.875 Viz 943111111=34 672,5000 [A]
65 | 943111212 | Příplatek k lešení prostorovému trubkovému lehkému bez podlah v do 20 m za první a ZKD den použití | M3 | 40606.5 |  | 0 |  | 0 |  | 0 | SP | ÚRS 2014 02 | Montáž lešení prostorového trubkového lehkého pracovního bez podlah Příplatek za první a každý další den použití lešení k ceně -1112 | 30*1353.550 Viz 943111112=40 606,5000 [A]
66 | 943111811 | Demontáž lešení prostorového trubkového lehkého bez podlah zatížení do 200 kg/m2 v do 10 m | M3 | 577.875 |  | 0 |  | 0 |  | 0 | SP | ÚRS 2014 02 | Demontáž lešení prostorového trubkového lehkého pracovního bez podlah s provozním zatížením tř. 3 do 200 kg/m2, výšky do 10 m | 577.875 Viz 943111111=577,8750 [A]
67 | 943111812 | Demontáž lešení prostorového trubkového lehkého bez podlah zatížení do 200 kg/m2 v do 20 m | M3 | 1353.55 |  | 0 |  | 0 |  | 0 | SP | ÚRS 2014 02 | Demontáž lešení prostorového trubkového lehkého pracovního bez podlah s provozním zatížením tř. 3 do 200 kg/m2, výšky přes 10 do 20 m | 1353.550 Viz 943111112=1 353,5500 [A]
68 | 949211111 | Montáž lešeňové podlahy s příčníky pro trubková lešení v do 10 m | M2 | 82.8 |  | 0 |  | 0 |  | 0 | SP | ÚRS 2014 02 | Montáž lešeňové podlahy pro trubková lešení z fošen, prken nebo dřevěných sbíjených lešeňových dílců s příčníky nebo podélníky, ve výšce do 10 m | Pod klenbami mostu (1.20*(5.00+6.50)/2)*12=82,8000 [A]
69 | 949211112 | Montáž lešeňové podlahy s příčníky pro trubková lešení v do 25 m | M2 | 220.8 |  | 0 |  | 0 |  | 0 | SP | ÚRS 2014 02 | Montáž lešeňové podlahy pro trubková lešení z fošen, prken nebo dřevěných sbíjených lešeňových dílců s příčníky nebo podélníky, ve výšce přes 10 do 25 m | Pod klenbami mostu (1.20*(5.00+6.50)/2)*32=220,8000 [A]
70 | 949211211 | Příplatek k lešeňové podlaze s příčníky pro trubková lešení za první a ZKD den použití | M2 | 18216 |  | 0 |  | 0 |  | 0 | SP | ÚRS 2014 02 | Montáž lešeňové podlahy pro trubková lešení Příplatek za první a každý další den použití lešení k ceně -1111 nebo -1112 | 60*82.800 Viz 949211111=4 968,0000 [A] 60*220.800 Viz 949211112=13 248,0000 [B] Celkem: A+B=18 216,0000 [C]
71 | 949211811 | Demontáž lešeňové podlahy s příčníky pro trubková lešení v do 10 m | M2 | 82.8 |  | 0 |  | 0 |  | 0 | SP | ÚRS 2014 02 | Demontáž lešeňové podlahy pro trubková lešení z fošen, prken nebo dřevěných sbíjených lešeňových dílců s příčníky nebo podélníky, ve výšce do 10 m | 82.800 Viz 949211111=82,8000 [A]
72 | 949211812 | Demontáž lešeňové podlahy s příčníky pro trubková lešení v do 25 m | M2 | 220.8 |  | 0 |  | 0 |  | 0 | SP | ÚRS 2014 02 | Demontáž lešeňové podlahy pro trubková lešení z fošen, prken nebo dřevěných sbíjených lešeňových dílců s příčníky nebo podélníky, ve výšce přes 10 do 25 m | 220.800 Viz 949211112=220,8000 [A]
73 | 953961114 | Kotvy chemickým tmelem M 16 hl 125 mm do betonu, ŽB nebo kamene s vyvrtáním otvoru | KUS | 496 |  | 0 |  | 0 |  | 0 | SP | ÚRS 2014 02 | Kotvy chemické s vyvrtáním otvoru do betonu, železobetonu nebo tvrdého kamene tmel, velikost M 16, hloubka 125 mm | 4*112+4*6*2=496,0000 [A]
[6 empty] | 0 |  | 0 |  | 0
S | Celkem za 9 | Ostatní konstrukce a práce-bourání |  |  |  | 0 |  | 0 |  | 0
Díl: | 96 | Bourání konstrukcí | [8 empty] | SD
74 | 966075141 | Odstranění kovového zábradlí vcelku | M | 120.2 |  | 0 |  | 0 |  | 0 | SP | ÚRS 2014 02 | Odstranění různých konstrukcí na mostech kovového zábradlí vcelku | Vlevo trati 60.40=60,4000 [A] 'Vpravo trati 59.80=59,8000 [B] Celkem: A+B=120,2000 [C]
75 | 997013801 | Poplatek za uložení stavebního betonového odpadu na skládce (skládkovné) | T | 40.756 |  | 0 |  | 0 |  | 0 | SP | ÚRS 2014 02 | Poplatek za uložení stavebního odpadu na skládce (skládkovné) betonového | 40.756 viz pol. č. 985142211=40,7560 [A]
76 | 997211511 | Vodorovná doprava suti po suchu na vzdálenost do 1 km | T | 42.92 |  | 0 |  | 0 |  | 0 | SP | ÚRS 2014 02 | Vodorovná doprava suti nebo vybouraných hmot suti se složením a hrubým urovnáním, na vzdálenost do 1 km | 40.756 viz pol. č. 985142211=40,7560 [A] 2.164 viz pol. č. 966075141=2,1640 [B] Celkem: A+B=42,9200 [C]
77 | 997211519 | Příplatek ZKD 1 km u vodorovné dopravy suti | T | 62.756 |  | 0 |  | 0 |  | 0 | SP | ÚRS 2014 02 | Vodorovná doprava suti nebo vybouraných hmot suti se složením a hrubým urovnáním, na vzdálenost Příplatek k ceně za každý další i započatý 1 km přes 1 km | 29*2.164=62,7560 [A]
78 | 997211611 | Nakládání suti na dopravní prostředky pro vodorovnou dopravu | T | 2.164 |  | 0 |  | 0 |  | 0 | SP | ÚRS 2014 02 | Nakládání suti nebo vybouraných hmot na dopravní prostředky pro vodorovnou dopravu suti
[6 empty] | 0 |  | 0 |  | 0
S | Celkem za 96 | Bourání konstrukcí |  |  |  | 0 |  | 0 |  | 0
Díl: | 00 | Výkony v souvislosti s realizací plánu investiční výstavby železniční dopravní infrastruktury | [8 empty] | SD
79 | 013244000R | Výrobní technická dokumentace | KUS | 1 |  | 0 |  | 0 |  | 0 | SP |  | Průzkumné, geodetické a projektové práce projektové práce dokumentace stavby (výkresová a textová) pro provádění stavby | výrobní technická dokumentace - výkres injektáže, výkres zábradlí a zábrad. výklenků 0,50% z ceny stavebního objektu 1=1,0000 [A]
[6 empty] | 0 |  | 0 |  | 0
S | Celkem za 00 | Výkony v souvislosti s realizací plánu investiční výstavby železniční dopravní infrastruktury |  |  |  | 0 |  | 0 |  | 0
Note on A7: § 6a
Note on B7: § 6b 1.část
Note on C2: § 3
Note on C7: § 6c 1.část
Note on D4: § 2 v případě jiné klasifikace upravit údaj v závorce, např. (CZ-CC)
Note on D7: § 6d
Note on E7: § 6e
Note on N6: § 6b 2.část
Note on O6: § 6c 2.část
Note on P6: § 6f § 7
Note on U2: jiri.zakravsky: tools PSSOzzzzzz propertites Protection Lock "2*4"
Součet za Díl
Zaokrouhlit množství