## formulář 5 -pol.rozp
FORMULÁŘ 5 | [6 empty] | majitel HIM: | SŽDC |  | 0 |  |  | 1 | 0 | majitel, cena | SŽDC | ČD | OSTATNÍ
|  | SOUPIS PRACÍ | [7 empty] | Cena za objekt [Kč] |  | mj dle JKSO | počet mj | objektový ukazatel
Název stavby : |  | "Odstranění propadů rychlosti na trati Karlovy Vary dolní nádraží - Mariánské Lázně" | [5 empty] | Číslo stavby | 541 313 0001 | [5 empty] | hlavičky stavby
Název PS,SO : |  | Dopravna Teplá, železniční svršek | Zatřídění objektu : (JKSO, JKPOV) |  |  |  |  | Číslo PS,SO | SO 05-10-01 | [5 empty] | hlavičky objektu
Datum zpracování : |  | 02/2015 | Část PD: | E.1.1 |  |  |  | Datum aktualizace : |  | 2016-06-13 |  |  |  |  | hlavičky datumů
Vypracoval:
Poř. | [6 empty] | C E N A |  |  |  | typ řádku | kód datové základny | Technická specifikace | Výkaz výměr | nadpisy sloupců
číslo | Číslo |  | měrná |  | jednotková | Celková | dodávky |  | montáže | [5 empty] | nadpisy sloupců
pol. | položky | Název položky | jednotka | množství | hmotnost | hmotnost | jednotková | celkem | jednotková | celkem |  |  |  |  | nadpisy sloupců
| 1 | 2 | 3 | 4 | 5 | 6 |  | 8 |  | 10 | 12 | 13 | 14 | 15 | nadpisy sloupců
řádek s filtry
Díl: | 0 | Všeobecné konstrukce a práce | [8 empty] | SP
1 | 014102 | POPLATKY ZA SKLÁDKU Poplatek kat.číslo 17 01 01 - "beton z demolic objektů, základů TV" | T | 58 |  | 0 |  | 0 |  | 0 | P | OTSKP | Technická specifikace položky vychází z textace katalogových listů OTSKP včetně příslušných poznámek k souborům cen. | Poplatek kat.číslo 17 01 01 "beton z demolic objektů, základů TV"
2 | 015150 | POPLATKY ZA LIKVIDACŮ ODPADŮ NEKONTAMINOVANÝCH - "17 05 08 štěrk z kolejiště | T | 2124 |  | 0 |  | 0 |  | 0 | P | OTSKP | Technická specifikace položky vychází z textace katalogových listů OTSKP včetně příslušných poznámek k souborům cen.
3 | 015210 | POPLATKY ZA LIKVIDACŮ ODPADŮ NEKONTAMINOVANÝCH - 17 01 01 železniční pražce betonové | T | 48 |  | 0 |  | 0 |  | 0 | P | OTSKP | Technická specifikace položky vychází z textace katalogových listů OTSKP včetně příslušných poznámek k souborům cen.
4 | 015250 | POPLATKY ZA LIKVIDACŮ ODPADŮ NEKONTAMINOVANÝCH - 17 02 03 polyetylénové podložky | T | 0.138 |  | 0 |  | 0 |  | 0 | P | OTSKP | Technická specifikace položky vychází z textace katalogových listů OTSKP včetně příslušných poznámek k souborům cen.
5 | 015260 | POPLATKY ZA LIKVIDACŮ ODPADŮ NEKONTAMINOVANÝCH - 07 02 99 pryžové podložky | T | 0.33 |  | 0 |  | 0 |  | 0 | P | OTSKP | Technická specifikace položky vychází z textace katalogových listů OTSKP včetně příslušných poznámek k souborům cen.
6 | 015520 | POPLATKY ZA LIKVIDACŮ ODPADŮ NEBEZPEČNÝCH - 17 02 04* železniční pražce dřevěné | T | 61.55 |  | 0 |  | 0 |  | 0 | P | OTSKP | Technická specifikace položky vychází z textace katalogových listů OTSKP včetně příslušných poznámek k souborům cen.
S | Celkem za 0 | Všeobecné konstrukce a práce |  |  |  | 0 |  | 0 |  | 0
Díl: | 5 | Komunikace | [8 empty] | SD
7 | 528352 | KOLEJ 49 E1, ROZD. "U", BEZSTYKOVÁ, PR. BET. BEZPODKLADNICOVÝ, UP. PRUŽNÉ | m | 772 |  | 0 |  | 0 |  | 0 | SP | OTSKP | Technická specifikace položky vychází z textace katalogových listů OTSKP včetně příslušných poznámek k souborům cen.
8 | 545122 | SVAR KOLEJNIC (STEJNÉHO TVARU) 49 E1, T SPOJITĚ | KUS | 84 |  | 0 |  | 0 |  | 0 | SP | OTSKP_ZS13 | (Jednotlivým svarem se rozumí počet svarů na daném úseku a v daném čase do cca 7 kusů včetně. Nad tento počet už to bývá spojité, zpravidla strojní svařování.) 1. Položka obsahuje: – úpravu koleje nebo výhybky, tj. povolení upevňovadel, jejich případná výměna, úprava dilatačních spar, vyrovnání kolejnic výškové a směrové, případné obroušení nutných ploch apod., tak, aby mohl být vyhotoven svar – svaření kolejnic nebo části výhybek, jeho opracování a obroušení – úprava koleje nebo výhybkové konstrukce do stavu před svařováním – příplatky za ztížené podmínky při práci v koleji, např. překážky po stranách koleje, práci v tunelu ap. 2. Položka neobsahuje: – případné řezání koleje – zřízení bezstykové koleje 3. Způsob měření: Udává se počet kusů kompletní konstrukce nebo práce.
9 | 549510 | ŘEZÁNÍ KOLEJNIC BEZ OHLEDU NA TVAR | KUS | 84 |  | 0 |  | 0 |  | 0 | SP | OTSKP_ZS13 | 1. Položka obsahuje: – veškeré práce a materiály spojené s řezáním kolejnic – příplatky za ztížené podmínky při práci v koleji, např. překážky po stranách koleje, práci v tunelu apod. 2. Položka neobsahuje: X 3. Způsob měření: Udává se počet kusů kompletní konstrukce nebo práce.
10 | 542121 | SMĚROVÉ A VÝŠKOVÉ VYROVNÁNÍ KOLEJE NA PRAŽCÍCH BETONOVÝCH DO 0,05 M | M | 772 |  | 0 |  | 0 |  | 0 | SP | OTSKP_ZS13 | 1. Položka obsahuje: – podbíjení pražců, vyrovnání nivelety stávající koleje nebo výhybkové konstrukce do 50 mm při zapojování na novostavbu (přechodový úsek) – příplatky za ztížené podmínky při práci v koleji, např. překážky po stranách koleje, práci v tunelu apod. 2. Položka neobsahuje: – případné doplnění štěrkového lože 3. Způsob měření: Měří se délka koleje ve smyslu ČSN 73 6360, tj. v ose koleje. | 3. podbití
11 | 543211R | VÝMĚNA JEDNOTLIVÉHO PRAŽCE DŘEVĚNÉHO VE VÝHYBCE, UPEVNĚNÍ TUHÉ | KUS | 17 |  | 0 |  | 0 |  | 0 | P | R | 1. Položka obsahuje: – dodávku a uložení vyměňovaného materiálu, ať nového, regenerovaného nebo vyzískaného – doplnění podložek, spojkových šroubů, svěrkových šroubů, matic a dvojitých pružných kroužků apod. – naložení a odvoz demontovaného materiálu do skladu nebo na likvidaci – příplatky za ztížené podmínky při práci v koleji, např. překážky po stranách koleje, práci v tunelu ap. 2. Položka neobsahuje: – poplatek za likvidaci odpadů (nacení se dle SSD 0) 3. Způsob měření: Udává se počet kusů kompletní konstrukce nebo práce. | Výhybka č. 4 je tvaru J A-6°-I-L-l-HZ-oc-ZP a pro přechod úklonu kolejnic budou vloženy dřevěné pražce.
12 | 542211 | SMĚROVÉ A VÝŠKOVÉ VYROVNÁNÍ VÝHYBKOVÉ KONSTRUKCE NA PRAŽCÍCH DŘEVĚNÝCH DO 0,05 M | M | 50 |  | 0 |  | 0 |  | 0 | P | OTSKP_ZS13 | 1. Položka obsahuje: – podbíjení pražců, vyrovnání nivelety stávající koleje nebo výhybkové konstrukce do 50 mm při zapojování na novostavbu (přechodový úsek) – příplatky za ztížené podmínky při práci v koleji, např. překážky po stranách koleje, práci v tunelu apod. 2. Položka neobsahuje: – případné doplnění štěrkového lože 3. Způsob měření: Měří se délka koleje ve smyslu ČSN 73 6360, tj. v ose koleje.
[6 empty] | 0 |  | 0 |  | 0
S | Celkem za 5 | Komunikace |  |  |  | 0 |  | 0 |  | 0
Díl: | 9 | Ostatní konstrukce a práce | [8 empty] | SD
13 | 9241R | NÁSTUPIŠTĚ DEMONTÁŽ/MONTÁŽ | m | 200 |  | 0 |  | 0 |  | 0 | SP | OTSKP | Technická specifikace položky vychází z textace katalogových listů OTSKP včetně příslušných poznámek k souborům cen.
14 | 92513 | DRÁŽNÍ STEZKA Z DRTI TL DO 200MM | m2 | 780 |  | 0 |  | 0 |  | 0 | SP | OTSKP | Technická specifikace položky vychází z textace katalogových listů OTSKP včetně příslušných poznámek k souborům cen.
15 | 514000 | KOLEJOVÉ LOŽE - PROČIŠTĚNÍ | M3 | 1183 |  | 0 |  | 0 |  | 0 | SP | OTSKP_ZS13 | 1. Položka obsahuje: – veškeré práce a materiál obsažený v názvu položky 2. Položka neobsahuje: – případné doplnění lože, vykazuje se položkami 5135x0 – poplatek za likvidaci odpadů (nacení se dle SSD 0) 3. Způsob měření: Měří se metr krychlový kolejového lože ve stavu před pročištěním, tj. před odečtením odpadního materiálu. | pročištění kolejového lože obsahuje i náklady na odvoz a přeložení odpadu k odvozu na skládku
16 | 965021 | Odstranění kolejového lože a drážních stezek - odvoz na skládku | m3.km | 28983.5 |  | 0 |  | 0 |  | 0 | SP | OTSKP_ZS13 | 1. Položka obsahuje: – odvoz jakýmkoliv dopravním prostředkem a složení – případné překládky na trase 2. Položka neobsahuje: – naložení vybouraného materiálu na dopravní prostředek (je zahrnuto ve zdrojové položce) – poplatky za likvidaci odpadů, nacení se položkami ze ssd 0 3. Způsob měření: Výměra je součtem součinů metrů krychlových vytěženého v rostlém (původním) stavu nebo vybouraného materiálu a jednotlivých vzdáleností v kilometrech.
17 | 965113 | DEMONTÁŽ KOLEJE NA BETONOVÝCH PRAŽCÍCH DO KOLEJOVÝCH POLÍ S ODVOZEM NA MONTÁŽNÍ ZÁKLADNU S NÁSLEDNÝM ROZEBRÁNÍM | m | 182 |  | 0 |  | 0 |  | 0 | SP | OTSKP | Technická specifikace položky vychází z textace katalogových listů OTSKP včetně příslušných poznámek k souborům cen.
18 | 965123 | DEMONTÁŽ KOLEJE NA DŘEVĚNÝCH PRAŽCÍCH DO KOLEJOVÝCH POLÍ S ODVOZEM NA MONTÁŽNÍ ZÁKLADNU S NÁSLEDNÝM ROZEBRÁNÍM | m | 590 |  | 0 |  | 0 |  | 0 | SP | OTSKP | Technická specifikace položky vychází z textace katalogových listů OTSKP včetně příslušných poznámek k souborům cen.
19 | 925R11 | ROZHRNUTÍ KOLEJOVÉHO LOŽE, VČETNĚ STEZEK | m2 | 3860 |  | 0 |  | 0 |  | 0 | SP | OTSKP | Technická specifikace položky vychází z textace katalogových listů OTSKP včetně příslušných poznámek k souborům cen.
20 | 512550 | KOLEJOVÉ LOŽE - ZŘÍZENÍ Z KAMENIVA HRUBÉHO DRCENÉHO (ŠTĚRK) | M3 | 1035 |  | 0 |  | 0 |  | 0 | SP | OTSKP_ZS13 | 1. Položka obsahuje: – dodávku a osazení panelů – urovnání povrchu podkladu živičnou směsí – vyčištění spar mezi panely stlačeným vzduchem a jejich výplň zálivkou 2. Položka neobsahuje: X 3. Způsob měření: Měří se metr krychlový kolejového lože v projektovaném profilu.
21 | 965126 | Demontáž koleje na dřevěných pražcích - odvoz rozebraných součástí (z místa demontáže nebo z montážní základny) k likvidaci | t.km | 5133 |  | 0 |  | 0 |  | 0 | SP | OTSKP | Technická specifikace položky vychází z textace katalogových listů OTSKP včetně příslušných poznámek k souborům cen.
22 | 965116 | Demontáž koleje na betonových pražcích - odvoz rozebraných součástí (z místa demontáže nebo z montážní základny) k likvidaci | t.km | 3276 |  | 0 |  | 0 |  | 0 | SP | OTSKP | Technická specifikace položky vychází z textace katalogových listů OTSKP včetně příslušných poznámek k souborům cen.
23 | 923941 | ZAJIŠŤOVACÍ ZNAČKA KONZOLOVÁ (K) VČETNĚ OCELOVÉHO SLOUPKU | KUS | 13 |  | 0 |  | 0 |  | 0 | SP | OTSKP_ZS13 | 1. Položka obsahuje: – geodetické zaměření a kontrolu připravenosti pro osazení značky – dodávku konzolové zajišťovací značky a slopku v požadovaném provedení – vykopání jamky, osazení a zabetonování sloupku a upevnění podpůrné konstrukce na sloupek – nalepení nebo uchycení zajišťovací značky a další související práce – všechny potřebné pomůcky, stroje, nářadí a pomocný materiál – kontrolní měření – vyhotovení příslušné dokumentace 2. Položka neobsahuje: X 3. Způsob měření: Udává se počet kusů kompletní konstrukce nebo práce.
[6 empty] | 0 |  | 0 |  | 0
S | Celkem za 9 | Ostatní konstrukce a práce |  |  |  | 0 |  | 0 |  | 0
Note on A8: § 6a
Note on B8: § 6b 1.část
Note on C2: § 3
Note on C8: § 6c 1.část
Note on D4: § 2 v případě jiné klasifikace upravit údaj v závorce, např. (CZ-CC)
Note on D8: § 6d
Note on E8: § 6e
Note on N7: § 6b 2.část
Note on O7: § 6c 2.část
Note on P7: § 6f § 7
Note on U2: jiri.zakravsky: tools PSSOzzzzzz propertites Protection Lock "2*4"
Součet za Díl
Zaokrouhlit množství