## formulář 5 -pol.rozp
FORMULÁŘ 5 | [6 empty] | majitel HIM: | SŽDC |  | 0 |  | m2 | 182 | 0 | majitel, cena | SŽDC | ČD | OSTATNÍ
|  | SOUPIS PRACÍ | [7 empty] | Cena za objekt [Kč] |  | mj dle JKSO | počet mj | objektový ukazatel
Název stavby : |  | Odstranění propadu rychlosti na trati KarlovyVary dolní nádraží - Mariánské Lázně | [5 empty] | Číslo stavby | 541 313 0001 | [5 empty] | hlavičky stavby
Název PS,SO : |  | Ovesné Kladruby (mimo) - Teplá (mimo), km11,959-18,330, žel.most v km 15,268 | Zatřídění objektu : (JKSO, JKPOV) | 821 21 |  |  |  | Číslo PS,SO | SO 04-20-01 | [5 empty] | hlavičky objektu
Datum zpracování : |  | 2015-02-24 | [5 empty] | Datum aktualizace : |  | 2016-05-02 |  |  |  |  | hlavičky datumů
Poř. | [6 empty] | C E N A |  |  |  | typ řádku | kód datové základny | Technická specifikace | Výkaz výměr | nadpisy sloupců
číslo | Číslo |  | měrná |  | jednotková | Celková | dodávky |  | montáže | [5 empty] | nadpisy sloupců
pol. | položky | Název položky | jednotka | množství | hmotnost | hmotnost | jednotková | celkem | jednotková | celkem |  |  |  |  | nadpisy sloupců
| 1 | 2 | 3 | 4 | 5 | 6 | 7 | 8 | 9 | 10 | 12 | 13 | 14 | 15 | nadpisy sloupců
řádek s filtry
Díl: | 0 | Všeobecné konstrukce a práce | [8 empty] | SD
1 | 014102Ra | POPLATKY ZA SKLÁDKU - zemina | T | 242.914 |  | 0 |  | 0 |  | 0 | SP | R | zahrnuje veškeré poplatky provozovateli skládky související s uložením odpadu na skládce. | =134,952*1,8
2 | 014102Rb | POPLATKY ZA SKLÁDKU - kamenná suť | T | 74.304 |  | 0 |  | 0 |  | 0 | SP | R | zahrnuje veškeré poplatky provozovateli skládky související s uložením odpadu na skládce. | kolejové lože: =41,28*1,8
3 | 014102Rc | POPLATKY ZA SKLÁDKU - prostý beton | T | 1.3 |  | 0 |  | 0 |  | 0 | SP | R | zahrnuje veškeré poplatky provozovateli skládky související s uložením odpadu na skládce. | bourání betonu: 0,52*2,5
4 | 979093111 | Ekologická likvidace impregnovaných mostnic a pražců | T | 3.202 |  | 0 |  | 0 |  | 0 | SP | R | Ekologiská likvidace impregnovaných mostnic a pražců | =29*0,23*0,24*2,5*0,8
[6 empty] | 0 |  | 0 |  | 0
S | Celkem za 0 | Všeobecné konstrukce a práce |  |  |  | 0 |  | 0 |  | 0
Díl: | 1 | Zemní práce | [8 empty] | SD
5 | 111201101R00 | Odstranění křovin i s kořeny na ploše do 1000 m2 | M2 | 25 | 0 | 0 |  | 0 |  | 0 | P | RTS 14/II |  | 4*6,25; Odměřeno CAD viz. příloha č.003
6 | 111201401R00 | Spálení křovin a stromů o průměru do 100 mm | M2 | 25 | 0 | 0 |  | 0 |  | 0 | P | RTS 14/II |  | dle pol. č.1
| Dopln. Popis | Včetně nákladů na přihrnování křovin, očištění spáleniště, uložení popela a zbytků na hromadu. |  |  |  | 0 |  | 0 |  | 0
7 | 122302501R00 | Odkopávky pro železnice v hor. 4 do 100 m3 | M3 | 176 | 0 | 0 |  | 0 |  | 0 | P | RTS 14/II |  | (10+10)*8,8; Odměřeno CAD viz. příloha č.003
| Dopln. popis | Pro ZKPP a prohloubení pro drenáž za opěrami |  |  |  | 0 |  | 0 |  | 0
8 | 122302509R00 | Příplatek za lepivost - odkop. pro želez. v hor. 4 | M3 | 176 | 0 | 0 |  | 0 |  | 0 | P | RTS 14/II |  | dle pol. č.3
9 | 139601103R00 | Ruční výkop jam, rýh a šachet v hornině tř. 4 | M3 | 2.4 | 0 | 0 |  | 0 |  | 0 | P | RTS 14/II |  | 2*8*(0,6*0,25); Odměřeno CAD viz. příloha č.003
| Dopln. popis | Pro lože trativodu za opěrami |  |  |  | 0 |  | 0 |  | 0
10 | 162201102R00 | Vodorovné přemístění výkopku z hor.1-4 do 50 m | M3 | 178.4 | 0 | 0 |  | 0 |  | 0 | P | RTS 14/II |  | (10+10)*8,8+2,4; Odměřeno CAD viz. příloha č.003
| Dopln. popis | Přemístění v rámci stavby na mezideponii |  |  |  | 0 |  | 0 |  | 0
11 | 162701105R00 | Vodorovné přemístění výkopku z hor.1-4 do 10000 m | M3 | 134.952 | 0 | 0 |  | 0 |  | 0 | P | RTS 14/II |  | ((10+10)*8.8)-((1,36+1,6)*4,3+0,8*0,8*4*12)+2,4; Odměřeno CAD viz. příloha č.003
12 | 171151101R00 | Hutnění boků násypů | M2 | 88 | 0 | 0 |  | 0 |  | 0 | P | RTS 14/II |  | (21+22+22+23); Odměřeno CAD viz. příloha č.003
13 | 174101101R00 | Zásyp jam, rýh, šachet se zhutněním | M3 | 43.448 | 0 | 0 |  | 0 |  | 0 | P | RTS 14/II |  | (1,36+1,6)*4,3+0,8*0,8*4*12; Odměřeno CAD viz. příloha č.003
| Dopln. popis | Zpětné uložení do výkopu, včetně strojního přemístění materiálu pro zásyp ze vzdálenosti do 10 m od okraje zásypu |  |  |  | 0 |  | 0 |  | 0
14 | 181201102R00 | Úprava pláně v násypech v hor. 1-4, se zhutněním | M2 | 124.8 | 0 | 0 |  | 0 |  | 0 | P | RTS 14/II |  | 2*12*5,2; Odměřeno CAD viz. příloha č.003
15 | 182201101R00 | Svahování násypů | M2 | 88 | 0 | 0 |  | 0 |  | 0 | P | RTS 14/II |  | dle pol. č.8
16 | 182301122R00 | Rozprostření ornice, svah, tl. 10-15 cm, do 500 m2 | M2 | 88 | 0 | 0 |  | 0 |  | 0 | P | RTS 14/II |  | dle pol. č.8
17 | 183405211R00 | Výsev trávníku hydroosevem na ornici | M2 | 88 | 0.001 | 0.088 |  | 0 |  | 0 | P | RTS 14/II |  | dle pol. č.8
| Dopln. popis | Včetně hmot potřebných k provedení hydroosevu, s výjimkou travního semene. |  |  |  | 0 |  | 0 |  | 0
18 | 199000005R00 | Poplatek za skládku zeminy 1- 4 | T | 304.286 | 0 | 0 |  | 0 |  | 0 | P | RTS 14/II |  | výkopy : (((10+10)*8.8)-((1,36+1,6)*4,3+0,8*0,8*4*12)+2,4)*2; Odměřeno CAD viz. příloha č.003
19 | 139601103R01 | Příplatek za lepivost, Ruční výkop jam, rýh a šachet v hornině tř. 4 | M3 | 2.4 | 0 | 0 |  | 0 |  | 0 | P | RTS 14/II |  | dle pol. č.5
20 | 00572407R | Směs travní do sucha balení 25 kg PROFI | KG | 50 | 0.001 | 0.05 |  | 0 |  | 0 | P | RTS 14/II |  | 2*25; Odměřeno CAD viz. příloha č.003
[6 empty] | 0 |  | 0 |  | 0
S | Celkem za 1 | Zemní práce |  |  |  | 0.138 |  | 0 |  | 0
Díl: | 2 | Základy a zvláštní zakládání | [8 empty] | SD
21 | 212312111R00 | Lože trativodu z betonu prostého | M3 | 2.4 | 2.525 | 6.06 |  | 0 |  | 0 | P | RTS 14/II |  | Pod drenáž za opěrami : 16*0,6*0,25; Odměřeno CAD viz. příloha č.003
| Dopln. popis | Včetně vyčištění dna rýh, urovnání lože a prohození výkopku. |  |  |  | 0 |  | 0
22 | 212561111R00 | Výplň odvodňov. trativodů kam. hrubě drcen. 16 mm | M3 | 1.6 | 1.665 | 2.664 |  | 0 |  | 0 | P | RTS 14/II |  | 2*8*0,1; Odměřeno CAD viz. příloha č.003
| Dopln. popis | ŠD 16-32 |  |  |  | 0 |  | 0
23 | 212792112R00 | Montáž trativodů z flexibilních trubek, lože | M | 16 | 0.221 | 3.536 |  | 0 |  | 0 | P | RTS 14/II |  | Drenáž za opěrami : 2*8; Odměřeno CAD viz. příloha č.003
24 | 212971110R00 | Opláštění trativodů z geotext., do sklonu 1:2,5 | M2 | 10 | 0 | 0 |  | 0 |  | 0 | P | RTS 14/II |  | 2*(8*0,625); Odměřeno CAD viz. příloha č.003
25 | 216903111R00 | Otryskání ploch pískem FP, stěn a rubů kleneb | M2 | 137.19 | 0.051 | 6.997 |  | 0 |  | 0 | P | RTS 14/II |  | O1 : (17,15+2,61+2,05*1,12)+18,24+(3,83+2,33+2*0,43)+(17,88+2,58+2,05*1,27); Odměřeno CAD viz. příloha č.003
26 | 274311116R00 | Beton základ. pasů prostý z cem. portland. C 16/20 | M3 | 26.75 | 2.586 | 69.176 |  | 0 |  | 0 | P | RTS 14/II |  | (2,75+2,6)*5; Odměřeno CAD viz. příloha č.003
| Dopln. popis | Přechodová oblast, mezerovitý beton C16/20 |  |  |  | 0 |  | 0
27 | 282600111R00 | Chem injektovani do 8 mpa | h | 25 | 0.001 | 0.025 |  | 0 |  | 0 | P | RTS 14/II |  | Odhad na provedení práce pol. č 24
28 | 283611 OA0 | KOMPENZAČNÍ INJEKTÁŽ Z CEMENTOVÝCH POJIV NA POVRCHU | M3 | 73.512 | 2 | 147.024 |  | 0 |  | 0 | P | RTS 14/II |  | předpoklad 50% obejmu opěry O1 a O2; O1- 0,5*((5,93*2,96*1,05)+(4,55*8,53)+(6*3,05*1,05)), O2- 0,5*((5,65*2,98*1,05)+(4,55*8,25)+(4,3*3,4*1,05)); Odměřeno CAD viz. příloha č.003
29 | 28611225.AR | Trubka PVC drenážní flexibilní d 160 mm | M | 16 | 0.001 | 0.016 |  | 0 |  | 0 | P | RTS 14/II |  | 2*8; Odměřeno CAD viz. příloha č.003
30 | 286981005R | Geotextilie bílá PP GEON 250 Azura 2000x3000 mm | KUS | 2 | 0.001 | 0.002 |  | 0 |  | 0 | P | RTS 14/II |  | Odměřeno CAD viz. příloha č.003
| Dopln. popis | Ochrana drenáže |  |  |  | 0 |  | 0
[6 empty] | 0 |  | 0
S | Celkem za 2 | Základy a zvláštní zakládání |  |  |  | 235.5 |  | 0 |  | 0
Díl: | 3 | Svislé a kompletní konstrukce | [8 empty] | SD
31 | 334213345R00 | Zdivo nadzákl. opěr obkladní z lom. kamene,s vysp. | M3 | 19.84 | 2.079 | 41.247 |  | 0 |  | 0 | P | RTS 14/II |  | 4*0,8*6,2; Odměřeno CAD viz. příloha č.003
| Dopln. popis | Kamenné přechodové zídky za opěrami |  |  |  | 0 |  | 0
32 | 389941011R00 | Kovové doplň.konstrukce pro montáž dílců, do 1 kg | KUS | 4 | 0.001 | 0.004 |  | 0 |  | 0 | P | RTS 14/II |  | Tabulka s letopočtem rekonstrukce : 2*1; 'Tabulka označení mostu : 2*1
| Dopln. popis | Včetně osazení, přesného zaměření, zajištění v předepsané poloze a dodávky veškerého materiálu. |  |  |  | 0 |  | 0
33 | 317121111R01 | Osazení kamenných římsových desek | KUS | 16 | 0.039 | 0.624 |  | 0 |  | 0 | P | RTS 14/II |  | Odměřeno CAD viz. příloha č.003
| Dopln. popis | dl. 4m |  |  |  | 0 |  | 0
34 | 31160730R | Nýt s půlkulovou hlavou d 17 x 60 mm | 1 ks | 20 | 0.15 | 3 |  | 0 |  | 0 | P | RTS 14/II |  | Doplnění nýtů NK; viz TZ
[6 empty] | 0 |  | 0
S | Celkem za 3 | Svislé a kompletní konstrukce |  |  |  | 44.875 |  | 0 |  | 0
Díl: | 4 | Vodorovné konstrukce | [8 empty] | SD
35 | 428961115 | Repase mostního ložiska | SOUBOR | 4 | 0.39 | 1.56 |  | 0 |  | 0 | P | RTS 14/II
| Dopln. popis | Otryskání ekologickým abrazivem, nová PKO, namazání, obnova podlití |  |  |  | 0 |  | 0 |  | 0
36 | 421941111 | Zřízení podlahy z plechu na mostnicích, chodnících nebo revizních lávkách | M2 | 79.73 | 0.047 | 3.747 |  | 0 |  | 0 | P | RTS 14/II
| Dopln. popis | Zpětná montáž stávajících podlah včetně doplnění stávajících podlahových plechů na mostnicích o výřezy pro podkladnice dle TNŽ
37 | 421941151 | Demontáž plechových podlah s odsunem materiálu mimo objekt mostu | M2 | 79.73 | 0.047 | 3.747 |  | 0 |  | 0 | P | RTS 14/II
| Dopln. popis | Demontáž stávajících podlah na mostě pro provedení PKO a doplnění stávajících podlahových plechů na mostnicích o výřezy pro podkladnice dle TNŽ
| 4219411111R | Zřízení podpůrných profilů pro podlahy na mostnicích a na chodnících | T | 4.474 |  | 0 |  | 0 |  | 0 | P | R
| Dopln. popis | Stávající podpůrné profily budou doplněny dle skutečného stavu
38 | R00002 | Kotevní svislý šroub pro upevnění mostnic | KUS | 54 | 0.002 | 0.108 |  | 0 |  | 0 | P | R
S | Celkem za 4 | Vodorovné konstrukce |  |  |  | 9.162 |  | 0 |  | 0
Díl: | 5 | Komunikace | [8 empty] | SD
39 | 511532111R00 | Kolejové lože z kameniva drceného | M3 | 79.753 | 2.035 | 162.297 |  | 0 |  | 0 | P | RTS 14/II |  | ŠD 0-32; Id=0,95 : (0,5*12*5,5)*2, 'Doplnění stávajícího kolejového lože z ŠD : 41,3*0,333; Odměřeno CAD viz. příloha č.003
40 | 511582195R00 | Příplatek pro lože za ztížení práce při rekonstr. | M3 | 79.753 | 0 | 0 |  | 0 |  | 0 | P | RTS 14/II |  | dle pol. č.32
41 | 512502121R00 | Odstranění lože z kameniva po rozebrání koleje | M3 | 41.28 | 0 | 0 |  | 0 |  | 0 | P | RTS 14/II |  | 1,72*12*2; Odměřeno CAD viz. příloha č.003
42 | 512502995R00 | Příplatek k odstr. lože z kamene, při rekonstrukci | M3 | 41.28 | 0 | 0 |  | 0 |  | 0 | P | RTS 14/II |  | dle pol. č.34
43 | 513504111R00 | Pročištění kolejového lože bez provozu | M3 | 41.28 | 0 | 0 |  | 0 |  | 0 | P | RTS 14/II |  | dle pol. č.34
| Dopln. popis | Včetně odhození odpadového materiálu z kolejnicového lože do 3 m nebo jeho naložení na dopravní prostředek. |  |  |  | 0 |  | 0
44 | 513504194R00 | Příplatek za pročištění při rekonstrukcích | M3 | 41.28 | 0 | 0 |  | 0 |  | 0 | P | RTS 14/II |  | dle pol. č.34
45 | 521271215R00 | Zřízení mostnic při rekonstrukci mostu | KUS | 29 | 0.003 | 0.087 |  | 0 |  | 0 | P | RTS 14/II |  | viz. příloha č.003, TZ
46 | 521272215R00 | Demontáž mostnic s odsunem hmot mimo most | KUS | 29 | 0.001 | 0.029 |  | 0 |  | 0 | P | RTS 14/II |  | dle pol. č.38
47 | 521321111R00 | Montáž kolejových polí z S49, dřev.pražce, roz. c | M | 6.9 | 0.042 | 0.29 |  | 0 |  | 0 | P | RTS 14/II |  | viz. příloha č.003
48 | 543119095R00 | Příplatek za ztížení vyrovnání při rekonstrukcích | M | 6.9 | 0 | 0 |  | 0 |  | 0 | P | RTS 14/II |  | dle pol. č.40
49 | 543129095R00 | Příplatek za ztížení vyrovnání při rekonstrukcích | M | 19.6 | 0 | 0 |  | 0 |  | 0 | P | RTS 14/II |  | dle pol. č.46
50 | 543191111R00 | Vyrovnání koleje automatickou podbíječkou | M | 26.5 | 0 | 0 |  | 0 |  | 0 | P | RTS 14/II |  | 6,9+19,6; Odměřeno CAD viz. příloha č.003
51 | 543199095R00 | Příplatek za vyrovnání podbíječkou při rekonstr. | M | 26.5 | 0 | 0 |  | 0 |  | 0 | P | RTS 14/II |  | dle pol. č.43
52 | 573312611R00 | Prolití podkladu z kameniva asfaltem, 7,0 kg/m2 | M2 | 35 | 0.007 | 0.245 |  | 0 |  | 0 | P | RTS 14/II |  | 2*(2,5*7); Odměřeno CAD viz. příloha č.003
53 | 521361111R00 | Montáž kolejových polí z S49, Ocelové pražce "Y" | M | 19.6 | 0.042 | 0.823 |  | 0 |  | 0 | P | RTS 14/II |  | Odměřeno CAD viz. příloha č.003
54 | Y59211279901 | Pražec ocelový "Y" vystrojený včetně dopravy a pořizovacích nákladů - klasický | KS | 20 | 0.15 | 3 |  | 0 |  | 0 | P | RTS 14/II |  | Odměřeno CAD viz. příloha č.003
55 | Y59211279902 | Pražec ocelový "Y" vystrojený včetně dopravy a pořizovacích nákladů - koncový | KS | 2 | 0.15 | 0.3 |  | 0 |  | 0 | P | RTS 14/II |  | Odměřeno CAD viz. příloha č.003
56 | 60811812R | Pražec normál. BK imp.olej.1A,1B dl.250 cm I.jak. | KUS | 6 | 0.086 | 0.516 |  | 0 |  | 0 | P | RTS 14/II |  | Odměřeno CAD viz. příloha č.003
57 | 60815350R | Mostnice DB impregnovaná 24x24x250 cm | M3 | 4.176 | 0.815 | 3.403 |  | 0 |  | 0 | P | RTS 14/II |  | (0,24*0,24*2,5)*29; Odměřeno CAD viz. příloha č.003, TZ
[6 empty] | 0 |  | 0
S | Celkem za 5 | Komunikace |  |  |  | 170.99 |  | 0 |  | 0
Díl: | 62 | Úpravy povrchů vnější | [8 empty] | SD
58 | 621412214R00 | Nátěr podhledů vnějších silikonový hydrofobní, a protikarbonatační | M2 | 22 | 0.001 | 0.022 |  | 0 |  | 0 | P | RTS 14/II |  | Úložné práhy opěr : 2*(2*0,43+2,32+3,82),'Nabetonávky opěr : 4*2 ; Odměřeno CAD viz. příloha č.003, TZ
| Dopln. popis | včetně penetrace podkladu |  |  |  | 0 |  | 0
59 | 622473104R00 | Reprofilace betonu HI tmelem Navom TPV 3 tl.4 mm | M2 | 22 | 0.004 | 0.088 |  | 0 |  | 0 | P | RTS 14/II |  | dle pol. č.51
60 | 625907111R00 | Očištění ocel.konstrukcí od usazenin, rzi a nátěru | M2 | 510 | 0 | 0 |  | 0 |  | 0 | P | RTS 14/II |  | Otryskání Ocel. kcí mostu ekologickým abrazivem : 510; Odměřeno CAD viz. příloha č.003, TZ
61 | 627455111R00 | Spárování starého zdiva z lom. kamene hl. do 8 cm | M2 | 123.15 | 0.017 | 2.094 |  | 0 |  | 0 | P | RTS 14/II |  | O1 : (17,15+2,61+2,05*1,12)+18,24+(17,88+2,58+2,05*1,27), 'O2 : (16,44+2,47+2,05*1,28)+17,61+(14,35+1,93+2,05*2,13); Odměřeno CAD viz. příloha č.003, TZ
| Dopln. popis | Se zatřením spár, s vypláchnutím spár vodou a očištěním povrchu zdiva po vyspárování, s odklizením zbylého materiálu do 20 m. |  |  |  | 0 |  | 0
[6 empty] | 0 |  | 0
S | Celkem za 62 | Úpravy povrchů vnější |  |  |  | 2.204 |  | 0 |  | 0
Díl: | 92 | Doplňující práce železniční | [8 empty] | SD
62 | 944611121 | Ekologická opatření | SOUBOR | 1 | 0 | 0 |  | 0 |  | 0 | P | RTS 14/II |  | viz. TZ
[6 empty] | 0 |  | 0
S | Celkem za 92 | Doplňující práce železniční |  |  |  | 0 |  | 0 |  | 0
Díl: | 93 | Dokončovací práce inženýrských staveb | [8 empty] | SD
63 | 935112111R00 | Osazení přík.žlabu do C8/10 tl.10cm z tvárnic 50cm | M | 2 | 0.146 | 0.292 |  | 0 |  | 0 | P | RTS 14/II |  | 2*1; Odměřeno CAD viz. příloha č.003
| Dopln. popis | Včetně dodání hmot pro lože a vyplnění spár. |  |  |  | 0 |  | 0
64 | 936173111R00 | Osazení doplňkových ocel. konstrukcí do 20 kg | KUS | 24 | 0.3 | 7.2 |  | 0 |  | 0 | P | RTS 14/II |  | Tabulka s Letopočtem rekonstrukce : 2, 'Tabulka označení mostu s jeho číslem : 2, 'Nové nýty ocelové NK mostu : 20 ; Odměřeno CAD viz. příloha č.003
65 | 59227516R | Žlab odvodňovací TBZ 50/50/13, 500/500/130 | KUS | 4 | 0.058 | 0.232 |  | 0 |  | 0 | P | RTS 14/II |  | 2+2; Odměřeno CAD viz. příloha č.003
[6 empty] | 0 |  | 0
S | Celkem za 93 | Dokončovací práce inženýrských staveb |  |  |  | 7.724 |  | 0 |  | 0
Díl: | 94 | Lešení a stavební výtahy | [8 empty] | SD
66 | 943943221R00 | Montáž lešení prostorové lehké, do 200kg, H 10 m | M3 | 476.4 | 0.007 | 3.335 |  | 0 |  | 0 | P | RTS 14/II |  | O1 : 1,2*16,5*3, 'Pod NK : (5+2*1,5)*15,2*3, 'O2 : 1,2*14,5*3; Odměřeno CAD viz. příloha č.003
67 | 943943292R00 | Příplatek za každý měsíc použití k pol..3221, 3222 | M3 | 476.4 | 0 | 0 |  | 0 |  | 0 | P | RTS 14/II |  | dle pol.č. 59; doba použití 16 dní
68 | 943943821R00 | Demontáž lešení, prostor. lehké, 200 kPa, H 10 m | M3 | 476.4 | 0 | 0 |  | 0 |  | 0 | P | RTS 14/II |  | dle pol.č. 59
[6 empty] | 0 |  | 0
S | Celkem za 94 | Lešení a stavební výtahy |  |  |  | 3.335 |  | 0 |  | 0
Díl: | 95 | Dokončovací konstrukce na pozemních stavbách | [8 empty] | SD
69 | 953981104R00 | Chemické kotvy do betonu, hl. 125 mm, M 16, ampule | KUS | 32 | 0 | 0 |  | 0 |  | 0 | P | RTS 14/II |  | 8*4; Odměřeno CAD viz. příloha č.003
[6 empty] | 0 |  | 0
S | Celkem za 95 | Dokončovací konstrukce na pozemních stavbách |  |  |  | 0 |  | 0 |  | 0
Díl: | 96 | Bourání konstrukcí | [8 empty] | SD
70 | 961041211R00 | Bourání mostních základů z betonu prostého | M3 | 0.52 | 0.12 | 0.062 |  | 0 |  | 0 | P | RTS 14/II |  | 0,13*1*4; Odměřeno CAD viz. příloha č.002
| Dopln. popis | Betonové patky stávajícího zábradlí |  |  |  | 0 |  | 0
71 | 966075141R00 | Odstranění mostního kovového zábradlí vcelku | M | 5.2 | 0 | 0 |  | 0 |  | 0 | P | RTS 14/II |  | zábradlí na římse : 4*1,3; Odměřeno CAD viz. příloha č.002
[6 empty] | 0 |  | 0
S | Celkem za 96 | Bourání konstrukcí |  |  |  | 0.062 |  | 0 |  | 0
Díl: | 711 | Izolace proti vodě | [8 empty] | SD
72 | 711131311R00 | Provedení izolace nopovou fólií vodor, vč. pásky | M2 | 36.85 | 0 | 0 |  | 0 |  | 0 | P | RTS 14/II |  | 2*3,35*5,5; Odměřeno CAD viz. příloha č.003
| Dopln. popis | Izoalce přechodové oblasti |  |  |  | 0 |  | 0 |  | 0
73 | 711311001R00 | Izolace mostovek za studena nátěrem ALP | M2 | 36 | 0 | 0 |  | 0 |  | 0 | P | RTS 14/II |  | Za opěrami : (1,8*5*2)*2; Odměřeno CAD viz. příloha č.003
| Dopln. popis | 2x nátěr ALP rubu opěr |  |  |  | 0 |  | 0 |  | 0
74 | 11163150R | Lak asfaltový izolační ALP/S PENETRAL sud nevratný | T | 0.036 | 1 | 0.036 |  | 0 |  | 0 | P | RTS 14/II |  | (1,8*5*2*2)*0,001
[6 empty] | 0 |  | 0 |  | 0
S | Celkem za 711 | Izolace proti vodě |  |  |  | 0.036 |  | 0 |  | 0
Díl: | 767 | Konstrukce zámečnické | [8 empty] | SD
75 | 767162250R00 | Montáž zábradlí z profilů na konstrukci nad 60kg | M | 8.8 | 0 | 0 |  | 0 |  | 0 | P | RTS 14/II |  | Nové sloupky na římse : 2*(2*2*1,1); Odměřeno CAD viz. příloha č.004
76 | 767165120R00 | Montáž madel z trubek zábr. rovného - svařováním | M | 133.495 | 0 | 0 |  | 0 |  | 0 | P | RTS 14/II |  | Na římsách, nové spodní madlo : 4*1,3*3, 'Nástavce na mostě : 2*(9*0,265), 'Přemístěné stávající madlo po úpravě PKO : 2*(2*2*1,3+3*16,85), 'Montáž konzol : 0,125*13; Odměřeno CAD viz. příloha č.004
77 | 767996802R00 | Demontáž atypických ocelových konstr. do100 kg | KG | 578.395 | 0 | 0 |  | 0 |  | 0 | P | RTS 14/II |  | 2*(3*16,853*5,72); Odměřeno CAD viz. příloha č.002
78 | 13331766R | Úhelník rovnoramenný L jakost 11375 70x 70x 8 mm | T | 0.244 | 1 | 0.244 |  | 0 |  | 0 | P | RTS 14/II |  | Nové sloupky na římse; L70/8 : 0,00837*(2*(2*2*1,1)), 'Nástavce na mostě; L70/8 : 0,00837*(2*(9*0,265)), 'Nové madlo na římse; L70/8 : (0,00837*(4*1,3))*3; Odměřeno CAD viz. příloha č.004
79 | 55300002.AR | Konstrukce ocelová středně těžká | KG | 39.847 | 0.001 | 0.04 |  | 0 |  | 0 | P | RTS 14/II |  | Patní deska na římse; P15 : 8*(117,75*0,18*0,235); Odměřeno CAD viz. příloha č.004
[6 empty] | 0 |  | 0
S | Celkem za 767 | Konstrukce zámečnické |  |  |  | 0.284 |  | 0 |  | 0
Díl: | 783 | Nátěry | [8 empty] | SD
80 | 783151270R00 | Nátěr epoxidový OK "B" základní | M2 | 519 | 0 | 0 |  | 0 |  | 0 | P | RTS 14/II |  | Ocelová NK mostu - (510 NK + 9 nové části zábradlí); Odměřeno CAD viz. příloha č.002
81 | 783173520R01 | Nátěr polyuretanový OK "B" 2x + 2x email | M2 | 1038 | 0.001 | 1.038 |  | 0 |  | 0 | P | RTS 14/II |  | 2. vrstva PKO - 2x : (1020 NK + 18 nové části zábradlí); 'dle pol.č. 75
82 | 783173520R02 | Nátěr polyuretanový OK "B" 2x + 2x email | M2 | 519 | 0.001 | 0.519 |  | 0 |  | 0 | P | RTS 14/II |  | 3. vrstva PKO - (510 NK + 9 nové části zábradlí); 'dle pol.č. 75
[6 empty] | 0 |  | 0
S | Celkem za 783 | Nátěry |  |  |  | 1.557 |  | 0 |  | 0
Díl: | 789 | Povrchvé úpravy | [8 empty] | SD
83 | 789223141 | Suché abrazivní tryskání s drsností jemnou a střední, stupeň zrevivění D;, stupeň přípravy Sa 3 | M2 | 510 | 0 | 0 |  | 0 |  | 0 | P | RTS 14/II |  | 3. vrstva PKO - 510; 'dle pol.č. 75
[6 empty] | 0 |  | 0
S | Celkem za 789 | Povrchvé úpravy |  |  |  | 0 |  | 0 |  | 0
Díl: | M22 | Montáž sdělovací a zabezp. techniky | [8 empty] | SD
84 | 220260722R00 | Žlab kabelový MARS 125/ 50 mm | M | 19.52 | 0.004 | 0.078 |  | 0 |  | 0 | P | RTS 14/II |  | 19,52m; Odměřeno CAD viz. příloha č.003
85 | 220880042R00 | Montáž žlabu pro přívod kabelu | KUS | 19.52 | 0 | 0 |  | 0 |  | 0 | P | RTS 14/II |  | 'dle pol.č. 80
[6 empty] | 0 |  | 0
S | Celkem za M22 | Montáž sdělovací a zabezp. techniky |  |  |  | 0.078 |  | 0 |  | 0
Díl: | D96 | Přesuny suti a vybouraných hmot | [8 empty] | SD
86 | 979082318R00 | Vodorovná doprava suti a hmot po suchu do 6000 m | T | 76.45 | 0 | 0 |  | 0 |  | 0 | P | RTS 14/II
| Dopln. popis | Včetně: - při vodorovné dopravě po suchu : přepravy za ztížených provozních podmínek, - při vodorovné dopravě po vodě : vyložení na hromady na suchu nebo na přeložení na dopravní prostředek na suchu do 15 m vodorovně a současně do 4 m svisle, - při nakládání nebo překládání : dopravy do 15 m vodorovně a současně do 4 m svisle. |  |  |  | 0 |  | 0
[6 empty] | 0 |  | 0
S | Celkem za D96 | Přesuny suti a vybouraných hmot |  |  |  | 0 |  | 0 |  | 0
Díl: | VN | Vedlejší náklady | [8 empty] | SD
87 | 00511 R | Geodetické práce | SOUBOR | 2 | 0 | 0 |  | 0 |  | 0 | P | RTS 14/II
| Dopln. popis | GPK - Geometrická poloha koleje |  |  |  | 0 |  | 0
[6 empty] | 0 |  | 0
S | Celkem za VN | Vedlejší náklady |  |  |  | 0 |  | 0 |  | 0
Díl: | ON | Ostatní náklady | [8 empty] | SD
88 | 004111010R | Průzkumné práce | SOUBOR | 2 | 0 | 0 |  | 0 |  | 0 | P | RTS 14/II |  | 'Geotechnický průzkum tělesa náspu před a za mostem : 1+1
| Dopln. popis | Náklady na provedení průzkumů nebo doplnění stávajících průzkumů, pokud je obchodní podmínky vyžadují a tyto průzkumy nejsou v dostatečném rozsahu součástí projektové dokumentace. Jedná se zejména o Geologický – inženýrsko-geologický / radonový / hydrogeologický / pedologický průzkum, botanický a zoologický průzkum, stavební průzkum – umělecko historický / stavebně statický a případný průzkum výskytu nebezpečných látek – odpadu / munice / výbušnin apod. |  |  |  | 0 |  | 0
89 | 004111010R01 | Doplňkový protikorozní průzkum | SOUBOR | 1 | 0 | 0 |  | 0 |  | 0 | P | RTS 14/II
| Dopln. popis | Náklady na provedení průzkumů nebo doplnění stávajících průzkumů, pokud je obchodní podmínky vyžadují a tyto průzkumy nejsou v dostatečném rozsahu součástí projektové dokumentace. Jedná se zejména o Geologický – inženýrsko-geologický / radonový / hydrogeologický / pedologický průzkum, botanický a zoologický průzkum, stavební průzkum – umělecko historický / stavebně statický a případný průzkum výskytu nebezpečných látek – odpadu / munice / výbušnin apod. |  |  |  | 0 |  | 0
90 | 004111020R | Vypracování projektové dokumentace , Následný | SOUBOR | 1 | 0 | 0 |  | 0 |  | 0 | P | RTS 14/II
| Dopln. popis | Následný stupeň PD včetně úplného statického výpočtu a zohlednění GPK. Náklady spojené s vypracováním projektové dokumentace, většinou v obsahu a rozsahu projektové dokumentace pro provádění stavby, ale mohou zde být obsaženy i náklady na jiné stupně projektové dokumentace, pokud jsou součástí požadavků objednatele. |  |  |  | 0 |  | 0
[6 empty] | 0 |  | 0
S | Celkem za ON | Ostatní náklady |  |  |  | 0 |  | 0 |  | 0
Note on A7: § 6a
Note on B7: § 6b 1.část
Note on C2: § 3
Note on C7: § 6c 1.část
Note on D4: § 2 v případě jiné klasifikace upravit údaj v závorce, např. (CZ-CC)
Note on D7: § 6d
Note on E7: § 6e
Note on N6: § 6b 2.část
Note on O6: § 6c 2.část
Note on P6: § 6f § 7
Note on U2: jiri.zakravsky: tools PSSOzzzzzz propertites Protection Lock "2*4"
Součet za Díl
Zaokrouhlit množství