## formulář 5 -pol.rozp
FORMULÁŘ 5 | [6 empty] | majitel HIM: | SŽDC |  | 0 | OK |  | m | 1 | 0 | majitel, cena | SŽDC | ČD | OSTATNÍ
|  | SOUPIS PRACÍ | [7 empty] | Cena za objekt [Kč] |  |  | mj dle JKSO | počet mj | objektový ukazatel
Název stavby : |  | Optimalizace trati Beroun (včetně) - Králův Dvůr | [5 empty] | Číslo stavby | 521 371 0004 | [6 empty] | hlavičky stavby
Název PS,SO : |  | PTM Beroun - zpětné vedení | Zatřídění objektu : (JKSO, JKPOV) | 828 20 |  |  |  | Číslo PS,SO | SO 13-35-08 | [6 empty] | hlavičky objektu
Datum zpracování : |  | 2016-01-18 | [5 empty] | Datum aktualizace : |  | 2016-01-18 | [5 empty] | hlavičky datumů
Poř. | [6 empty] | C E N A |  |  |  |  | typ řádku | kód datové základny | Technická specifikace | Výkaz výměr | nadpisy sloupců
číslo | Číslo |  | měrná |  | jednotková | Celková | dodávky |  | montáže | [6 empty] | nadpisy sloupců
pol. | položky | Název položky | jednotka | množství | hmotnost | hmotnost | jednotková | celkem | jednotková | celkem | [5 empty] | nadpisy sloupců
| 1 | 2 | 3 | 4 | 5 | 6 | 7 | 8 | 9 | 10 |  | 12 | 13 | 14 | 15 | nadpisy sloupců
řádek s filtry
Díl: | m1 | 74A Základy TV |  | . | [7 empty] | SD
1 | 74A110R | Odvoz zeminy z výkopku základu TV do vzdálenosti 1 km | m3 | 73 |  | 0 |  | 0 |  | 0 |  | P | R208 | Položka obsahuje všechny náklady na odvoz do 1 km vč.naložení, přeložení a uložení na skládku a k tomu potřebných vozidel a mechanizmů. Cena položky je vč. Ostatních rozpočtových nákladů | viz technická zpráva, řezy kabelovou trasou
2 | 74A120R | Odvoz zeminy z výkopku základu TV za každý další km | m3 x km | 1606 |  | 0 |  | 0 |  | 0 |  | P | R208 | Položka obsahuje všechny náklady na odvoz zeminy nad 1 km vč. přeložení a uložení na skládku a k tomu potřebných vozidel a mechanizmů. Cena položky je vč. Ostatních rozpočtových nákladů | viz technická zpráva, řezy kabelovou trasou
[6 empty] | 0 |  | 0 |  | 0
S | Celkem za m1 | 74A Základy TV |  |  |  | 0 |  | 0 |  | 0
Díl: | m3 | 74C Vodiče TV |  | . | [7 empty] | SD
3 | 74C790R | Připojení zpětného vedení na kolejnici bez ukončení lan | kus | 7 |  | 0 |  | 0 |  | 0 |  | P | R208 | Položka obsahuje všechny náklady na montáž a materiál dodaného zařízení protikorozně ošetřeného podle TKP se všemi pomocnými doplňujícími součástmi s použitím mechanizmů.Cena položky je vč. Ostatních rozpočtových nákladů | viz řezy kabelovou trasou
4 | 74C791R | Připoj. zpět. vedení na kolej. styk. transf. bez ukončení lan | kus | 2 |  | 0 |  | 0 |  | 0 |  | P | R208 | Položka obsahuje všechny náklady na montáž a materiál dodaného zařízení protikorozně ošetřeného podle TKP se všemi pomocnými doplňujícími součástmi s použitím mechanizmů.Cena položky je vč. Ostatních rozpočtových nákladů | viz polohový plán
5 | 74C794R | Připoj. kabelů a lan ve skříni zpět. vedení 12-16 praporců vč.skříně a podstavce | kus | 3 |  | 0 |  | 0 |  | 0 |  | P | R208 | Položka obsahuje všechny náklady na montáž a materiál dodaného zařízení protikorozně ošetřeného podle TKP se všemi pomocnými doplňujícími součástmi s použitím mechanizmů.Cena položky je vč. Ostatních rozpočtových nákladů | viz polohový plán
6 | 74C795R | Příplatek za obezdění jednoho dílu skříně zpětného vedení | kus | 12 |  | 0 |  | 0 |  | 0 |  | P | R208 | Položka obsahuje všechny náklady na montáž a materiál dodaného zařízení se všemi pomocnými doplňujícími součástmi.Cena položky je vč. Ostatních rozpočtových nákladů | viz polohový plán
[6 empty] | 0 |  | 0 |  | 0
S | Celkem za m3 | 74C Vodiče TV |  |  |  | 0 |  | 0 |  | 0
Díl: | m10 | 74 M Revize , zkoušky , měření a technická pomoc TV |  | . | [7 empty] | SD
7 | 74M100R | Protokol způsobilosti TV | hod | 10 |  | 0 |  | 0 |  | 0 |  | P | R208 | Položka obsahuje cenu za vyhotovení dokladu právnickou osobou o trolejových vedení a trakčních zařízení.Cena položky je vč. Ostatních rozpočtových nákladů
8 | 74M110R | Technická kontrola TV | hod | 12 |  | 0 |  | 0 |  | 0 |  | P | R208 | Položka obsahuje cenu měření a kontrolu parametrů trolejvých vedení a trakčních zařízení podle požadavku ČSN, jejich vyhodnocení včetně nájmu mechanizmu a měřících zařízení.Cena položky je vč. Ostatních rozpočtových nákladů
9 | 74M300R | Revizní zpráva | hod | 20 |  | 0 |  | 0 |  | 0 |  | P | R208 | Položka obsahuje cenu za revizi autorizovaným revizním technikem na zařízeních trakčního vedení podle požadavku ČSN, včetně hodnocení.Cena položky je vč. Ostatních rozpočtových nákladů
10 | 74M400R | Výkon jednotek správce správce TV mimo výkonů investora | hod | 24 |  | 0 |  | 0 |  | 0 |  | P | R208 | Položka obsahuje cenu za zajištění pracoviště správcem TV (zkratování TV) ,zajištění přejezdů správcem TV vč. Nájmu pracovníků a použitých mechanismů nutných k výkonu.Cena položky je vč. Ostatních rozpočtových nákladů
[6 empty] | 0 |  | 0 |  | 0
S | Celkem za m10 | 74 M Revize , zkoušky , měření a technická pomoc TV |  |  |  | 0 |  | 0 |  | 0
Díl: | 701 | 701 Zemní práce |  | . | [7 empty] | SD
11 | 701AAAR | Vytyčení trasy venkovního silového vedení nn a vn v přehledném terénu (též v obci) | km | 1.7 |  | 0 |  | 0 |  | 0 |  | P | R208 | Položka obsahuje: Pochůzka projektovanou trasou venkovního vedení, vytyčení trasy venkovního vedení včetně označení a očíslování podpěrných bodů kolíky nebo psanou značkou. Dále obsahuje cenu za pom. mechanismy včetně všech ostatních vedlejších nákladů. | viz technická zpráva
12 | 701ADAR | Označení kabelového vedení, spojky nebo kabelové skříně | kus | 8 |  | 0 |  | 0 |  | 0 |  | P | R208 | Položka obsahuje: Označení kabelového vedení, spojky nebo kabelové skříně kabelovým označníkem. Osazení kabelového patníku s výkopem, záhozem, udusáním, natřením a očíslováním. Dále obsahuje cenu za pom. mechanismy včetně všech ostatních vedlejších nákladů. | viz technická zpráva
13 | 701ADCR | Geodetické vytýčení trasy | km | 0.2 |  | 0 |  | 0 |  | 0 |  | P | R208 | Položka obsahuje: Geodetické vytyčení trasy. Dále obsahuje cenu za pom. mechanismy včetně všech ostatních vedlejších nákladů. | viz technická zpráva
14 | 701CBCR | Hloubení a zához kabelové rýhy 700/1300mm zemina do tř. 4 | m | 36 |  | 0 |  | 0 |  | 0 |  | P | R208 | Položka obsahuje: Hloubení kabelové rýhy ručně nebo strojně včetně montáže a demontáže příložného pažení bez ohledu na druh použitého mechanizačního prostředku, u strojních výkopů včetně přípravných, pomocných a vytyčovacích prací v průměrných podmínkách a se započítáním podílu prací v jiných než běžných podmínek. S jedním výhozem až do vzdálenosti 3m za okraj rýhy nebo s případným naložením do dopravního vozíku přistaveného k okraji rýhy. Dále ruční zához zapažené kabelové rýhy s případným rozpojováním výkopku a s jedním přehozem až do vzdálenosti 3m nebo se shozením z vozidel. Bez pěchování zeminy. Dále obsahuje cenu za pom. mechanismy včetně všech ostatních vedlejších nákladů. | viz řezy kabelovou trasou
15 | 701CBWR | Hloubení a zához kabelové rýhy 1100/2000mm zemina do tř. 4 | m | 45 |  | 0 |  | 0 |  | 0 |  | P | R208 | Položka obsahuje: Hloubení kabelové rýhy ručně nebo strojně včetně montáže a demontáže příložného pažení bez ohledu na druh použitého mechanizačního prostředku, u strojních výkopů včetně přípravných, pomocných a vytyčovacích prací v průměrných podmínkách a se započítáním podílu prací v jiných než běžných podmínek. S jedním výhozem až do vzdálenosti 3m za okraj rýhy nebo s případným naložením do dopravního vozíku přistaveného k okraji rýhy. Dále ruční zához zapažené kabelové rýhy s případným rozpojováním výkopku a s jedním přehozem až do vzdálenosti 3m nebo se shozením z vozidel. Bez pěchování zeminy. Dále obsahuje cenu za pom. mechanismy včetně všech ostatních vedlejších nákladů. | viz řezy kabelovou trasou
16 | 701CCGR | Hloubení a zához kabelové rýhy 1500/2000mm zemina do tř. 4 | m | 10 |  | 0 |  | 0 |  | 0 |  | P | R208 | Položka obsahuje: Hloubení kabelové rýhy ručně nebo strojně včetně montáže a demontáže příložného pažení bez ohledu na druh použitého mechanizačního prostředku, u strojních výkopů včetně přípravných, pomocných a vytyčovacích prací v průměrných podmínkách a se započítáním podílu prací v jiných než běžných podmínek. S jedním výhozem až do vzdálenosti 3m za okraj rýhy nebo s případným naložením do dopravního vozíku přistaveného k okraji rýhy. Dále ruční zához zapažené kabelové rýhy s případným rozpojováním výkopku a s jedním přehozem až do vzdálenosti 3m nebo se shozením z vozidel. Bez pěchování zeminy. Dále obsahuje cenu za pom. mechanismy včetně všech ostatních vedlejších nákladů. | viz řezy kabelovou trasou
17 | 701CCOR | Hloubení a zához kabelové rýhy 2000/2000mm zemina do tř. 4 | m | 31 |  | 0 |  | 0 |  | 0 |  | P | R208 | Položka obsahuje: Hloubení kabelové rýhy ručně nebo strojně včetně montáže a demontáže příložného pažení bez ohledu na druh použitého mechanizačního prostředku, u strojních výkopů včetně přípravných, pomocných a vytyčovacích prací v průměrných podmínkách a se započítáním podílu prací v jiných než běžných podmínek. S jedním výhozem až do vzdálenosti 3m za okraj rýhy nebo s případným naložením do dopravního vozíku přistaveného k okraji rýhy. Dále ruční zához zapažené kabelové rýhy s případným rozpojováním výkopku a s jedním přehozem až do vzdálenosti 3m nebo se shozením z vozidel. Bez pěchování zeminy. Dále obsahuje cenu za pom. mechanismy včetně všech ostatních vedlejších nákladů. | viz řezy kabelovou trasou
18 | 701CFDR | Obetonování chrániček do fí 200mm v rýze do š.100cm, tl.vrstvy 12cm | m | 328 |  | 0 |  | 0 |  | 0 |  | P | R208 | Položka obsahuje: Dodání betonu do rýhy, pokrytí chrániček souvislou vrstvou urovnaného betonu do tloušťky 12cm nad horní okraj chráničky.Dále obsahuje cenu za pom. mechanismy včetně všech ostatních vedlejších nákladů. | viz řezy kabelovou trasou
19 | 701CFER | Zřízení kab.lože z kop.písku se zakrytím bet.deskami 50x25x5cm, tl.vrstvy 10cm | m | 312 |  | 0 |  | 0 |  | 0 |  | P | R208 | Položka obsahuje: Dodání kopaného písku, přísun písku do rýhy, zřízení podkladové zásypové vrstvy tl.5cm nad kabelem. Dodání a příprava bet.desek podél kabelové rýhy. Položení na zásypovou vrstvu na plocho a těsně vedle sebe. Uložení rezervy pro zakrytí spojek, přemístění bet.desek podle potřeby podél rýhy. Dále obsahuje cenu za pom. mechanismy včetně všech ostatních vedlejších nákladů. | viz řezy kabelovou trasou
20 | 701CGCR | Kabelový žlab neasfaltovaný T2N (31x26cm / 20x20cm) | m | 20 |  | 0 |  | 0 |  | 0 |  | P | R208 | Položka obsahuje: Úplné zřízení a osazení bet.kanálu z bet.žlabů, s položením a zakrytím žlabu těsně vedle sebe. Urovnání dna rýhy bez provedení zemních prací. Dále obsahuje cenu za pom. mechanismy včetně všech ostatních vedlejších nákladů. | viz řezy kabelovou trasou
21 | 701CGGR | Výstražná fólie z PVC šířky 33cm | m | 176 |  | 0 |  | 0 |  | 0 |  | P | R208 | Položka obsahuje: Vyrovnání povrchu kabelové rýhy, rozvinutí a uložení výstražné fólie z PVC do rýhy. Dále obsahuje cenu za pom. mechanismy včetně všech ostatních vedlejších nákladů. | viz řezy kabelovou trasou
22 | 701CGJR | Korungovaná dvouplášťová chránička pro mechanickou ochranu vedení, fí 120 - 160mm | m | 1094 |  | 0 |  | 0 |  | 0 |  | P | R208 | Položka obsahuje: Dodávku a montáž chráničky volně / do kabelové kynety. Dále obsahuje cenu za pom. mechanismy včetně všech ostatních vedlejších nákladů. | viz polohový plán
[6 empty] | 0 |  | 0 |  | 0
S | Celkem za 701 | 701 Zemní práce |  |  |  | 0 |  | 0 |  | 0
Díl: | 742 | 742 Silnoproudé rozvody |  | . | [7 empty] | SD
23 | 742EBDR | 3,6-AYKCY,AXEKCY,1x500 mm2, kabel silový izolace PVC, stíněný | m | 850 |  | 0 |  | 0 |  | 0 |  | P | R208 | Položka obsahuje : Dodávku a montáž kabelu včetně dovozu, manipulace a uložení kabelu (do země, chráničky, na rošty a pod.). Dále obsahuje cenu za pom. mechanismy včetně všech ostatních vedlejších nákladů | viz polohový plán
24 | 742ECCR | 6-CHBU 1x120 - 1x150 mm2, kabel silový izolace pryžová ( bez kabelových příchytek ) | m | 808 |  | 0 |  | 0 |  | 0 |  | P | R208 | Položka obsahuje : Dodávku a montáž kabelu včetně dovozu, manipulace a uložení kabelu (do země, chráničky, na rošty a pod.). Dále obsahuje cenu za pom. mechanismy včetně všech ostatních vedlejších nákladů | viz polohový plán
25 | 742FDDR | Kabelová koncovka vnitřní pro jednožílové kabely s plastovou izolací pro 6kV, 400 - 500 mm2 | kus | 28 |  | 0 |  | 0 |  | 0 |  | P | R208 | Položka obsahuje : Dodávku a montáž kabelové koncovky vč. podružného materiálu, dopravy na staveniště, odizolování pláště a izolace žil kabelu, montáž kabelové koncovky včetně ukončení žil a stínění (oko). Dále obsahuje cenu za pom. mechanismy včetně všech ostatních vedlejších nákladů | viz polohový plán
26 | 742JAAR | Ukončení 1 - žílových vodičů a kabelů izolovaných s označením a zapojením v rozvaděči nebo na přístroji/ přípojnici do 240 mm2 | kus | 46 |  | 0 |  | 0 |  | 0 |  | P | R208 | Položka obsahuje : Dodávku a montáž kab. koncovky/záklopky vč. podružného materiálu, dovozu, odizolování pláště a izolace žil kabelu, montáž kabelové koncovky včetně ukončení žil v rozvaděči, upevnění kabelových ok, roz. trubice, zakončení stínění a pod.. Dále obsahuje cenu za pom. mechanismy včetně všech ostatních vedlejších nákladů | viz polohový plán
27 | 742KACR | Označovací štítek na kabel | kus | 74 |  | 0 |  | 0 |  | 0 |  | P | R208 | Položka obsahuje : Dodávku a montáž označovacího štítku vč. podružného materiálu. Dále obsahuje cenu za pom. mechanismy včetně všech ostatních vedlejších nákladů | viz technická zpráva
28 | 742KAGR | Zatažení kabelu do chráničky - kabel nad 4kg/m | m | 1094 |  | 0 |  | 0 |  | 0 |  | P | R208 | Položka obsahuje : Montáž kabelu o váze nad 4 kg/m do chráničky/ kolektoru vč. podružného materiálu. Dále obsahuje cenu za pom. mechanismy včetně všech ostatních vedlejších nákladů | viz polohový plán
[6 empty] | 0 |  | 0 |  | 0
S | Celkem za 742 | 742 Silnoproudé rozvody |  |  |  | 0 |  | 0 |  | 0
Díl: | 747 | 747 Zkoušky, revize a HZS |  | . | [7 empty] | SD
29 | 747ECAR | Zkoušky kabelů vn zvýšeným napětím do 35kV | kus | 14 |  | 0 |  | 0 |  | 0 |  | P | R208 | Položka obsahuje: Cenu za provedení měření kabelu/ vodiče vč. vyhotovení protokolu. Dále obsahuje cenu za pom. mechanismy včetně všech ostatních vedlejších nákladů. | viz technická zpráva
[6 empty] | 0 |  | 0 |  | 0
S | Celkem za 747 | 747 Zkoušky, revize a HZS |  |  |  | 0 |  | 0 |  | 0
Díl: | 990 | 990 Poplatky za skládky |  | . | [7 empty] | SD
30 | 015111 | POPLATKY ZA LIKVIDACŮ ODPADŮ NEKONTAMINOVANÝCH - 17 05 04 VYTĚŽENÉ ZEMINY A HORNINY - I. TŘÍDA TĚŽITELNOSTI | t | 132 |  | 0 |  | 0 |  | 0 |  | P | OTSKP_ZS13 | 1. Položka obsahuje: – veškeré poplatky provozovateli skládky, recyklační linky nebo jiného zařízení na zpracování nebo likvidaci odpadů související s převzetím, uložením, zpracováním nebo likvidací odpadu 2. Položka neobsahuje: – náklady spojené s dopravou odpadu z místa stavby na místo převzetí provozovatelem skládky, recyklační linky nebo jiného zařízení na zpracování nebo likvidaci odpadů 3. Způsob měření: Tunou se rozumí hmotnost odpadu vytříděného v souladu se zákonem č. 185/2001 Sb., o nakládání s odpady, v platném znění. | viz technická zpráva
[6 empty] | 0 |  | 0 |  | 0
S | Celkem za 990 | 990 Poplatky za skládky |  |  |  | 0 |  | 0 |  | 0
Note on A7: § 6a
Note on B7: § 6b 1.část
Note on C2: § 3
Note on C7: § 6c 1.část
Note on D4: § 2 v případě jiné klasifikace upravit údaj v závorce, např. (CZ-CC)
Note on D7: § 6d
Note on E7: § 6e
Note on N6: § 6b 2.část
Note on O6: § 6c 2.část
Note on P6: § 6f § 7
Note on U2: jiri.zakravsky: tools PSSOzzzzzz propertites Protection Lock "2*4"
Součet za Díl
Zaokrouhlit množství