## formulář 5 -pol.rozp
FORMULÁŘ 5 | [6 empty] | majitel HIM: | SŽDC |  | 0 |  | m | 1 | 0 | majitel, cena |  | SŽDC | ČD | OSTATNÍ
|  | SOUPIS PRACÍ | [7 empty] | Cena za objekt [Kč] |  | mj dle JKSO | počet mj | objektový ukazatel
Název stavby : |  | Uzel Plzeň, 2.stavba - přestavba osobního nádraží, včetně mostů Mikulášská | [5 empty] | Číslo stavby | 3503-2 | [5 empty] | hlavičky stavby |  | 2026-07-30
Název PS,SO : |  | Železniční most v km 102,012 (ev. km 108,629) trati Praha – Plzeň | Zatřídění objektu (JKSO, JKPOV): | 821 21 |  |  |  | Číslo PS,SO | SO 34-38-04.2 | [5 empty] | hlavičky objektu |  | ŽST Mladá Boleslav, hl.n., železniční svršek:824 35
Datum zpracování : |  | 2015-11-10 | [5 empty] | Datum aktualizace : |  | 2016-05-30 |  |  |  |  | hlavičky datumů |  | 51
Poř. | [6 empty] | C E N A |  |  |  | typ řádku | kód datové základny | Technická specifikace | Výkaz výměr | nadpisy sloupců |  | 45
číslo | Číslo |  | měrná |  | jednotková | Celková | dodávky |  | montáže | [5 empty] | nadpisy sloupců
pol. | položky | Název položky | jednotka | množství | hmotnost | hmotnost | jednotková | celkem | jednotková | celkem |  |  |  |  | nadpisy sloupců
0 | 1 | 2 | 3 | 4 | 5 | 6 | 7 | 8 | 9 | 10 | 12 | 13 | 14 | 15 | nadpisy sloupců
[15 empty] | řádek s filtry | délka
Díl: | 0 | Všeobecné konstrukce a práce | [8 empty] | S |  |  |  |  | 28
1 | 01410aR.top | POPLATKY ZA SKLÁDKU | T | 810 | 0 | 0 | 0 | 0 |  | 0 | P | R | zahrnuje veškeré poplatky provozovateli skládky související s uložením odpadu na skládce. | zemina, viz pol. hloubení jam 1,8*450=810,0000 [A] |  | 19
2 | 01410bR.top | POPLATKY ZA SKLÁDKU | T | 631.864 | 0 | 0 | 0 | 0 |  | 0 | P | R | zahrnuje veškeré poplatky provozovateli skládky související s uložením odpadu na skládce. | beton. suť ze ŽB částí, viz přehledné výkresy nového stavu 141,76*2,4=340,2240 [A] beton. suť z balastu z NOK, viz přehledné výkresy nového stavu 31,7*4*2,3=291,6400 [B] a+b=631,8640 [C] |  | 19
3 | 01410cR.top | POPLATKY ZA SKLÁDKU | T | 83.6 | 0 | 0 | 0 | 0 |  | 0 | P | R | zahrnuje veškeré poplatky provozovateli skládky související s uložením odpadu na skládce. | ochrana izolace vč. izolace, viz přehledné výkresy stávajícího stavu 41,8*2=83,6000 [A] |  | 19
[6 empty] | 0 |  | 0 |  | 0
S | Celkem za 0 | Všeobecné konstrukce a práce |  |  |  | 0 |  | 0 |  | 0 | [5 empty] | 28
Díl: | 1 | Zemní práce | [8 empty] | S |  |  |  |  | 11
4 | 131731 | HLOUBENÍ JAM ZAPAŽ I NEPAŽ TŘ. I, ODVOZ DO 1KM | M3 | 232.68 | 0 | 0 | 0 | 0 |  | 0 | P | 2013_OTSKP | položka zahrnuje: - vodorovná a svislá doprava, přemístění, přeložení, manipulace s výkopkem - kompletní provedení vykopávky nezapažené i zapažené - ošetření výkopiště po celou dobu práce v něm vč. klimatických opatření - ztížení vykopávek v blízkosti podzemního vedení, konstrukcí a objektů vč. jejich dočasného zajištění - ztížení pod vodou, v okolí výbušnin, ve stísněných prostorech a pod. - příplatek za lepivost - těžení po vrstvách, pásech a po jiných nutných částech (figurách) - čerpání vody vč. čerpacích jímek, potrubí a pohotovostní čerpací soupravy (viz ustanovení k pol. 1151,2) - potřebné snížení hladiny podzemní vody - těžení a rozpojování jednotlivých balvanů - vytahování a nošení výkopku - svahování a přesvah. svahů do konečného tvaru, výměna hornin v podloží a v pláni znehodnocené klimatickými vlivy - ruční vykopávky, odstranění kořenů a napadávek - pažení, vzepření a rozepření vč. přepažování (vyjma štětových stěn) - úpravu, ochranu a očištění dna, základové spáry, stěn a svahů - odvedení nebo obvedení vody v okolí výkopiště a ve výkopišti - třídění výkopku - veškeré pomocné konstrukce umožňující provedení vykopávky (příjezdy, sjezdy, nájezdy, lešení, podpěr. konstr., přemostění, zpevněné plochy, zakrytí a pod.) - nezahrnuje uložení zeminy (na skládku, do násypu) ani poplatky za skládku, vykazují se v položce č.0141** | hloubení za opěrami a křídly (bude použito pro zpětné zásypy), viz přehledné výkresy nového stavu 3,5*7,2+(12,3*2,8-1,2*4,5)=54,2400 [L] u O1 3,5*42+(13,2*2,8-1,2*4,6)=178,4400 [J] u O2 l+j=232,6800 [K] |  | 46
5 | 131738 | HLOUBENÍ JAM ZAPAŽ I NEPAŽ TŘ. I, ODVOZ DO 20KM | M3 | 450 | 0 | 0 | 0 | 0 |  | 0 | P | 2013_OTSKP | položka zahrnuje: - vodorovná a svislá doprava, přemístění, přeložení, manipulace s výkopkem - kompletní provedení vykopávky nezapažené i zapažené - ošetření výkopiště po celou dobu práce v něm vč. klimatických opatření - ztížení vykopávek v blízkosti podzemního vedení, konstrukcí a objektů vč. jejich dočasného zajištění - ztížení pod vodou, v okolí výbušnin, ve stísněných prostorech a pod. - příplatek za lepivost - těžení po vrstvách, pásech a po jiných nutných částech (figurách) - čerpání vody vč. čerpacích jímek, potrubí a pohotovostní čerpací soupravy (viz ustanovení k pol. 1151,2) - potřebné snížení hladiny podzemní vody - těžení a rozpojování jednotlivých balvanů - vytahování a nošení výkopku - svahování a přesvah. svahů do konečného tvaru, výměna hornin v podloží a v pláni znehodnocené klimatickými vlivy - ruční vykopávky, odstranění kořenů a napadávek - pažení, vzepření a rozepření vč. přepažování (vyjma štětových stěn) - úpravu, ochranu a očištění dna, základové spáry, stěn a svahů - odvedení nebo obvedení vody v okolí výkopiště a ve výkopišti - třídění výkopku - veškeré pomocné konstrukce umožňující provedení vykopávky (příjezdy, sjezdy, nájezdy, lešení, podpěr. konstr., přemostění, zpevněné plochy, zakrytí a pod.) - nezahrnuje uložení zeminy (na skládku, do násypu) ani poplatky za skládku, vykazují se v položce č.0141** | hloubení za opěrami a křídly (bude odvezeno na skládku), viz přehledné výkresy nového stavu 141*2,8+(4,4-3,5)*7,2+(1,2*4,5)=406,6800 [L] u O1 (4,4-3,5)*42+(1,2*4,6)=43,3200 [J] u O2 l+j=450,0000 [K] |  | 47
6 | 17110 | ULOŽENÍ SYPANINY DO NÁSYPŮ SE ZHUTNĚNÍM | M3 | 232.68 | 0 | 0 | 0 | 0 |  | 0 | P | 2013_OTSKP | položka zahrnuje: - kompletní provedení zemní konstrukce vč. výběru vhodného materiálu - úprava ukládaného materiálu vlhčením, tříděním, promícháním nebo vysoušením, příp. jiné úpravy za účelem zlepšení jeho mech. vlastností - hutnění i různé míry hutnění - ošetření úložiště po celou dobu práce v něm vč. klimatických opatření - ztížení v okolí vedení, konstrukcí a objektů a jejich dočasné zajištění - ztížení provádění vč. hutnění ve ztížených podmínkách a stísněných prostorech - ztížené ukládání sypaniny pod vodu - ukládání po vrstvách a po jiných nutných částech (figurách) vč. dosypávek - spouštění a nošení materiálu - výměna částí zemní konstrukce znehodnocené klimatickými vlivy - ruční hutnění a výplň jam a prohlubní v podloží - úprava, očištění, ochrana a zhutnění podloží - svahování, hutnění a uzavírání povrchů svahů - zřízení lavic na svazích - udržování úložiště a jeho ochrana proti vodě - odvedení nebo obvedení vody v okolí úložiště a v úložišti - veškeré pomocné konstrukce umožňující provedení zemní konstrukce (příjezdy, sjezdy, nájezdy, lešení, podpěrné konstrukce, přemostění, zpevněné plochy, zakrytí a pod.) | zpětné zásypy za opěrami a křídly, viz přehledné výkresy nového stavu 3,5*7,2+(12,3*2,8-1,2*4,5)=54,2400 [L] u O1 3,5*42+(13,2*2,8-1,2*4,6)=178,4400 [J] u O2 l+j=232,6800 [K] |  | 39
[6 empty] | 0 |  | 0 |  | 0
S | Celkem za 1 | Zemní práce |  |  |  | 0 |  | 0 |  | 0 | [5 empty] | 11
Díl: | 2 | Základy | [8 empty] | S |  |  |  |  | 7
7 | 261913 | VRTY PRO KOTVENÍ A INJEKTÁŽ TŘ V A VI NA POVRCHU D DO 25MM | M | 180.25 | 0 | 0 | 0 | 0 |  | 0 | P | 2013_OTSKP | položka zahrnuje: přemístění, montáž a demontáž vrtných souprav svislou dopravu zeminy z vrtu vodorovnou dopravu zeminy bez uložení na skládku případně nutné pažení dočasné (včetně odpažení) i trvalé | Vrty pro kotvení římsy a spádové desky 0,35*(135+120)+0,5*(97+85)=180,250 [A] |  | 58
8 | 261915 | VRTY PRO KOTVENÍ A INJEKTÁŽ TŘ V A VI NA POVRCHU D DO 50MM | M | 21 | 0 | 0 | 0 | 0 |  | 0 | P | 2013_OTSKP | položka zahrnuje: přemístění, montáž a demontáž vrtných souprav svislou dopravu zeminy z vrtu vodorovnou dopravu zeminy bez uložení na skládku případně nutné pažení dočasné (včetně odpažení) i trvalé | Vrty pro injektáž skrz křídlo 1,05*2*10=21,0000 [A] |  | 58
9 | 281611 | INJEKTOVÁNÍ NÍZKOTLAKÉ Z CEMENTOVÝCH POJIV NA POVRCHU | M3 | 10 | 0 | 0 | 0 | 0 |  | 0 | P | 2013_OTSKP | Položka injektážních prací obsahuje kompletní práce, mimo zřízení vrtů (vykazují se položkami 261, 262), které jsou nutné pro předepsanou funkci injektáže (statickou, těsnící a pod.). Položka zahrnuje veškerý materiál, výrobky a polotovary, včetně mimostaveništní a vnitrostaveništní dopravy (rovněž přesuny), včetně naložení a složení, případně s uložením. | podchycení křídla nízkotlakou injektáží podloží pod lícem základ, viz sanace spodní stavby 2*2*0,25*10=10,0000 [A] |  | 53
[6 empty] | 0 |  | 0 |  | 0
S | Celkem za 2 | Základy |  |  |  | 0 |  | 0 |  | 0 | [5 empty] | 7
Díl: | 3 | Svislé konstrukce | [8 empty] | S |  |  |  |  | 17
10 | 317325 | ŘÍMSY ZE ŽELEZOBETONU DO C30/37 (B37) | M3 | 33.722 | 0 | 0 | 0 | 0 |  | 0 | P | 2013_OTSKP | položka zahrnuje: - dodání čerstvého betonu (betonové směsi) požadované kvality, jeho uložení do požadovaného tvaru při jakékoliv hustotě výztuže, konzistenci čerstvého betonu a způsobu hutnění, ošetření a ochranu betonu, - zhotovení nepropustného, mrazuvzdorného betonu a betonu požadované trvanlivosti a vlastností, - užití potřebných přísad a technologií výroby betonu, - zřízení pracovních a dilatačních spar, včetně potřebných úprav, výplně, vložek, opracování, očištění a ošetření, - bednění požadovaných konstr. (i ztracené) s úpravou dle požadované kvality povrchu betonu, včetně odbedňovacích a odskružovacích prostředků, - podpěrné konstr. (skruže) a lešení všech druhů pro bednění, uložení čerstvého betonu, výztuže a doplňkových konstr., vč. požadovaných otvorů, ochranných a bezpečnostních opatření a základů těchto konstrukcí a lešení, - vytvoření kotevních čel, kapes, nálitků, a sedel, - zřízení všech požadovaných otvorů, kapes, výklenků, prostupů, dutin, drážek a pod., vč. ztížení práce a úprav kolem nich, - úpravy pro osazení výztuže, doplňkových konstrukcí a vybavení, - úpravy povrchu pro položení požadované izolace, povlaků a nátěrů, případně vyspravení, - ztížení práce u kabelových a injektážních trubek a ostatních zařízení osazovaných do betonu, - konstrukce betonových kloubů, upevnění kotevních prvků a doplňkových konstrukcí, - nátěry zabraňující soudržnost betonu a bednění, - výplň, těsnění a tmelení spar a spojů, - opatření povrchů betonu izolací proti zemní vlhkosti v částech, kde přijdou do styku se zeminou nebo kamenivem, - případné zřízení spojovací vrstvy u základů, - úpravy pro osazení zařízení ochrany konstrukce proti vlivu bludných proudů | viz výkresy tvaru a výztuže betonových konstrukcí 0,34715*47,947=16,6448 [A] u O1 0,34715*31,45+0,218*24,18+((0,34715+0,218)/2)*3,143=17,0772 [B] u O2 a+b=33,7220 [C] |  | 37
11 | 317365 | VÝZTUŽ ŘÍMS Z OCELI 10505 | T | 4.03 | 0 | 0 | 0 | 0 |  | 0 | P | 2013_OTSKP | položka zahrnuje: - dodání betonářské výztuže v požadované kvalitě, stříhání, řezání, ohýbání a spojování do všech požadovaných tvarů (vč. armakošů) a uložení s požadovaným zajištěním polohy a krytí výztuže betonem, - veškeré svary nebo jiné spoje výztuže, - pomocné konstrukce a práce pro osazení a upevnění výztuže, - zednické výpomoci pro montáž betonářské výztuže, - úpravy výztuže pro osazení doplňkových konstrukcí, - ochranu výztuže do doby jejího zabetonování, - úpravy výztuže pro zřízení železobetonových kloubů, kotevních prvků, závěsných ok a doplňkových konstrukcí, - veškerá opatření pro zajištění soudržnosti výztuže a betonu, - vodivé propojení výztuže, které je součástí ochrany konstrukce proti vlivům bludných proudů, vyvedení do měřících skříní nebo míst pro měření bludných proudů (vlastní měřící skříně se uvádějí položkami SD 74) - povrchovou antikorozní úpravu výztuže, - separaci výztuže, - osazení měřících zařízení a úpravy pro ně, - osazení měřících skříní nebo míst pro měření bludných proudů. | viz výkresy tvaru a výztuže betonových konstrukcí, vč.vlepování kotevní výztuže 1,98=1,9800 [A] u O1 2,05=2,0500 [B] u O2 a+b=4,0300 [C] |  | 25
12 | 333325 | MOSTNÍ OPĚRY A KŘÍDLA ZE ŽELEZOVÉHO BETONU DO C30/37 (B37) | M3 | 12.5 | 0 | 0 | 0 | 0 |  | 0 | P | 2013_OTSKP | - dodání čerstvého betonu (betonové směsi) požadované kvality, jeho uložení do požadovaného tvaru při jakékoliv hustotě výztuže, konzistenci čerstvého betonu a způsobu hutnění, ošetření a ochranu betonu, - zhotovení nepropustného, mrazuvzdorného betonu a betonu požadované trvanlivosti a vlastností, - užití potřebných přísad a technologií výroby betonu, - zřízení pracovních a dilatačních spar, včetně potřebných úprav, výplně, vložek, opracování, očištění a ošetření, - bednění požadovaných konstr. (i ztracené) s úpravou dle požadované kvality povrchu betonu, včetně odbedňovacích a odskružovacích prostředků, - podpěrné konstr. (skruže) a lešení všech druhů pro bednění, uložení čerstvého betonu, výztuže a doplňkových konstr., vč. požadovaných otvorů, ochranných a bezpečnostních opatření a základů těchto konstrukcí a lešení, - vytvoření kotevních čel, kapes, nálitků, a sedel, - zřízení všech požadovaných otvorů, kapes, výklenků, prostupů, dutin, drážek a pod., vč. ztížení práce a úprav kolem nich, - úpravy pro osazení výztuže, doplňkových konstrukcí a vybavení, - úpravy povrchu pro položení požadované izolace, povlaků a nátěrů, případně vyspravení, - ztížení práce u kabelových a injektážních trubek a ostatních zařízení osazovaných do betonu, - konstrukce betonových kloubů, upevnění kotevních prvků a doplňkových konstrukcí, - nátěry zabraňující soudržnost betonu a bednění, - výplň, těsnění a tmelení spar a spojů, - opatření povrchů betonu izolací proti zemní vlhkosti v částech, kde přijdou do styku se zeminou nebo kamenivem, - případné zřízení spojovací vrstvy u základů, - úpravy pro osazení zařízení ochrany konstrukce proti vlivu bludných proudů | viz výkresy tvaru a výztuže betonových konstrukcí 6,0+0,5=6,5000 [A] křídlo a závěrná zeď opěry O1, vč. římsy na tomto křídle 5,5+0,5=6,0000 [C] křídlo a závěrná zeď opěry O2, vč. římsy na tomto křídle a+c=12,5000 [D] |  | 58
13 | 333365 | VÝZTUŽ MOSTNÍCH OPĚR A KŘÍDEL Z OCELI 10505 | T | 1.71 | 0 | 0 | 0 | 0 |  | 0 | P | 2013_OTSKP | Položka zahrnuje veškerý materiál, výrobky a polotovary, včetně mimostaveništní a vnitrostaveništní dopravy (rovněž přesuny), včetně naložení a složení, případně s uložením - dodání betonářské výztuže v požadované kvalitě, stříhání, řezání, ohýbání a spojování do všech požadovaných tvarů (vč. armakošů) a uložení s požadovaným zajištěním polohy a krytí výztuže betonem, - veškeré svary nebo jiné spoje výztuže, - pomocné konstrukce a práce pro osazení a upevnění výztuže, - zednické výpomoci pro montáž betonářské výztuže, - úpravy výztuže pro osazení doplňkových konstrukcí, - ochranu výztuže do doby jejího zabetonování, - úpravy výztuže pro zřízení železobetonových kloubů, kotevních prvků, závěsných ok a doplňkových konstrukcí, - veškerá opatření pro zajištění soudržnosti výztuže a betonu, - vodivé propojení výztuže, které je součástí ochrany konstrukce proti vlivům bludných proudů, vyvedení do měřících skříní nebo míst pro měření bludných proudů (vlastní měřící skříně se uvádějí položkami SD 74 - pol.č.74432). - povrchovou antikorozní úpravu výztuže, - separaci výztuže, - osazení měřících zařízení a úpravy pro ně, - osazení měřících skříní nebo míst pro měření bludných proudů. | viz výkresy tvaru a výztuže betonových konstrukcí 0,88=0,8800 [A] křídlo a závěrná zeď opěry O1, vč. římsy na tomto křídle 0,83=0,8300 [C] křídlo a závěrná zeď opěry O2, vč. římsy na tomto křídle a+c=1,7100 [D] |  | 43
14 | 386115R.top | KOMPL KONSTR JÍMEK Z DÍLCŮ Z PROST BET DO C30/37 (B37) | KS | 2 | 0 | 0 | 0 | 0 |  | 0 | P | R | - dodání dílce požadovaného tvaru a vlastností, jeho skladování, doprava a osazení do definitivní polohy, včetně komplexní technologie výroby a montáže dílců, ošetření a ochrana dílců, - u dílců železobetonových a předpjatých veškerá výztuž, případně i tuhé kovové prvky a závěsná oka, - úpravy a zařízení pro uložení a transport dílce, - veškeré požadované úpravy dílců, včetně doplňkových konstrukcí a vybavení, - sestavení dílce na stavbě včetně montážních zařízení, plošin a prahů a pod., - výplň, těsnění a tmelení spár a spojů, - očištění a ošetření úložných ploch, - zednické výpomoce pro montáž dílců, - označení dílce výrobním štítkem nebo jiným způsobem, - úpravy dílce pro dodržení požadované přesnosti jeho osazení, včetně případných měření, - veškerá zařízení pro zajištění stability v každém okamžiku, - další práce dané případně specifikací k příslušnému prefabrik. dílci (úprava pohledových ploch, příp. rubových ploch, osazení měřících zařízení, zkoušení a měření dílců a pod.). | vsak. jímky vč. ŠD, viz přehledné výkresy nového stavu 2=2,0000 [A] |  | 54
[6 empty] | 0 |  | 0 |  | 0
S | Celkem za 3 | Svislé konstrukce |  |  |  | 0 |  | 0 |  | 0 | [5 empty] | 17
Díl: | 4 | Vodorovné konstrukce | [8 empty] | S |  |  |  |  | 20
15 | 421324 | MOSTNÍ NOSNÉ DESKOVÉ KONSTRUKCE ZE ŽELEZOBETONU C25/30 | M3 | 14.868 | 0 | 0 | 0 | 0 |  | 0 | P | 2013_OTSKP | - dodání čerstvého betonu (betonové směsi) požadované kvality, jeho uložení do požadovaného tvaru při jakékoliv hustotě výztuže, konzistenci čerstvého betonu a způsobu hutnění, ošetření a ochranu betonu, - zhotovení nepropustného, mrazuvzdorného betonu a betonu požadované trvanlivosti a vlastností, - užití potřebných přísad a technologií výroby betonu, - zřízení pracovních a dilatačních spar, včetně potřebných úprav, výplně, vložek, opracování, očištění a ošetření, - bednění požadovaných konstr. (i ztracené) s úpravou dle požadované kvality povrchu betonu, včetně odbedňovacích a odskružovacích prostředků, - podpěrné konstr. (skruže) a lešení všech druhů pro bednění, uložení čerstvého betonu, výztuže a doplňkových konstr., vč. požadovaných otvorů, ochranných a bezpečnostních opatření a základů těchto konstrukcí a lešení, - vytvoření kotevních čel, kapes, nálitků, a sedel, - zřízení všech požadovaných otvorů, kapes, výklenků, prostupů, dutin, drážek a pod., vč. ztížení práce a úprav kolem nich, - úpravy pro osazení výztuže, doplňkových konstrukcí a vybavení, - úpravy povrchu pro položení požadované izolace, povlaků a nátěrů, případně vyspravení, - ztížení práce u kabelových a injektážních trubek a ostatních zařízení osazovaných do betonu, - konstrukce betonových kloubů, upevnění kotevních prvků a doplňkových konstrukcí, - nátěry zabraňující soudržnost betonu a bednění, - výplň, těsnění a tmelení spar a spojů, - opatření povrchů betonu izolací proti zemní vlhkosti v částech, kde přijdou do styku se zeminou nebo kamenivem, - případné zřízení spojovací vrstvy u základů, - úpravy pro osazení zařízení ochrany konstrukce proti vlivu bludných proudů | desky na opěrách, viz výkresy tvaru a výztuže betonových konstrukcí 0,087234*19,189+0,227106*23,449=6,9993 [A] u O1 0,260266*29,631+1,049661*0,15=7,8694 [B] u O2 a+b=14,8687 [C] |  | 54
16 | 421365 | VÝZTUŽ MOSTNÍ DESKOVÉ KONSTRUKCE Z OCELI 10505 | T | 0.134 | 0 | 0 | 0 | 0 |  | 0 | P | 2013_OTSKP | Položka zahrnuje veškerý materiál, výrobky a polotovary, včetně mimostaveništní a vnitrostaveništní dopravy (rovněž přesuny), včetně naložení a složení, případně s uložením - dodání betonářské výztuže v požadované kvalitě, stříhání, řezání, ohýbání a spojování do všech požadovaných tvarů (vč. armakošů) a uložení s požadovaným zajištěním polohy a krytí výztuže betonem, - veškeré svary nebo jiné spoje výztuže, - pomocné konstrukce a práce pro osazení a upevnění výztuže, - zednické výpomoci pro montáž betonářské výztuže, - úpravy výztuže pro osazení doplňkových konstrukcí, - ochranu výztuže do doby jejího zabetonování, - úpravy výztuže pro zřízení železobetonových kloubů, kotevních prvků, závěsných ok a doplňkových konstrukcí, - veškerá opatření pro zajištění soudržnosti výztuže a betonu, - vodivé propojení výztuže, které je součástí ochrany konstrukce proti vlivům bludných proudů, vyvedení do měřících skříní nebo míst pro měření bludných proudů (vlastní měřící skříně se uvádějí položkami SD 74 - pol.č.74432). - povrchovou antikorozní úpravu výztuže, - separaci výztuže, - osazení měřících zařízení a úpravy pro ně, - osazení měřících skříní nebo míst pro měření bludných proudů. | desky na opěrách, viz výkresy tvaru a výztuže betonových konstrukcí, vč.vlepování kotevní výztuže 0,07=0,0700 [D] u O1 72*0,888/1000=0,0639 [B] u O2 d+b=0,1339 [C] |  | 46
17 | 421368 | VÝZTUŽ MOSTNÍ NOSNÉ DESKOVÉ KONSTR ZE SVAŘ SÍTÍ | T | 0.6 | 0 | 0 | 0 | 0 |  | 0 | P | 2013_OTSKP | Položka zahrnuje veškerý materiál, výrobky a polotovary, včetně mimostaveništní a vnitrostaveništní dopravy (rovněž přesuny), včetně naložení a složení, případně s uložením - dodání betonářské výztuže v požadované kvalitě, stříhání, řezání, ohýbání a spojování do všech požadovaných tvarů (vč. armakošů) a uložení s požadovaným zajištěním polohy a krytí výztuže betonem, - veškeré svary nebo jiné spoje výztuže, - pomocné konstrukce a práce pro osazení a upevnění výztuže, - zednické výpomoci pro montáž betonářské výztuže, - úpravy výztuže pro osazení doplňkových konstrukcí, - ochranu výztuže do doby jejího zabetonování, - úpravy výztuže pro zřízení železobetonových kloubů, kotevních prvků, závěsných ok a doplňkových konstrukcí, - veškerá opatření pro zajištění soudržnosti výztuže a betonu, - vodivé propojení výztuže, které je součástí ochrany konstrukce proti vlivům bludných proudů, vyvedení do měřících skříní nebo míst pro měření bludných proudů (vlastní měřící skříně se uvádějí položkami SD 74 - pol.č.74432). - povrchovou antikorozní úpravu výztuže, - separaci výztuže, - osazení měřících zařízení a úpravy pro ně, - osazení měřících skříní nebo míst pro měření bludných proudů. | desky na opěrách, viz výkresy tvaru a výztuže betonových konstrukcí 0,27=0,2700 [A] u O1 0,33=0,3300 [B] u O2 a+b=0,6000 [C] |  | 47
18 | 421942 | MOSTNÍ NOSNÉ DESKOVÉ KONSTR Z OCELI ŘADY 37 | T | 2.7 | 0 | 0 | 0 | 0 |  | 0 | P | 2013_OTSKP | - dílenská dokumentace, včetně technologického předpisu spojování, - dodání materiálu v požadované kvalitě a výroba konstrukce i dílenská (včetně pomůcek, přípravků a prostředků pro výrobu) bez ohledu na náročnost a její hmotnost, dílenská montáž, - dodání spojovacího materiálu, - zřízení montážních a dilatačních spojů, spar, včetně potřebných úprav, vložek, opracování, očištění a ošetření, - podpěr. konstr. a lešení všech druhů pro montáž konstrukcí i doplňkových, včetně požadovaných otvorů, ochranných a bezpečnostních opatření a základů pro tyto konstrukce a lešení, - jakákoliv doprava a manipulace dílců a montážních sestav, včetně dopravy konstrukce z výrobny na stavbu, - montáž konstrukce na staveništi, včetně montážních prostředků a pomůcek a zednických výpomocí, - montážní dokumentace včetně technologického předpisu montáže, - výplň, těsnění a tmelení spar a spojů, - čištění konstrukce a odstranění všech vrubů (vrypy, otlačeniny a pod.), - veškeré druhy opracování povrchů, včetně úprav pod nátěry a pod izolaci, - veškeré druhy dílenských základů a základních nátěrů a povlaků, - všechny druhy ocelového kotvení, - dílenskou přejímku a montážní prohlídku, včetně požadovaných dokladů, - zřízení kotevních otvorů nebo jam, nejsou-li částí jiné konstrukce, jejich úpravy, očištění a ošetření, - osazení kotvení nebo přímo částí konstrukce do podpůrné konstrukce nebo do zeminy, - výplň kotevních otvorů (příp. podlití patních desek) maltou, betonem nebo jinou speciální hmotou, vyplnění jam zeminou, - ošetření kotevní oblasti proti vzniku trhlin, vlivu povětrnosti a pod., - osazení nivelačních značek, včetně jejich zaměření, označení znakem výrobce a vyznačení letopočtu. Dokumentace pro zadání stavby může dále předepsat, že cena položky ještě obsahuje například: - veškeré druhy protikorozní ochrany a nátěry konstrukcí, - žárové zinkování ponorem nebo žárové stříkání (metalizace) kovem, - zvláštní spojovací prostředky, rozebíratelnost konstrukce, - osazení měřících zařízení a úpravy pro ně - ochranná opatření před účinky bludných proudů - ochranu před přepětím. | nové části římsy z oceli S235, viz OK - nové části římsy - řezy, detaily, výkaz oceli vč. osazení na NK, parametry jeřábu cca 2,7 t/10 m 2,7=2,7000 [I]
19 | 42194R.top | MOSTNÍ NOSNÉ DESKOVÉ KONSTR Z KOVU | T | 10.214 | 0 | 0 | 0 | 0 |  | 0 | P | R | - dílenská dokumentace, včetně technologického předpisu spojování, - dodání materiálu v požadované kvalitě a výroba konstrukce i dílenská (včetně pomůcek, přípravků a prostředků pro výrobu) bez ohledu na náročnost a její hmotnost, dílenská montáž, - dodání spojovacího materiálu, - zřízení montážních a dilatačních spojů, spar, včetně potřebných úprav, vložek, opracování, očištění a ošetření, - podpěr. konstr. a lešení všech druhů pro montáž konstrukcí i doplňkových, včetně požadovaných otvorů, ochranných a bezpečnostních opatření a základů pro tyto konstrukce a lešení, - jakákoliv doprava a manipulace dílců a montážních sestav, včetně dopravy konstrukce z výrobny na stavbu, - montáž konstrukce na staveništi, včetně montážních prostředků a pomůcek a zednických výpomocí, - montážní dokumentace včetně technologického předpisu montáže, - výplň, těsnění a tmelení spar a spojů, - čištění konstrukce a odstranění všech vrubů (vrypy, otlačeniny a pod.), - veškeré druhy opracování povrchů, včetně úprav pod nátěry a pod izolaci, - veškeré druhy dílenských základů a základních nátěrů a povlaků, - všechny druhy ocelového kotvení, - dílenskou přejímku a montážní prohlídku, včetně požadovaných dokladů, - zřízení kotevních otvorů nebo jam, nejsou-li částí jiné konstrukce, jejich úpravy, očištění a ošetření, - osazení kotvení nebo přímo částí konstrukce do podpůrné konstrukce nebo do zeminy, - výplň kotevních otvorů (příp. podlití patních desek) maltou, betonem nebo jinou speciální hmotou, vyplnění jam zeminou, - ošetření kotevní oblasti proti vzniku trhlin, vlivu povětrnosti a pod., - osazení nivelačních značek, včetně jejich zaměření, označení znakem výrobce a vyznačení letopočtu. Dokumentace pro zadání stavby může dále předepsat, že cena položky ještě obsahuje například: - veškeré druhy protikorozní ochrany a nátěry konstrukcí, - žárové zinkování ponorem nebo žárové stříkání (metalizace) kovem, - zvláštní spojovací prostředky, rozebíratelnost konstrukce, - osazení měřících zařízení a úpravy pro ně - ochranná opatření před účinky bludných proudů - ochranu před přepětím. | práce spojené s demontáží a znovuosazením repasované části římsy, viz OK - stávající římsa, parametry jeřábu cca 2,7 t/10 m 2,7*31,4/8,3=10,2145 [I]
20 | 422324 | MOSTNÍ NOSNÉ TRÁMOVÉ KONSTRUKCE ZE ŽELEZOBETONU C25/30 | M3 | 10.379 | 0 | 0 | 0 | 0 |  | 0 | P | 2013_OTSKP | - dodání čerstvého betonu (betonové směsi) požadované kvality, jeho uložení do požadovaného tvaru při jakékoliv hustotě výztuže, konzistenci čerstvého betonu a způsobu hutnění, ošetření a ochranu betonu, - zhotovení nepropustného, mrazuvzdorného betonu a betonu požadované trvanlivosti a vlastností, - užití potřebných přísad a technologií výroby betonu, - zřízení pracovních a dilatačních spar, včetně potřebných úprav, výplně, vložek, opracování, očištění a ošetření, - bednění požadovaných konstr. (i ztracené) s úpravou dle požadované kvality povrchu betonu, včetně odbedňovacích a odskružovacích prostředků, - podpěrné konstr. (skruže) a lešení všech druhů pro bednění, uložení čerstvého betonu, výztuže a doplňkových konstr., vč. požadovaných otvorů, ochranných a bezpečnostních opatření a základů těchto konstrukcí a lešení, - vytvoření kotevních čel, kapes, nálitků, a sedel, - zřízení všech požadovaných otvorů, kapes, výklenků, prostupů, dutin, drážek a pod., vč. ztížení práce a úprav kolem nich, - úpravy pro osazení výztuže, doplňkových konstrukcí a vybavení, - úpravy povrchu pro položení požadované izolace, povlaků a nátěrů, případně vyspravení, - ztížení práce u kabelových a injektážních trubek a ostatních zařízení osazovaných do betonu, - konstrukce betonových kloubů, upevnění kotevních prvků a doplňkových konstrukcí, - nátěry zabraňující soudržnost betonu a bednění, - výplň, těsnění a tmelení spar a spojů, - opatření povrchů betonu izolací proti zemní vlhkosti v částech, kde přijdou do styku se zeminou nebo kamenivem, - případné zřízení spojovací vrstvy u základů, - úpravy pro osazení zařízení ochrany konstrukce proti vlivu bludných proudů | převázka pilot u opěry O2, viz výkresy tvaru a výztuže betonových konstrukcí 0,790663*12,984+0,0525*2,16=10,3794 [A]
21 | 422365 | VÝZTUŽ MOSTNÍ TRÁMOVÉ KONSTRUKCE Z OCELI 10505 | T | 1.666 | 0 | 0 | 0 | 0 |  | 0 | P | 2013_OTSKP | Položka zahrnuje veškerý materiál, výrobky a polotovary, včetně mimostaveništní a vnitrostaveništní dopravy (rovněž přesuny), včetně naložení a složení, případně s uložením - dodání betonářské výztuže v požadované kvalitě, stříhání, řezání, ohýbání a spojování do všech požadovaných tvarů (vč. armakošů) a uložení s požadovaným zajištěním polohy a krytí výztuže betonem, - veškeré svary nebo jiné spoje výztuže, - pomocné konstrukce a práce pro osazení a upevnění výztuže, - zednické výpomoci pro montáž betonářské výztuže, - úpravy výztuže pro osazení doplňkových konstrukcí, - ochranu výztuže do doby jejího zabetonování, - úpravy výztuže pro zřízení železobetonových kloubů, kotevních prvků, závěsných ok a doplňkových konstrukcí, - veškerá opatření pro zajištění soudržnosti výztuže a betonu, - vodivé propojení výztuže, které je součástí ochrany konstrukce proti vlivům bludných proudů, vyvedení do měřících skříní nebo míst pro měření bludných proudů (vlastní měřící skříně se uvádějí položkami SD 74 - pol.č.74432). - povrchovou antikorozní úpravu výztuže, - separaci výztuže, - osazení měřících zařízení a úpravy pro ně, - osazení měřících skříní nebo míst pro měření bludných proudů. | převázka pilot u opěry O2, viz výkresy tvaru a výztuže betonových konstrukcí (1730-72*0,888)/1000=1,6661 [A]
22 | 451312 | PODKL A VÝPLŇ VRSTVY Z PROST BET DO B15 | M3 | 2.609 | 0 | 0 | 0 | 0 |  | 0 | P | 2013_OTSKP |  | Podkladní beton pod novými křídly+pod koncem římsy, viz přehledné výkresy nového stavu 0,15*(2,2*3,4+2,2*3)*1,2+0,15*1*0,5=2,6094 [A]
[6 empty] | 0 |  | 0 |  | 0
S | Celkem za 4 | Vodorovné konstrukce |  |  |  | 0 |  | 0 |  | 0
Díl: | 5 | Komunikace | [8 empty] | S
23 | 56335 | VOZOVKOVÉ VRSTVY ZE ŠTĚRKODRTI TL. DO 250MM | M2 | 25.04 | 0 | 0 | 0 | 0 |  | 0 | P | 2013_OTSKP | - dodání kameniva předepsané kvality a zrnitosti - rozprostření a zhutnění vrstvy v předepsané tloušťce - zřízení vrstvy bez rozlišení šířky, pokládání vrstvy po etapách - nezahrnuje postřiky, nátěry | Drť 32/63 od podélné spáry po římsu 0,4*41+1,2*3,6*2=25,0400 [A]
24 | 5633R.top | OPRAVA CHODNÍKU | M2 | 7.5 | 0 | 0 | 0 | 0 |  | 0 | P | R | - dodání kameniva předepsané kvality a zrnitosti - rozprostření a zhutnění vrstvy v předepsané tloušťce - zřízení vrstvy bez rozlišení šířky, pokládání vrstvy po etapách - dodání asf. směsi v požadované kvalitě - očištění podkladu - uložení směsi dle předepsaného technologického předpisu, zhutnění vrstvy v předepsané tloušťce - zřízení vrstvy bez rozlišení šířky, pokládání vrstvy po etapách, včetně pracovních spar a spojů - úpravu napojení, ukončení podél obrubníků, dilatačních zařízení, odvodňovacích proužků, odvodňovačů, vpustí, šachet a pod. | Oprava chodníku po provedení injektáže zákl. spáry. Skladba: kamenná drť frakce 8/16 tl. 500 mm, litý asfalt MA8 V tl. 30 mm. 0,75*10=7,5000 [A]
[6 empty] | 0 |  | 0 |  | 0
S | Celkem za 5 | Komunikace |  |  |  | 0 |  | 0 |  | 0
Díl: | 6 | Úpravy povrchů, podlahy, výplně otvorů | [8 empty] | S
25 | 626112 | REPROFILACE PODHLEDŮ, SVISLÝCH PLOCH SANAČNÍ MALTOU JEDNOVRST TL 20MM | M2 | 222.2 | 0 | 0 | 0 | 0 |  | 0 | P | 2013_OTSKP | položka zahrnuje: dodávku veškerého materiálu potřebného pro předepsanou úpravu v předepsané kvalitě nutné vyspravení podkladu, případně zatření spar zdiva položení vrstvy v předepsané tloušťce potřebná lešení a podpěrné konstrukce | sanace stávajících částí ŽB opěr a zdí - C, viz Sanace spodní stavby 222,2=222,2000 [A]
26 | 626121 | REPROFIL PODHL, SVIS PLOCH SANAČ MALTOU DVOUVRST TL DO 40MM | M2 | 140.3 | 0 | 0 | 0 | 0 |  | 0 | P | 2013_OTSKP | položka zahrnuje: dodávku veškerého materiálu potřebného pro předepsanou úpravu v předepsané kvalitě nutné vyspravení podkladu, případně zatření spar zdiva položení vrstvy v předepsané tloušťce potřebná lešení a podpěrné konstrukce | sanace stávajících částí ŽB opěr a zdí - B, viz Sanace spodní stavby 140,3=140,3000 [A]
27 | 626123 | REPROFIL PODHL, SVIS PLOCH SANAČ MALTOU DVOUVRST TL DO 60MM | M2 | 54.9 | 0 | 0 | 0 | 0 |  | 0 | P | 2013_OTSKP | položka zahrnuje: dodávku veškerého materiálu potřebného pro předepsanou úpravu v předepsané kvalitě nutné vyspravení podkladu, případně zatření spar zdiva položení vrstvy v předepsané tloušťce potřebná lešení a podpěrné konstrukce | sanace stávajících částí ŽB opěr a zdí - A, viz Sanace spodní stavby 54,9=54,9000 [A]
28 | 62631 | SPOJOVACÍ MŮSTEK MEZI STARÝM A NOVÝM BETONEM | M2 | 417.4 | 0 | 0 | 0 | 0 |  | 0 | P | 2013_OTSKP | položka zahrnuje: dodávku veškerého materiálu potřebného pro předepsanou úpravu v předepsané kvalitě nutné vyspravení podkladu, případně zatření spar zdiva položení vrstvy v předepsané tloušťce potřebná lešení a podpěrné konstrukce | sanace stávajících částí ŽB opěr a zdí - A+B+C, viz Sanace spodní stavby 54,9+140,3+222,2=417,4000 [A]
29 | 62662 | INJEKTÁŽ TRHLIN TĚSNÍCÍ | M | 3.5 | 0 | 0 | 0 | 0 |  | 0 | P | 2013_OTSKP | položka zahrnuje: dodávku veškerého materiálu potřebného pro předepsanou úpravu v předepsané kvalitě vyčištění trhliny provedení vlastní injektáže potřebná lešení a podpěrné konstrukce | vyinjektování viditelných pracovních spár a trhlin v opěrách a zdech - F, viz Sanace spodní stavby 3,5=3,5000 [A]
[6 empty] | 0 |  | 0 |  | 0
S | Celkem za 6 | Úpravy povrchů, podlahy, výplně otvorů |  |  |  | 0 |  | 0 |  | 0
Díl: | 7 | Přidružená stavební výroba | [8 empty] | S
30 | 711311 | IZOLACE PODZEMNÍCH OBJEKTŮ PROTI ZEMNÍ VLHKOSTI ASFALTOVÝMI NÁTĚRY | M2 | 20 | 0 | 0 | 0 | 0 |  | 0 | P | 2013_OTSKP | položka zahrnuje: - dodání předepsaného izolačního materiálu - očištění a ošetření podkladu, zadávací dokumentace může zahrnout i případné vyspravení - zřízení izolace jako kompletního povlaku, případně komplet. soustavy nebo systému podle příslušného technolog. předpisu - zřízení izolace i jednotlivých vrstev po etapách, včetně pracovních spár a spojů - úprava u okrajů, rohů, hran, dilatačních i pracovních spojů, kotev, obrubníků, dilatačních zařízení, odvodnění, otvorů, neizolovaných míst a pod. - zajištění odvodnění povrchu izolace, včetně odvodnění nejnižších míst, pokud dokumentace pro zadání stavby nestanoví jinak - ochrana izolace do doby zřízení definitivní ochranné vrstvy nebo konstrukce - úprava, očištění a ošetření prostoru kolem izolace - provedení požadovaných zkoušek - nezahrnuje ochranné vrstvy, např. geotextilii, cementový potěr, izolační přizdívku | ALP+2xALN - zasypané části křídel na líci, viz přehledné výkresy nového stavu a projekt vodotěsné izolace 10*2=20,0000 [A]
31 | 711412 | IZOLACE MOSTOVEK CELOPLOŠNÁ ASFALTOVÝMI PÁSY | M2 | 219.1 | 0 | 0 | 0 | 0 |  | 0 | P | 2013_OTSKP | položka zahrnuje: - dodání předepsaného izolačního materiálu - očištění a ošetření podkladu, zadávací dokumentace může zahrnout i případné vyspravení - zřízení izolace jako kompletního povlaku, případně komplet. soustavy nebo systému podle příslušného technolog. předpisu - zřízení izolace i jednotlivých vrstev po etapách, včetně pracovních spár a spojů - úprava u okrajů, rohů, hran, dilatačních i pracovních spojů, kotev, obrubníků, dilatačních zařízení, odvodnění, otvorů, neizolovaných míst a pod. - zajištění odvodnění povrchu izolace, včetně odvodnění nejnižších míst, pokud dokumentace pro zadání stavby nestanoví jinak - ochrana izolace do doby zřízení definitivní ochranné vrstvy nebo konstrukce - úprava, očištění a ošetření prostoru kolem izolace - provedení požadovaných zkoušek - nezahrnuje ochranné vrstvy, např. litý asfalt, asfaltový beton | plnoplošně spojená, včetně (geotextilie 300 g/m2 a v části nopové drenáže 20 mm), vč. detailů, kotvení atd., viz přehledné výkresy nového stavu a projekt vodotěsné izolace 2,6*(42+23)+1,2*19,2+4,1*(4,3+1,2)*1,2=219,1000 [A]
32 | 711415 | IZOLACE MOSTOVEK CELOPLOŠ POLYMERNÍ | M2 | 36 | 0 | 0 | 0 | 0 |  | 0 | P | 2013_OTSKP | položka zahrnuje: - dodání předepsaného izolačního materiálu - očištění a ošetření podkladu, zadávací dokumentace může zahrnout i případné vyspravení - zřízení izolace jako kompletního povlaku, případně komplet. soustavy nebo systému podle příslušného technolog. předpisu - zřízení izolace i jednotlivých vrstev po etapách, včetně pracovních spár a spojů - úprava u okrajů, rohů, hran, dilatačních i pracovních spojů, kotev, obrubníků, dilatačních zařízení, odvodnění, otvorů, neizolovaných míst a pod. - zajištění odvodnění povrchu izolace, včetně odvodnění nejnižších míst, pokud dokumentace pro zadání stavby nestanoví jinak - ochrana izolace do doby zřízení definitivní ochranné vrstvy nebo konstrukce - úprava, očištění a ošetření prostoru kolem izolace - provedení požadovaných zkoušek - nezahrnuje ochranné vrstvy, např. litý asfalt, asfaltový beton | bezešvá izolace mostovky tl. do 5 mm proti volně stékající vodě, na části NK od podélné spáry pod profil u podlahy, viz přehledné výkresy nového stavu a projekt vodotěsné izolace 0,9*40=36,0000 [A]
33 | 71141R.top | MONTÁŽ PODÉLNÉHO ŽLABU | M | 40 | 0 | 0 | 0 | 0 |  | 0 | P | R | položka zahrnuje: - rozebrání konstrukce bez ohledu na použitou technologii - veškeré pomocné konstrukce (lešení a pod.) - veškeré další práce plynoucí z technologického předpisu a z platných předpisů | demontáž a opětovná montáž vč. přetěsnění podélného odvodňovacího žlabu mezi mostním dílem 9 a10 - viz přehledné výkresy a projekt vodotěsné izolace HD-PE krycí desky - viz projekt vodotěsné izolace 40=40,0000 [A]
34 | 78312 | PROTIKOROZ OCHRANA OCEL KONSTR NÁTĚREM VÍCEVRST | M2 | 370 | 0 | 0 | 0 | 0 |  | 0 | P | 2013_OTSKP | - položky nátěrů zahrnují kompletní povlaky (i různobarevné), včetně úpravy podkladu (odmaštění, odrezivění, odstranění starých nátěrů a nečistot) a jeho vyspravení, provedení nátěru předepsaným postupem a splnění všech požadavků daných technologickým předpisem. | nátěr stávající přenesené části římsy vč. podl. plechů, vč. rezervy na opravy na stávající OK, viz OK - stávající římsa Složení: - příprava (očištění) povrchu na původní metalizaci jemným otryskáním - základní nátěr na epoxidové bázi min. tl. 80 µm - zesilující pásová ochrana (svary, hrany) provedení štětcem - mezivrstva na epoxidové bázi min. tl. 60 µm - vrchní polyuretanový nátěr min. tl. 60 µm Celkem 200 µm + pásová ochrana 280+80+10=370,0000 [A]
35 | 783161 | PROTIKOROZ OCHRANA OK KOMBIN POVLAKEM S NÁSTŘIKEM METALIZACÍ | M2 | 76 | 0 | 0 | 0 | 0 |  | 0 | P | 2013_OTSKP | - položky nátěrů zahrnují kompletní povlaky (i různobarevné), včetně úpravy podkladu (odmaštění, odrezivění, odstranění starých nátěrů a nečistot) a jeho vyspravení, provedení nátěru předepsaným postupem a splnění všech požadavků daných technologickým předpisem. | nové části římsy, viz OK - nové části římsy - řezy, detaily, výkaz oceli Složení: - očištění povrchu otryskáním na st. Sa 3 (dle ČSN EN ISO 8501-1) - vrstva ŽSP je navržena ze slitiny ZnAl15 (15% hliníku) v tl. 100 µm. - 1x základní nátěr na bázi EP 80 µm - 1x podkladový nátěr na bázi EP 80 µm - 1x vrchní nátěr na bázi PUR 80 µm celkem 100+240 µm 76=76,0000 [A]
[6 empty] | 0 |  | 0 |  | 0
S | Celkem za 7 | Přidružená stavební výroba |  |  |  | 0 |  | 0 |  | 0
Díl: | 9 | Ostatní konstrukce a práce | [8 empty] | S
36 | 9112B1 | ZÁBRADLÍ MOSTNÍ SE SVISLOU VÝPLNÍ - DODÁVKA A MONTÁŽ | M | 93.4 | 0 | 0 | 0 | 0 |  | 0 | P | 2013_OTSKP | položka zahrnuje: dodání zábradlí včetně předepsané povrchové úpravy kotvení sloupků, t.j. kotevní desky, šrouby z nerez oceli, vrty a zálivku, pokud zadávací dokumentace nestanoví jinak případné nivelační hmoty pod kotevní desky | nové části zábradlí, viz výkresy zábradlí, vč. PKO Složení: - očištění povrchu otryskáním na st. Be (dle ČSN ISO 8501-1) - zinkování ponorem 80 µm - základní nátěr na epoxidové bázi 80 µm - mezivrstva na epoxidové bázi 60 µm - vrchní polyuretanový nátěr 60 µm Celkem 80 + 200 µm 32,1=32,1000 [A] na O1 61,3=61,3000 [B] na O2 a+b=93,4000 [C]
37 | 9112B2R.top | ZÁBRADLÍ MOSTNÍ SE SVISLOU VÝPLNÍ - MONTÁŽ S PŘESUNEM (BEZ DODÁVKY) | M | 61.4 | 0 | 0 | 0 | 0 |  | 0 | P | R | položka zahrnuje: - dopravu demontovaného zařízení z dočasné skládky - jeho montáž a osazení na určeném místě včetně všech nutných konstrukcí a prací - případnou náhradu zničených částí | repasované části zábradlí - na NK znovuosazení stávajícího zábradlí, v části křídla a zdi u O1 úprava sloupků přivařením nových kotevních desek a upevnění do nové římsy, vč. obnovy PKO, viz výkresy zábradlí, vč. PKO Složení: - základní nátěr na epoxidové bázi 80 µm - mezivrstva na epoxidové bázi 60 µm - vrchní polyuretanový nátěr 60 µm Celkem 100 + 200 µm 8,8+31,3+21,3=61,4000 [A]
38 | 9191551R.top | ŘEZÁNÍ/PÁLENÍ OCELOVÝCH PROFILŮ | KUS | 3 | 0 | 0 | 0 | 0 |  | 0 | P | R | položka zahrnuje řezání ocelových profilů bez ohledu na tvar a způsob provedení. Nezahrnuje řezání kolejnic, to se vykáže v SD 54. | Před snesením - rozdělení mostních dílů 10,11,12 a 13 od sebe nad komunikací, vč. plošiny atd. Dělení 3 x podporový příčník + 4 x mezilehlý příčník, cca 220 tis. mm2 3=3,0000 [A]
39 | 9191552R.top | ŘEZÁNÍ/PÁLENÍ OCELOVÝCH PROFILŮ | KUS | 4 | 0 | 0 | 0 | 0 |  | 0 | P | R | položka zahrnuje řezání ocelových profilů bez ohledu na tvar a způsob provedení. Nezahrnuje řezání kolejnic, to se vykáže v SD 54. | Po snesení - dělení jednotlivých mostních dílů 10,11,12 a 13 za mezilehlým podporovým příčníkem Dělení 3 x hl. nosník + mostovka s výztuhami, cca 250 tis. mm2 4=4,0000 [A]
40 | 93631R.top | DROBNÉ DOPLŇK KONSTR BETON MONOLIT | KS | 2 | 0 | 0 | 0 | 0 |  | 0 | P | R | - dodání čerstvého betonu (betonové směsi) požadované kvality, jeho uložení do požadovaného tvaru při jakékoliv hustotě výztuže, konzistenci čerstvého betonu a způsobu hutnění, ošetření a ochranu betonu, - zhotovení nepropustného, mrazuvzdorného betonu a betonu požadované trvanlivosti a vlastností, - užití potřebných přísad a technologií výroby betonu, - zřízení pracovních a dilatačních spar, včetně potřebných úprav, výplně, vložek, opracování, očištění a ošetření, - bednění požadovaných konstr. (i ztracené) s úpravou dle požadované kvality povrchu betonu, včetně odbedňovacích a odskružovacích prostředků, - podpěrné konstr. (skruže) a lešení všech druhů pro bednění, uložení čerstvého betonu, výztuže a doplňkových konstr., vč. požadovaných otvorů, ochranných a bezpečnostních opatření a základů těchto konstrukcí a lešení, - vytvoření kotevních čel, kapes, nálitků, a sedel, - zřízení všech požadovaných otvorů, kapes, výklenků, prostupů, dutin, drážek a pod., vč. ztížení práce a úprav kolem nich, - úpravy pro osazení výztuže, doplňkových konstrukcí a vybavení, - úpravy povrchu pro položení požadované izolace, povlaků a nátěrů, případně vyspravení, - ztížení práce u kabelových a injektážních trubek a ostatních zařízení osazovaných do betonu, - konstrukce betonových kloubů, upevnění kotevních prvků a doplňkových konstrukcí, - nátěry zabraňující soudržnost betonu a bednění, - výplň, těsnění a tmelení spar a spojů, - opatření povrchů betonu izolací proti zemní vlhkosti v částech, kde přijdou do styku se zeminou nebo kamenivem, - případné zřízení spojovací vrstvy u základů, - úpravy pro osazení zařízení ochrany konstrukce proti vlivu bludných proudů | letopočet výstavby vlysem do betonu, viz přehledné výkresy nového stavu 2=2,0000 [A]
41 | 93650R.top | ODVODŇOVACÍ ŽLAB | M | 111 | 0 | 0 | 0 | 0 |  | 0 | P | R | položka zahrnuje: - výrobní dokumentaci (včetně technologického předpisu) - dodání kompletní odvodňovací soupravy z předepsaného materiálu, včetně všech montážních a přepravních úprav a zařízení - dodání spojovacího, kotevního a těsnícího materiálu - úprava a příprava úložného prostoru, včetně kotevních prvků, jejich očištění a ošetření - zřízení kompletní odvodňovací soupravy, dle příslušného technologického předpisu, včetně všech výškových a směrových úprav - zřízení odvodňovací soupravy po etapách, včetně pracovních spar a spojů - prodloužení odpadní trouby pod spodní líc nosné konstr. nebo zaústěním odvodňovače do dalšího odvodňovacího zařízení - úprava odvod. soupravy na styku s ostatními konstrukcemi a zařízeními (u obrubníku, podél vozovek, napojení izolací a pod.) - ochrana odvodňovací soupravy do doby provedení definitivního stavu, veškeré provizorní úpravy a opatření - konečné úpravy odvodňovací soupravy jako povrchové povlaky, zálivky, které nejsou součástí jiných konstr., vyčištění, tmelení, těsnění, výplň spar a pod. - úprava, očištění a ošetření prostoru kolem odvodňovací soupravy - opatření odvodňovače znakem výrobce a typovým číslem - provedení odborné prohlídky, je-li požadována | odvod. žlábek vč. bet. lože, viz přehledné výkresy nového stavu 45+8+58=111,0000 [A]
42 | 938544 | OČIŠTĚNÍ BETON KONSTR OTRYSKÁNÍM TLAK VODOU PŘES 1000 BARŮ | M2 | 417.2 | 0 | 0 | 0 | 0 |  | 0 | P | 2013_OTSKP | položka zahrnuje očištění předepsaným způsobem včetně odklizení vzniklého odpadu | otryskání stávajících částí ŽB opěr a zdí, sanace stávajících částí ŽB opěr a zdí - A+B+C, viz Sanace spodní stavby 54,9+140,3+222,=417,2000 [A]
43 | 96610R.top | BOURÁNÍ OCHRANY IZOLACE | M3 | 40 | 0 | 0 | 0 | 0 |  | 0 | P | R | položka zahrnuje: - rozbourání konstrukce bez ohledu na použitou technologii - veškeré pomocné konstrukce (lešení a pod.) - veškerou manipulaci s vybouranou sutí a hmotami včetně uložení na skládku. Nezahrnuje poplatek za skládku, který se vykazuje v položce 0141** (s výjimkou malého množství bouraného materiálu, kde je možné poplatek zahrnout do jednotkové ceny bourání – tento fakt musí být uveden v doplňujícím textu k položce) - veškeré další práce plynoucí z technologického předpisu a z platných předpisů | odbourání asfaltové a betonové ochrany izolace vč. izolace, viz přehledné výkresy stávajícího stavu 4*200*0,05+0,9*40*0,05=41,8000 [A]
44 | 966158 | BOURÁNÍ KONSTRUKCÍ Z PROST BETONU S ODVOZEM DO 20KM | M3 | 126.8 | 0 | 0 | 0 | 0 |  | 0 | P | 2013_OTSKP | položka zahrnuje: - rozbourání konstrukce bez ohledu na použitou technologii - veškeré pomocné konstrukce (lešení a pod.) - veškerou manipulaci s vybouranou sutí a hmotami včetně uložení na skládku. Nezahrnuje poplatek za skládku, který se vykazuje v položce 0141** (s výjimkou malého množství bouraného materiálu, kde je možné poplatek zahrnout do jednotkové ceny bourání – tento fakt musí být uveden v doplňujícím textu k položce) - veškeré další práce plynoucí z technologického předpisu a z platných předpisů | Bourání balastu z NOK po snesení, viz přehledné výkresy stávajícího stavu a technologie snesení NK 31,7*4=126,8000 [A]
45 | 966168 | BOURÁNÍ KONSTRUKCÍ ZE ŽELEZOBETONU S ODVOZEM DO 20KM | M3 | 141.76 | 0 | 0 | 0 | 0 |  | 0 | P | 2013_OTSKP | položka zahrnuje: - rozbourání konstrukce bez ohledu na použitou technologii - veškeré pomocné konstrukce (lešení a pod.) - veškerou manipulaci s vybouranou sutí a hmotami včetně uložení na skládku. Nezahrnuje poplatek za skládku, který se vykazuje v položce 0141** (s výjimkou malého množství bouraného materiálu, kde je možné poplatek zahrnout do jednotkové ceny bourání – tento fakt musí být uveden v doplňujícím textu k položce) - veškeré další práce plynoucí z technologického předpisu a z platných předpisů | Bourání částí ŽB opěr, zdí, říms atd., viz Bourací práce 2,4+51,2+21,3=74,9000 [A] na O1 2,7+3+20+10,7+5,96+24,5=66,8600 [B] na O2 a+b=141,7600 [C]
46 | 966181R.top | DEMONTÁŽ KONSTRUKCÍ KOVOVÝCH S ODVOZEM DO 20KM | M | 64.9 | 0 | 0 | 0 | 0 |  | 0 | P | R | položka zahrnuje: - rozebrání konstrukce bez ohledu na použitou technologii - veškeré pomocné konstrukce (lešení a pod.) - veškerou manipulaci s vybouranou sutí a hmotami včetně uložení na skládku. Nezahrnuje poplatek za skládku, který se vykazuje v položce 0141** (s výjimkou malého množství bouraného materiálu, kde je možné poplatek zahrnout do jednotkové ceny bourání – tento fakt musí být uveden v doplňujícím textu k položce) - veškeré další práce plynoucí z technologického předpisu a z platných předpisů | domontáž všech stávajících zábradlí, viz přehledné výkresy stávajícího stavu 43,7+21,2=64,9000 [A]
47 | 966182R.top | SNESENÍ KONSTRUKCÍ KOVOVÝCH | T | 688 | 0 | 0 | 0 | 0 |  | 0 | P | R | položka zahrnuje: - rozebrání konstrukce bez ohledu na použitou technologii - veškeré pomocné konstrukce (lešení a pod.) - veškerou manipulaci s vybouranou sutí a hmotami, kromě vodorovné dopravy, včetně uložení na skládku. Nezahrnuje poplatek za skládku, který se vykazuje v položce 0141** (s výjimkou malého množství bouraného materiálu, kde je možné poplatek zahrnout do jednotkové ceny bourání – tento fakt musí být uveden v doplňujícím textu k položce) - veškeré další práce plynoucí z technologického předpisu a z platných předpisů | demontáž 4 NK vč. beton. balastu a ochrany izolace pásovým jeřábem, viz Technologie snesení NK max. hmotnost jedné NK 187 t (vč. římsy) hmotnost jedné NK 167 t (bez římsy) vč. mont. plošiny a osazení na ni (otočení jeřábu s břemenem o cca 180°) parametry jeřábu 167 t/35,1 m a 187 t/26,0 m 3*167+187=688,0000 [A]
48 | 966183R.top | PŘESUN KONSTRUKCÍ KOVOVÝCH | T | 252 | 0 | 0 | 0 | 0 |  | 0 | P | R |  | nadrozměrná přeprava zkrácených OK na úložiště do Plzně - Koterova, viz Technologie snesení NK hmotnost jedné NK cca 63 t prověření trasy, odstranění překážek 2 jeřáby pro naložení OK na podvozky 4*63=252,0000 [A]
[6 empty] | 0 |  | 0 |  | 0
S | Celkem za 9 | Ostatní konstrukce a práce |  |  |  | 0 |  | 0 |  | 0
0
0
0
0
0
0
0
0
0
0
0
0
0
0
0
0
0
0
0
0
0
0
0
0
0
0
0
0
0
0
0
0
0
0
0
0
0
0
0
0
0
0
0
0
0
0
0
0
0
0
0
0
0
0
0
0
0
0
0
0
0
0
0
0
0
0
0
0
0
0
0
0
0
0
0
0
0
0
0
0
0
0
0
0
0
0
0
0
0
0
0
0
0
0
0
0
0
0
0
0
0
0
0
0
0
0
0
0
0
0
0
0
0
0
0
0
0
0
0
0
0
0
0
0
0
0
0
0
0
0
0
0
0
0
0
0
0
0
0
0
0
0
0
0
0
0
Note on A7: § 6a
Note on B7: § 6b 1.část
Note on C2: § 3
Note on C7: § 6c 1.část
Note on D4: § 2 v případě jiné klasifikace upravit údaj v závorce, např. (CZ-CC)
Note on D7: § 6d
Note on E7: § 6e
Note on N6: § 6b 2.část
Note on O6: § 6c 2.část
Note on P6: § 6f § 7
Note on U2: jiri.zakravsky: tools PSSOzzzzzz propertites Protection Lock "2*4"
Součet za Díl
Zaokrouhlit množství

## tisk
FORMULÁŘ 5
SOUPIS PRACÍ
Název stavby : |  | Uzel Plzeň, 2.stavba - přestavba osobního nádraží, včetně mostů Mikulášská | Číslo stavby: | 3503-2 | formulář 5 -pol.rozp
Název PS,SO : |  | Železniční most v km 102,012 (ev. km 108,629) trati Praha – Plzeň | Číslo PS,SO: | SO 34-38-04.2 | formulář 5 -pol.rozp'!$J$4
Tisk: |  | 2026-07-30 | JKSO: | 821 21
Poř.
číslo | Číslo | Název položky | měrná |  |  |  | kontrola
pol. | položky | Výkaz výměr | jednotka | množství | číslo řádku | tisk ano -ne | zaokrouhlení | díl:
| 1 | 2 | 3 | 4
Díl: | 0 | Všeobecné konstrukce a práce | 0 | 0 | 11 | tisk | 0
1 | 01410aR.top | POPLATKY ZA SKLÁDKU | T | 810 | 12 | tisk | 0
|  | zemina, viz pol. hloubení jam 1,8*450=810,0000 [A] |  |  |  | tisk
2 | 01410bR.top | POPLATKY ZA SKLÁDKU | T | 631.864 | 13 | tisk | 0
|  | beton. suť ze ŽB částí, viz přehledné výkresy nového stavu 141,76*2,4=340,2240 [A] beton. suť z balastu z NOK, viz přehledné výkresy nového stavu 31,7*4*2,3=291,6400 [B] a+b=631,8640 [C] |  |  |  | tisk
3 | 01410cR.top | POPLATKY ZA SKLÁDKU | T | 83.6 | 14 | tisk | 0
|  | ochrana izolace vč. izolace, viz přehledné výkresy stávajícího stavu 41,8*2=83,6000 [A] |  |  |  | tisk
0 | 0 | 0 | 0 | 0 | 15 |  | 0
S | Celkem za 0 | Všeobecné konstrukce a práce | 0 | 0 | 16 |  | 0
Díl: | 1 | Zemní práce | 0 | 0 | 17 | tisk | 0 | díl
4 | 131731 | HLOUBENÍ JAM ZAPAŽ I NEPAŽ TŘ. I, ODVOZ DO 1KM | M3 | 232.68 | 18 | tisk | 0
|  | hloubení za opěrami a křídly (bude použito pro zpětné zásypy), viz přehledné výkresy nového stavu 3,5*7,2+(12,3*2,8-1,2*4,5)=54,2400 [L] u O1 3,5*42+(13,2*2,8-1,2*4,6)=178,4400 [J] u O2 l+j=232,6800 [K] |  |  |  | tisk
5 | 131738 | HLOUBENÍ JAM ZAPAŽ I NEPAŽ TŘ. I, ODVOZ DO 20KM | M3 | 450 | 19 | tisk | 0
|  | hloubení za opěrami a křídly (bude odvezeno na skládku), viz přehledné výkresy nového stavu 141*2,8+(4,4-3,5)*7,2+(1,2*4,5)=406,6800 [L] u O1 (4,4-3,5)*42+(1,2*4,6)=43,3200 [J] u O2 l+j=450,0000 [K] |  |  |  | tisk
6 | 17110 | ULOŽENÍ SYPANINY DO NÁSYPŮ SE ZHUTNĚNÍM | M3 | 232.68 | 20 | tisk | 0
|  | zpětné zásypy za opěrami a křídly, viz přehledné výkresy nového stavu 3,5*7,2+(12,3*2,8-1,2*4,5)=54,2400 [L] u O1 3,5*42+(13,2*2,8-1,2*4,6)=178,4400 [J] u O2 l+j=232,6800 [K] |  |  |  | tisk
0 | 0 | 0 | 0 | 0 | 21 |  | 0
S | Celkem za 1 | Zemní práce | 0 | 0 | 22 |  | 0
Díl: | 2 | Základy | 0 | 0 | 23 | tisk | 0 | díl
7 | 261913 | VRTY PRO KOTVENÍ A INJEKTÁŽ TŘ V A VI NA POVRCHU D DO 25MM | M | 180.25 | 24 | tisk | 0
|  | Vrty pro kotvení římsy a spádové desky 0,35*(135+120)+0,5*(97+85)=180,250 [A] |  |  |  | tisk
8 | 261915 | VRTY PRO KOTVENÍ A INJEKTÁŽ TŘ V A VI NA POVRCHU D DO 50MM | M | 21 | 25 | tisk | 0
|  | Vrty pro injektáž skrz křídlo 1,05*2*10=21,0000 [A] |  |  |  | tisk
9 | 281611 | INJEKTOVÁNÍ NÍZKOTLAKÉ Z CEMENTOVÝCH POJIV NA POVRCHU | M3 | 10 | 26 | tisk | 0
|  | podchycení křídla nízkotlakou injektáží podloží pod lícem základ, viz sanace spodní stavby 2*2*0,25*10=10,0000 [A] |  |  |  | tisk
0 | 0 | 0 | 0 | 0 | 27 |  | 0
S | Celkem za 2 | Základy | 0 | 0 | 28 |  | 0
Díl: | 3 | Svislé konstrukce | 0 | 0 | 29 | tisk | 0 | díl
10 | 317325 | ŘÍMSY ZE ŽELEZOBETONU DO C30/37 (B37) | M3 | 33.722 | 30 | tisk | 0
|  | viz výkresy tvaru a výztuže betonových konstrukcí 0,34715*47,947=16,6448 [A] u O1 0,34715*31,45+0,218*24,18+((0,34715+0,218)/2)*3,143=17,0772 [B] u O2 a+b=33,7220 [C] |  |  |  | tisk
11 | 317365 | VÝZTUŽ ŘÍMS Z OCELI 10505 | T | 4.03 | 31 | tisk | 0
|  | viz výkresy tvaru a výztuže betonových konstrukcí, vč.vlepování kotevní výztuže 1,98=1,9800 [A] u O1 2,05=2,0500 [B] u O2 a+b=4,0300 [C] |  |  |  | tisk
12 | 333325 | MOSTNÍ OPĚRY A KŘÍDLA ZE ŽELEZOVÉHO BETONU DO C30/37 (B37) | M3 | 12.5 | 32 | tisk | 0
|  | viz výkresy tvaru a výztuže betonových konstrukcí 6,0+0,5=6,5000 [A] křídlo a závěrná zeď opěry O1, vč. římsy na tomto křídle 5,5+0,5=6,0000 [C] křídlo a závěrná zeď opěry O2, vč. římsy na tomto křídle a+c=12,5000 [D] |  |  |  | tisk
13 | 333365 | VÝZTUŽ MOSTNÍCH OPĚR A KŘÍDEL Z OCELI 10505 | T | 1.71 | 33 | tisk | 0
|  | viz výkresy tvaru a výztuže betonových konstrukcí 0,88=0,8800 [A] křídlo a závěrná zeď opěry O1, vč. římsy na tomto křídle 0,83=0,8300 [C] křídlo a závěrná zeď opěry O2, vč. římsy na tomto křídle a+c=1,7100 [D] |  |  |  | tisk
14 | 386115R.top | KOMPL KONSTR JÍMEK Z DÍLCŮ Z PROST BET DO C30/37 (B37) | KS | 2 | 34 | tisk | 0
|  | vsak. jímky vč. ŠD, viz přehledné výkresy nového stavu 2=2,0000 [A] |  |  |  | tisk
0 | 0 | 0 | 0 | 0 | 35 |  | 0
S | Celkem za 3 | Svislé konstrukce | 0 | 0 | 36 |  | 0
Díl: | 4 | Vodorovné konstrukce | 0 | 0 | 37 | tisk | 0 | díl
15 | 421324 | MOSTNÍ NOSNÉ DESKOVÉ KONSTRUKCE ZE ŽELEZOBETONU C25/30 | M3 | 14.868 | 38 | tisk | 0
|  | desky na opěrách, viz výkresy tvaru a výztuže betonových konstrukcí 0,087234*19,189+0,227106*23,449=6,9993 [A] u O1 0,260266*29,631+1,049661*0,15=7,8694 [B] u O2 a+b=14,8687 [C] |  |  |  | tisk
16 | 421365 | VÝZTUŽ MOSTNÍ DESKOVÉ KONSTRUKCE Z OCELI 10505 | T | 0.134 | 39 | tisk | 0
|  | desky na opěrách, viz výkresy tvaru a výztuže betonových konstrukcí, vč.vlepování kotevní výztuže 0,07=0,0700 [D] u O1 72*0,888/1000=0,0639 [B] u O2 d+b=0,1339 [C] |  |  |  | tisk
17 | 421368 | VÝZTUŽ MOSTNÍ NOSNÉ DESKOVÉ KONSTR ZE SVAŘ SÍTÍ | T | 0.6 | 40 | tisk | 0
|  | desky na opěrách, viz výkresy tvaru a výztuže betonových konstrukcí 0,27=0,2700 [A] u O1 0,33=0,3300 [B] u O2 a+b=0,6000 [C] |  |  |  | tisk
18 | 421942 | MOSTNÍ NOSNÉ DESKOVÉ KONSTR Z OCELI ŘADY 37 | T | 2.7 | 41 | tisk | 0
|  | nové části římsy z oceli S235, viz OK - nové části římsy - řezy, detaily, výkaz oceli vč. osazení na NK, parametry jeřábu cca 2,7 t/10 m 2,7=2,7000 [I] |  |  |  | tisk
19 | 42194R.top | MOSTNÍ NOSNÉ DESKOVÉ KONSTR Z KOVU | T | 10.214 | 42 | tisk | 0
|  | práce spojené s demontáží a znovuosazením repasované části římsy, viz OK - stávající římsa, parametry jeřábu cca 2,7 t/10 m 2,7*31,4/8,3=10,2145 [I] |  |  |  | tisk
20 | 422324 | MOSTNÍ NOSNÉ TRÁMOVÉ KONSTRUKCE ZE ŽELEZOBETONU C25/30 | M3 | 10.379 | 43 | tisk | 0
|  | převázka pilot u opěry O2, viz výkresy tvaru a výztuže betonových konstrukcí 0,790663*12,984+0,0525*2,16=10,3794 [A] |  |  |  | tisk
21 | 422365 | VÝZTUŽ MOSTNÍ TRÁMOVÉ KONSTRUKCE Z OCELI 10505 | T | 1.666 | 44 | tisk | 0
|  | převázka pilot u opěry O2, viz výkresy tvaru a výztuže betonových konstrukcí (1730-72*0,888)/1000=1,6661 [A] |  |  |  | tisk
22 | 451312 | PODKL A VÝPLŇ VRSTVY Z PROST BET DO B15 | M3 | 2.609 | 45 | tisk | 0
|  | Podkladní beton pod novými křídly+pod koncem římsy, viz přehledné výkresy nového stavu 0,15*(2,2*3,4+2,2*3)*1,2+0,15*1*0,5=2,6094 [A] |  |  |  | tisk
0 | 0 | 0 | 0 | 0 | 46 |  | 0
S | Celkem za 4 | Vodorovné konstrukce | 0 | 0 | 47 |  | 0
Díl: | 5 | Komunikace | 0 | 0 | 48 | tisk | 0 | díl
23 | 56335 | VOZOVKOVÉ VRSTVY ZE ŠTĚRKODRTI TL. DO 250MM | M2 | 25.04 | 49 | tisk | 0
|  | Drť 32/63 od podélné spáry po římsu 0,4*41+1,2*3,6*2=25,0400 [A] |  |  |  | tisk
24 | 5633R.top | OPRAVA CHODNÍKU | M2 | 7.5 | 50 | tisk | 0
|  | Oprava chodníku po provedení injektáže zákl. spáry. Skladba: kamenná drť frakce 8/16 tl. 500 mm, litý asfalt MA8 V tl. 30 mm. 0,75*10=7,5000 [A] |  |  |  | tisk
0 | 0 | 0 | 0 | 0 | 51 |  | 0
S | Celkem za 5 | Komunikace | 0 | 0 | 52 |  | 0
Díl: | 6 | Úpravy povrchů, podlahy, výplně otvorů | 0 | 0 | 53 | tisk | 0 | díl
25 | 626112 | REPROFILACE PODHLEDŮ, SVISLÝCH PLOCH SANAČNÍ MALTOU JEDNOVRST TL 20MM | M2 | 222.2 | 54 | tisk | 0
|  | sanace stávajících částí ŽB opěr a zdí - C, viz Sanace spodní stavby 222,2=222,2000 [A] |  |  |  | tisk
26 | 626121 | REPROFIL PODHL, SVIS PLOCH SANAČ MALTOU DVOUVRST TL DO 40MM | M2 | 140.3 | 55 | tisk | 0
|  | sanace stávajících částí ŽB opěr a zdí - B, viz Sanace spodní stavby 140,3=140,3000 [A] |  |  |  | tisk
27 | 626123 | REPROFIL PODHL, SVIS PLOCH SANAČ MALTOU DVOUVRST TL DO 60MM | M2 | 54.9 | 56 | tisk | 0
|  | sanace stávajících částí ŽB opěr a zdí - A, viz Sanace spodní stavby 54,9=54,9000 [A] |  |  |  | tisk
28 | 62631 | SPOJOVACÍ MŮSTEK MEZI STARÝM A NOVÝM BETONEM | M2 | 417.4 | 57 | tisk | 0
|  | sanace stávajících částí ŽB opěr a zdí - A+B+C, viz Sanace spodní stavby 54,9+140,3+222,2=417,4000 [A] |  |  |  | tisk
29 | 62662 | INJEKTÁŽ TRHLIN TĚSNÍCÍ | M | 3.5 | 58 | tisk | 0
|  | vyinjektování viditelných pracovních spár a trhlin v opěrách a zdech - F, viz Sanace spodní stavby 3,5=3,5000 [A] |  |  |  | tisk
0 | 0 | 0 | 0 | 0 | 59 |  | 0
S | Celkem za 6 | Úpravy povrchů, podlahy, výplně otvorů | 0 | 0 | 60 |  | 0
Díl: | 7 | Přidružená stavební výroba | 0 | 0 | 61 | tisk | 0 | díl
30 | 711311 | IZOLACE PODZEMNÍCH OBJEKTŮ PROTI ZEMNÍ VLHKOSTI ASFALTOVÝMI NÁTĚRY | M2 | 20 | 62 | tisk | 0
|  | ALP+2xALN - zasypané části křídel na líci, viz přehledné výkresy nového stavu a projekt vodotěsné izolace 10*2=20,0000 [A] |  |  |  | tisk
31 | 711412 | IZOLACE MOSTOVEK CELOPLOŠNÁ ASFALTOVÝMI PÁSY | M2 | 219.1 | 63 | tisk | 0
|  | plnoplošně spojená, včetně (geotextilie 300 g/m2 a v části nopové drenáže 20 mm), vč. detailů, kotvení atd., viz přehledné výkresy nového stavu a projekt vodotěsné izolace 2,6*(42+23)+1,2*19,2+4,1*(4,3+1,2)*1,2=219,1000 [A] |  |  |  | tisk
32 | 711415 | IZOLACE MOSTOVEK CELOPLOŠ POLYMERNÍ | M2 | 36 | 64 | tisk | 0 |  | 6
|  | bezešvá izolace mostovky tl. do 5 mm proti volně stékající vodě, na části NK od podélné spáry pod profil u podlahy, viz přehledné výkresy nového stavu a projekt vodotěsné izolace 0,9*40=36,0000 [A] |  |  |  | tisk
33 | 71141R.top | MONTÁŽ PODÉLNÉHO ŽLABU | M | 40 | 65 | tisk | 0
|  | demontáž a opětovná montáž vč. přetěsnění podélného odvodňovacího žlabu mezi mostním dílem 9 a10 - viz přehledné výkresy a projekt vodotěsné izolace HD-PE krycí desky - viz projekt vodotěsné izolace 40=40,0000 [A] |  |  |  | tisk
34 | 78312 | PROTIKOROZ OCHRANA OCEL KONSTR NÁTĚREM VÍCEVRST | M2 | 370 | 66 | tisk | 0
|  | nátěr stávající přenesené části římsy vč. podl. plechů, vč. rezervy na opravy na stávající OK, viz OK - stávající římsa Složení: - příprava (očištění) povrchu na původní metalizaci jemným otryskáním  - základní nátěr na epoxidové bázi min. tl. 80 µm - zesilující pásová ochrana (svary, hrany) provedení štětcem - mezivrstva na epoxidové bázi min. tl. 60 µm - vrchní polyuretanový nátěr min. tl. 60 µm Celkem 200 µm + pásová ochrana 280+80+10=370,0000 [A] |  |  |  | tisk
35 | 783161 | PROTIKOROZ OCHRANA OK KOMBIN POVLAKEM S NÁSTŘIKEM METALIZACÍ | M2 | 76 | 67 | tisk | 0
|  | nové části římsy, viz OK - nové části římsy - řezy, detaily, výkaz oceli Složení: - očištění povrchu otryskáním na st. Sa 3 (dle ČSN EN ISO 8501-1) - vrstva ŽSP je navržena ze slitiny ZnAl15 (15% hliníku) v tl. 100 µm. - 1x základní nátěr na bázi EP 80 µm - 1x podkladový nátěr na bázi EP  80 µm - 1x vrchní nátěr na bázi PUR 80 µm celkem  100+240 µm 76=76,0000 [A] |  |  |  | tisk
0 | 0 | 0 | 0 | 0 | 68 |  | 0
S | Celkem za 7 | Přidružená stavební výroba | 0 | 0 | 69 |  | 0
Díl: | 9 | Ostatní konstrukce a práce | 0 | 0 | 70 | tisk | 0 | díl
36 | 9112B1 | ZÁBRADLÍ MOSTNÍ SE SVISLOU VÝPLNÍ - DODÁVKA A MONTÁŽ | M | 93.4 | 71 | tisk | 0
|  | nové části zábradlí, viz výkresy zábradlí, vč. PKO Složení: - očištění povrchu otryskáním na st. Be (dle ČSN ISO 8501-1) - zinkování ponorem80 µm - základní nátěr na epoxidové bázi 80 µm - mezivrstva na epoxidové bázi 60 µm - vrchní polyuretanový nátěr 60 µm Celkem 80 + 200 µm 32,1=32,1000 [A] na O1 61,3=61,3000 [B] na O2 a+b=93,4000 [C] |  |  |  | tisk
37 | 9112B2R.top | ZÁBRADLÍ MOSTNÍ SE SVISLOU VÝPLNÍ - MONTÁŽ S PŘESUNEM (BEZ DODÁVKY) | M | 61.4 | 72 | tisk | 0
|  | repasované části zábradlí - na NK znovuosazení stávajícího zábradlí, v části křídla a zdi u O1 úprava sloupků přivařením nových kotevních desek a upevnění do nové římsy, vč. obnovy PKO, viz výkresy zábradlí, vč. PKO Složení: - základní nátěr na epoxidové bázi 80 µm - mezivrstva na epoxidové bázi 60 µm - vrchní polyuretanový nátěr 60 µm Celkem 100 + 200 µm 8,8+31,3+21,3=61,4000 [A] |  |  |  | tisk
38 | 9191551R.top | ŘEZÁNÍ/PÁLENÍ OCELOVÝCH PROFILŮ | KUS | 3 | 73 | tisk | 0
|  | Před snesením - rozdělení mostních dílů 10,11,12 a 13 od sebe nad komunikací, vč. plošiny atd. Dělení 3 x podporový příčník + 4 x mezilehlý příčník, cca 220 tis. mm2 3=3,0000 [A] |  |  |  | tisk
39 | 9191552R.top | ŘEZÁNÍ/PÁLENÍ OCELOVÝCH PROFILŮ | KUS | 4 | 74 | tisk | 0
|  | Po snesení - dělení jednotlivých mostních dílů 10,11,12 a 13 za mezilehlým podporovým příčníkem Dělení 3 x hl. nosník + mostovka s výztuhami, cca 250 tis. mm2 4=4,0000 [A] |  |  |  | tisk
40 | 93631R.top | DROBNÉ DOPLŇK KONSTR BETON MONOLIT | KS | 2 | 75 | tisk | 0
|  | letopočet výstavby vlysem do betonu, viz přehledné výkresy nového stavu 2=2,0000 [A] |  |  |  | tisk
41 | 93650R.top | ODVODŇOVACÍ ŽLAB | M | 111 | 76 | tisk | 0
|  | odvod. žlábek vč. bet. lože, viz přehledné výkresy nového stavu 45+8+58=111,0000 [A] |  |  |  | tisk
42 | 938544 | OČIŠTĚNÍ BETON KONSTR OTRYSKÁNÍM TLAK VODOU PŘES 1000 BARŮ | M2 | 417.2 | 77 | tisk | 0
|  | otryskání stávajících částí ŽB opěr a zdí, sanace stávajících částí ŽB opěr a zdí - A+B+C, viz Sanace spodní stavby 54,9+140,3+222,=417,2000 [A] |  |  |  | tisk
43 | 96610R.top | BOURÁNÍ OCHRANY IZOLACE | M3 | 40 | 78 | tisk | 0
|  | odbourání asfaltové a betonové ochrany izolace vč. izolace, viz přehledné výkresy stávajícího stavu 4*200*0,05+0,9*40*0,05=41,8000 [A] |  |  |  | tisk
44 | 966158 | BOURÁNÍ KONSTRUKCÍ Z PROST BETONU S ODVOZEM DO 20KM | M3 | 126.8 | 79 | tisk | 0
|  | Bourání balastu z NOK po snesení, viz přehledné výkresy stávajícího stavu a technologie snesení NK 31,7*4=126,8000 [A] |  |  |  | tisk
45 | 966168 | BOURÁNÍ KONSTRUKCÍ ZE ŽELEZOBETONU S ODVOZEM DO 20KM | M3 | 141.76 | 80 | tisk | 0
|  | Bourání částí ŽB opěr, zdí, říms atd., viz Bourací práce 2,4+51,2+21,3=74,9000 [A] na O1 2,7+3+20+10,7+5,96+24,5=66,8600 [B] na O2 a+b=141,7600 [C] |  |  |  | tisk
46 | 966181R.top | DEMONTÁŽ KONSTRUKCÍ KOVOVÝCH S ODVOZEM DO 20KM | M | 64.9 | 81 | tisk | 0
|  | domontáž všech stávajících zábradlí, viz přehledné výkresy stávajícího stavu 43,7+21,2=64,9000 [A] |  |  |  | tisk
47 | 966182R.top | SNESENÍ KONSTRUKCÍ KOVOVÝCH | T | 688 | 82 | tisk | 0
|  | demontáž 4 NK vč. beton. balastu a ochrany izolace pásovým jeřábem, viz Technologie snesení NK max. hmotnost jedné NK 187 t (vč. římsy) hmotnost jedné NK 167 t (bez římsy) vč. mont. plošiny a osazení na ni (otočení jeřábu s břemenem o cca 180°) parametry jeřábu 167 t/35,1 m a 187 t/26,0 m 3*167+187=688,0000 [A] |  |  |  | tisk
48 | 966183R.top | PŘESUN KONSTRUKCÍ KOVOVÝCH | T | 252 | 83 | tisk | 0
|  | nadrozměrná přeprava zkrácených OK na úložiště do Plzně - Koterova, viz Technologie snesení NK hmotnost jedné NK cca 63 t prověření trasy, odstranění překážek 2 jeřáby pro naložení OK na podvozky 4*63=252,0000 [A] |  |  |  | tisk
0 | 0 | 0 | 0 | 0 | 84 |  | 0
S | Celkem za 9 | Ostatní konstrukce a práce | 0 | 0 | 85 |  | 0
0 | 0 | 0 | 0 | 0 | 86 |  | 0
0 | 0 | 0 | 0 | 0 | 87 |  | 0
0 | 0 | 0 | 0 | 0 | 88 |  | 0
0 | 0 | 0 | 0 | 0 | 89 |  | 0
0 | 0 | 0 | 0 | 0 | 90 |  | 0
0 | 0 | 0 | 0 | 0 | 91 |  | 0
0 | 0 | 0 | 0 | 0 | 92 |  | 0
0 | 0 | 0 | 0 | 0 | 93 |  | 0
0 | 0 | 0 | 0 | 0 | 94 |  | 0
0 | 0 | 0 | 0 | 0 | 95 |  | 0
0 | 0 | 0 | 0 | 0 | 96 |  | 0
0 | 0 | 0 | 0 | 0 | 97 |  | 0
0 | 0 | 0 | 0 | 0 | 98 |  | 0
0 | 0 | 0 | 0 | 0 | 99 |  | 0
0 | 0 | 0 | 0 | 0 | 100 |  | 0
0 | 0 | 0 | 0 | 0 | 101 |  | 0
0 | 0 | 0 | 0 | 0 | 102 |  | 0
0 | 0 | 0 | 0 | 0 | 103 |  | 0
0 | 0 | 0 | 0 | 0 | 104 |  | 0
0 | 0 | 0 | 0 | 0 | 105 |  | 0
0 | 0 | 0 | 0 | 0 | 106 |  | 0
0 | 0 | 0 | 0 | 0 | 107 |  | 0
0 | 0 | 0 | 0 | 0 | 108 |  | 0
0 | 0 | 0 | 0 | 0 | 109 |  | 0
0 | 0 | 0 | 0 | 0 | 110 |  | 0
0 | 0 | 0 | 0 | 0 | 111 |  | 0
0 | 0 | 0 | 0 | 0 | 112 |  | 0
0 | 0 | 0 | 0 | 0 | 113 |  | 0
0 | 0 | 0 | 0 | 0 | 114 |  | 0
0 | 0 | 0 | 0 | 0 | 115 |  | 0
0 | 0 | 0 | 0 | 0 | 116 |  | 0
0 | 0 | 0 | 0 | 0 | 117 |  | 0
0 | 0 | 0 | 0 | 0 | 118 |  | 0
0 | 0 | 0 | 0 | 0 | 119 |  | 0
0 | 0 | 0 | 0 | 0 | 120 |  | 0
0 | 0 | 0 | 0 | 0 | 121 |  | 0
0 | 0 | 0 | 0 | 0 | 122 |  | 0
0 | 0 | 0 | 0 | 0 | 123 |  | 0
0 | 0 | 0 | 0 | 0 | 124 |  | 0
0 | 0 | 0 | 0 | 0 | 125 |  | 0
0 | 0 | 0 | 0 | 0 | 126 |  | 0
0 | 0 | 0 | 0 | 0 | 127 |  | 0
0 | 0 | 0 | 0 | 0 | 128 |  | 0
0 | 0 | 0 | 0 | 0 | 129 |  | 0
0 | 0 | 0 | 0 | 0 | 130 |  | 0
0 | 0 | 0 | 0 | 0 | 131 |  | 0
0 | 0 | 0 | 0 | 0 | 132 |  | 0
0 | 0 | 0 | 0 | 0 | 133 |  | 0
0 | 0 | 0 | 0 | 0 | 134 |  | 0
0 | 0 | 0 | 0 | 0 | 135 |  | 0
0 | 0 | 0 | 0 | 0 | 136 |  | 0
0 | 0 | 0 | 0 | 0 | 137 |  | 0
0 | 0 | 0 | 0 | 0 | 138 |  | 0
0 | 0 | 0 | 0 | 0 | 139 |  | 0
0 | 0 | 0 | 0 | 0 | 140 |  | 0
0 | 0 | 0 | 0 | 0 | 141 |  | 0
0 | 0 | 0 | 0 | 0 | 142 |  | 0
0 | 0 | 0 | 0 | 0 | 143 |  | 0
0 | 0 | 0 | 0 | 0 | 144 |  | 0
0 | 0 | 0 | 0 | 0 | 145 |  | 0
0 | 0 | 0 | 0 | 0 | 146 |  | 0
0 | 0 | 0 | 0 | 0 | 147 |  | 0
0 | 0 | 0 | 0 | 0 | 148 |  | 0
0 | 0 | 0 | 0 | 0 | 149 |  | 0
0 | 0 | 0 | 0 | 0 | 150 |  | 0
0 | 0 | 0 | 0 | 0 | 151 |  | 0
0 | 0 | 0 | 0 | 0 | 152 |  | 0
0 | 0 | 0 | 0 | 0 | 153 |  | 0
0 | 0 | 0 | 0 | 0 | 154 |  | 0
0 | 0 | 0 | 0 | 0 | 155 |  | 0
0 | 0 | 0 | 0 | 0 | 156 |  | 0
0 | 0 | 0 | 0 | 0 | 157 |  | 0
0 | 0 | 0 | 0 | 0 | 158 |  | 0
0 | 0 | 0 | 0 | 0 | 159 |  | 0
0 | 0 | 0 | 0 | 0 | 160 |  | 0
0 | 0 | 0 | 0 | 0 | 161 |  | 0
0 | 0 | 0 | 0 | 0 | 162 |  | 0
0 | 0 | 0 | 0 | 0 | 163 |  | 0
0 | 0 | 0 | 0 | 0 | 164 |  | 0
0 | 0 | 0 | 0 | 0 | 165 |  | 0
0 | 0 | 0 | 0 | 0 | 166 |  | 0
0 | 0 | 0 | 0 | 0 | 167 |  | 0
0 | 0 | 0 | 0 | 0 | 168 |  | 0
0 | 0 | 0 | 0 | 0 | 169 |  | 0
0 | 0 | 0 | 0 | 0 | 170 |  | 0
0 | 0 | 0 | 0 | 0 | 171 |  | 0
0 | 0 | 0 | 0 | 0 | 172 |  | 0
0 | 0 | 0 | 0 | 0 | 173 |  | 0
0 | 0 | 0 | 0 | 0 | 174 |  | 0
0 | 0 | 0 | 0 | 0 | 175 |  | 0
0 | 0 | 0 | 0 | 0 | 176 |  | 0
0 | 0 | 0 | 0 | 0 | 177 |  | 0
0 | 0 | 0 | 0 | 0 | 178 |  | 0
0 | 0 | 0 | 0 | 0 | 179 |  | 0
0 | 0 | 0 | 0 | 0 | 180 |  | 0
0 | 0 | 0 | 0 | 0 | 181 |  | 0
0 | 0 | 0 | 0 | 0 | 182 |  | 0
0 | 0 | 0 | 0 | 0 | 183 |  | 0
0 | 0 | 0 | 0 | 0 | 184 |  | 0
0 | 0 | 0 | 0 | 0 | 185 |  | 0
0 | 0 | 0 | 0 | 0 | 186 |  | 0
0 | 0 | 0 | 0 | 0 | 187 |  | 0
0 | 0 | 0 | 0 | 0 | 188 |  | 0
0 | 0 | 0 | 0 | 0 | 189 |  | 0
0 | 0 | 0 | 0 | 0 | 190 |  | 0
0 | 0 | 0 | 0 | 0 | 191 |  | 0
0 | 0 | 0 | 0 | 0 | 192 |  | 0
0 | 0 | 0 | 0 | 0 | 193 |  | 0
0 | 0 | 0 | 0 | 0 | 194 |  | 0
0 | 0 | 0 | 0 | 0 | 195 |  | 0
0 | 0 | 0 | 0 | 0 | 196 |  | 0
0 | 0 | 0 | 0 | 0 | 197 |  | 0
0 | 0 | 0 | 0 | 0 | 198 |  | 0
0 | 0 | 0 | 0 | 0 | 199 |  | 0
0 | 0 | 0 | 0 | 0 | 200 |  | 0
0 | 0 | 0 | 0 | 0 | 201 |  | 0
0 | 0 | 0 | 0 | 0 | 202 |  | 0
0 | 0 | 0 | 0 | 0 | 203 |  | 0
0 | 0 | 0 | 0 | 0 | 204 |  | 0
0 | 0 | 0 | 0 | 0 | 205 |  | 0
0 | 0 | 0 | 0 | 0 | 206 |  | 0
0 | 0 | 0 | 0 | 0 | 207 |  | 0
0 | 0 | 0 | 0 | 0 | 208 |  | 0
0 | 0 | 0 | 0 | 0 | 209 |  | 0
0 | 0 | 0 | 0 | 0 | 210 |  | 0
0 | 0 | 0 | 0 | 0 | 211 |  | 0
0 | 0 | 0 | 0 | 0 | 212 |  | 0
0 | 0 | 0 | 0 | 0 | 213 |  | 0
0 | 0 | 0 | 0 | 0 | 214 |  | 0
0 | 0 | 0 | 0 | 0 | 215 |  | 0
0 | 0 | 0 | 0 | 0 | 216 |  | 0
0 | 0 | 0 | 0 | 0 | 217 |  | 0
0 | 0 | 0 | 0 | 0 | 218 |  | 0
0 | 0 | 0 | 0 | 0 | 219 |  | 0
0 | 0 | 0 | 0 | 0 | 220 |  | 0
0 | 0 | 0 | 0 | 0 | 221 |  | 0
0 | 0 | 0 | 0 | 0 | 222 |  | 0
0 | 0 | 0 | 0 | 0 | 223 |  | 0
0 | 0 | 0 | 0 | 0 | 224 |  | 0
0 | 0 | 0 | 0 | 0 | 225 |  | 0
0 | 0 | 0 | 0 | 0 | 226 |  | 0
0 | 0 | 0 | 0 | 0 | 227 |  | 0
0 | 0 | 0 | 0 | 0 | 228 |  | 0
0 | 0 | 0 | 0 | 0 | 229 |  | 0
0 | 0 | 0 | 0 | 0 | 230 |  | 0
0 | 0 | 0 | 0 | 0 | 231 |  | 0
0 | 0 | 0 | 0 | 0 | 232 |  | 0
0 | 0 | 0 | 0 | 0 | 233 |  | 0
0 | 0 | 0 | 0 | 0 | 234 |  | 0
0 | 0 | 0 | 0 | 0 | 235 |  | 0
0 | 0 | 0 | 0 | 0 | 236 |  | 0
0 | 0 | 0 | 0 | 0 | 237 |  | 0
0 | 0 | 0 | 0 | 0 | 238 |  | 0
0 | 0 | 0 | 0 | 0 | 239 |  | 0
0 | 0 | 0 | 0 | 0 | 240 |  | 0
0 | 0 | 0 | 0 | 0 | 241 |  | 0
0 | 0 | 0 | 0 | 0 | 242 |  | 0
0 | 0 | 0 | 0 | 0 | 243 |  | 0
0 | 0 | 0 | 0 | 0 | 244 |  | 0
0 | 0 | 0 | 0 | 0 | 245 |  | 0
0 | 0 | 0 | 0 | 0 | 246 |  | 0
0 | 0 | 0 | 0 | 0 | 247 |  | 0
0 | 0 | 0 | 0 | 0 | 248 |  | 0
0 | 0 | 0 | 0 | 0 | 249 |  | 0
Note on A7: § 6a
Note on B7: § 6b 1.část
Note on C2: § 3
Note on D7: § 6d
Note on E7: § 6e
Note on N6: § 6b 2.část
Note on O6: § 6c 2.část
Note on P6: § 6f § 7
Note on U2: jiri.zakravsky: tools PSSOzzzzzz propertites Protection Lock "2*4"
formáty TAM
formáty ZPĚT formáty ZPĚT
filtr "díl"