## formulář 5 -pol.rozp
FORMULÁŘ 5 | [6 empty] | majitel HIM: | SŽDC |  | 0 |  | m2 | 14520 | 0 | majitel, cena | SŽDC | ČD | OSTATNÍ
|  | SOUPIS PRACÍ | [7 empty] | Cena za objekt [Kč] |  | mj dle JKSO | počet mj | objektový ukazatel
Název stavby : |  | Uzel Plzeň, 2. stavba - přestavba osobního nádraží, včetně mostů Mikulášská | [5 empty] | Číslo stavby | 3503-2 | [5 empty] | hlavičky stavby
Název PS,SO : |  | Provizorní úpravy TT v Mikulášské ulici pro výstavbu přemostění sever | Zatřídění objektu : (JKSO, JKPOV) | 824 |  |  |  | Číslo PS,SO | SO 34-38-12.2-TT | [5 empty] | hlavičky objektu | Provizorní úpravy TT v Mikulášské ulici pro výstavbu přemostění sever
Datum zpracování : |  | 2015-11-20 | [5 empty] | Datum aktualizace : |  | 2016-06-20 |  |  |  |  | hlavičky datumů | 70
Poř. | [6 empty] | C E N A |  |  |  | typ řádku | kód datové základny | Technická specifikace | Výkaz výměr | nadpisy sloupců | #VALUE!
číslo | Číslo |  | měrná |  | jednotková | Celková | dodávky |  | montáže | [5 empty] | nadpisy sloupců
pol. | položky | Název položky | jednotka | množství | hmotnost | hmotnost | jednotková | celkem | jednotková | celkem |  |  |  |  | nadpisy sloupců
| 1 | 2 | 3 | 4 | 5 | 6 | 7 | 8 | 9 | 10 | 12 | 13 | 14 | 15 | nadpisy sloupců
řádek s filtry
Název PO : |  | dřevěné pražce,jižní spojka: | [5 empty] | Číslo PO | 34-38-12.2-TT.a
Díl: | 015 | Poplatky za skládku: | [8 empty] | SD
25 | 1712012R | Poplatek za uložení odpadu ze sypaniny na skládce (skládkovné) - vytěžené zeminy a horniny tř. 6 a 7 (III.tř. těžitelnosti) | t | 242.022 |  | 0 |  | 0 |  | 0 | SP | Firemní práce |  | 1: Vytěžené horniny dle položky odkopávky a hloubení rýh horn. tř. 6,přepočet dle odhadu 1 m3 = 2,2 t 2: (87,7+17,21+5,1)*2,2 3: Poplatek dle ceníku skládky Chotíkov - viz. díl B.3.3 Odpadové hospodářství
[6 empty] | 0 |  | 0 |  | 0
S | Celkem za 015 | Poplatky za skládku: |  |  |  | 0 |  | 0 |  | 0
Díl: | 1 | Zemní práce: | [8 empty] | SD
26 | 122501101 | Odkopávky a prokopávky nezapažené v hornině tř. 6 objem do 100 m3 | m3 | 87.7 | 0.01563 | 1.3708 |  | 0 |  | 0 | SP | HSV |  | 1: Odkopávky v místě překopů 2: Pláň pod BKV panely (u jižního a severního mostu) 90+37 3: Pod pruhy kolem BKV panelů (u jižního a severního mostu) 82 4: Pod jižní spojkou 229 5: Pod pražci v místě překopu u severního mostu, překop pod panely BKV u severního mostu 77 6: (229+77)*(0,65-0,5)+(90+37+40+42)*(0,7-0,5) 7: Viz. situace, změřeno z digitálních výkresů
27 | 132301101 | Hloubení rýh š do 600 mm v hornině tř. 4 objemu do 100 m3 | m3 | 5.1 |  | 0 |  | 0 |  | 0 | SP | HSV |  | 1: Výkop pro přípojky dl. 8+9: 2: 0,6*(1-0,5)*(8+9) 3: Viz. situace, změřeno z digitálních výkresů
28 | 131501201 | Hloubení jam zapažených v hornině tř. 6 objemu do 100 m3 | m3 | 17.2125 | 0.01541 | 0.2652 |  | 0 |  | 0 | SP | HSV |  | 1: Hloubení jam pro bahník, 2 x bahníky 2: 2*(2,25*2,25*(2,2-0,5)) 3: Viz. situace, změřeno z digitálních výpočtů
29 | 162701155 | Vodorovné přemístění do 10000 m výkopku/sypaniny z horniny tř. 5 až 7 | m3 | 110.01 |  | 0 |  | 0 |  | 0 | SP | HSV |  | 1: Výkopek z odkopávek hloubení rýh a jam na skládku Chotíkov do 13 km 2: 87,7+5,1+17,21 3: Viz. situace a TZ
30 | 162701159 | Příplatek k vodorovnému přemístění výkopku/sypaniny z horniny tř. 5 až 7 ZKD 1000 m přes 10000 m | m3 | 330.03 |  | 0 |  | 0 |  | 0 | SP | HSV |  | 1: Výkopek z odkopávek hloubení rýh a jam na skládku Chotíkov do 13 km, tj. 3 km nad 10 km 2: (87,7+5,1+17,21)*3 3: Viz. situace a TZ
31 | 171201201 | Uložení sypaniny na skládky | m3 | 110.01 |  | 0 |  | 0 |  | 0 | SP | HSV |  | 1: Výkopek z odkopávek hloubení rýh a jam na skládku Chotíkov do 13 km 2: 87,7+5,1+17,21 3: Viz. situace a TZ
32 | 174101101 | Zásyp jam, šachet rýh nebo kolem objektů sypaninou se zhutněním | m3 | 6.7 |  | 0 |  | 0 |  | 0 | SP | HSV |  | 1: Zásyp přípojky; 2: 0,6*(1-0,5)*(8+9)-3,2 3: Zásyp bahníků; 4,8 4: Viz. situace
33 | 175101101 | Obsypání potrubí bez prohození sypaniny z hornin tř. 1 až 4 uloženým do 3 m od kraje výkopu | m3 | 1.4 |  | 0 |  | 0 |  | 0 | SP | HSV |  | 1: obsyp přípojky; 2: 0,6*(1-0,5)*(8+9)-3,7 3: Viz. situace
34 | 58331200 | Štěrkopísek netříděný zásypový materiál | t | 14.58 | 1 | 14.58 |  | 0 |  | 0 | H | SPCM |  | 1: Štěrkopísek na zásyp a obsyp, přepočet na tuny 1m3 = 1,8 t 2: (6,7+1,4)*1,8
35 | 181101104 | Úprava pláně v zářezech v hornině tř. 5 až 7 se zhutněním | m2 | 515 |  | 0 |  | 0 |  | 0 | SP | HSV |  | 1: pláň pod BKV panely (u jižního a severního mostu); 90+37 2: pláň pod pruhy kolem BKV panelů (u jižního a severního mostu); 40+42 3: pod jižní spojkou; 229 4: pod pražci v místě překopu u severního mostu, překop pod panely BKV; 77 5: Viz. situace, změřeno z digitálních výkresů
[6 empty] | 0 |  | 0 |  | 0
S | Celkem za 1 | Zemní práce: |  |  |  | 16.216 |  | 0 |  | 0
Díl: | 2 | Základy: | [8 empty] | SD
36 | 213141111 | Zřízení vrstvy z geotextilie v rovině nebo ve sklonu do 1:5 š do 3 m | m2 | 515 | 0.0001 | 0.0515 |  | 0 |  | 0 | SP | HSV |  | 1: Pláň pod BKV panely (u jižního a severního mostu); 90+37 2: Pod pruhy kolem BKV panelů (u jižního a severního mostu); 40+42 3: Pod jižní spojkou; 229 4: Pod pražci v místě překopu u severního mostu, překop pod panely BKV u severního mostu ;77 5: Viz. situace, změřeno z digitálních výkresů
37 | 67352025 | Geotextilie tkaná (polypropylen) PK-TEX PP 80 314 g/m2 | m2 | 515 | 0.00031 | 0.1597 |  | 0 |  | 0 | H | SPCM |  | 1: k položce zřízení vrstvy z geotextilie 2: Pláň pod BKV panely (u jižního a severního mostu); 90+37 3: Pod pruhy kolem BKV panelů (u jižního a severního mostu); 40+42 4: Pod jižní spojkou; 229 5: Pod pražci v místě překopu u severního mostu, překop pod panely BKV u severního mostu ;77 6: Viz. situace, změřeno z digitálních výkresů
38 | 225221314 | Vrty maloprofilové jádrové D do 93 mm úklon do 45° hl do 100 m hor. III a IV omezený prostor | m | 0.24 | 0.00036 | 0.0001 |  | 0 |  | 0 | SP | HSV |  | 1: Vrtání do bahníků - pro napojení odvodňovačů, 1 vrt = 0,12 m; 2*0,12 2: Viz. situace
[6 empty] | 0 |  | 0 |  | 0
S | Celkem za 2 | Základy: |  |  |  | 0.2113 |  | 0 |  | 0
Díl: | 4 | Vodorovné konstrukce: | [8 empty] | SD
39 | 451315111 | Podkladní nebo vyrovnávací vrstva z betonu C25/30 tl 100 mm | m2 | 306 | 0.1873 | 57.3138 |  | 0 |  | 0 | SP | HSV |  | 1: Bet. podklad vozovky z bet. C25/30 - XF3 75 mm; v místě jižní spojky a v místě překopů pod pražci 2: 229+77 3: Viz. situace, změřeno z digitálních výkresů
40 | 45131512R | Podkladní nebo výplňová vrstva z betonu C 25/30 tl do 150 mm | m2 | 304 |  | 0 |  | 0 |  | 0 | SP | Firemní práce |  | 1: podklad vozovky z bet. C25/30 XF3 150 mm, v místě jižní spojky a v místě překopů pod pražci 2: 227+77 3: Viz. situace, změřeno z digitálních výkresů
41 | 452311161 | Podkladní desky z betonu prostého tř. C 25/30 otevřený výkop | m3 | 62.7 | 2.429 | 152.2983 |  | 0 |  | 0 | SP | HSV |  | 1: podklad vozovky z bet. C25/30 XF3 150 mm, v místě překopů pod pražci BKV u severního mostu tl. 300 mm 2: (90+37+40+42)*0,3 3: Viz. situace a vzorový příčný řez, změřeno z digitálních výkresů
[6 empty] | 0 |  | 0 |  | 0
S | Celkem za 4 | Vodorovné konstrukce: |  |  |  | 209.6121 |  | 0 |  | 0
Díl: | 5 | Komunikace: | [8 empty] | SD
42 | 511532111 | Kolejové lože z kameniva hrubého drceného | m3 | 91.8 | 2.0349 | 186.7992 |  | 0 |  | 0 | SP | HSV |  | 1: kolejové lože tl. 0,3 m v místě jižní spojky a pod kolejí v místě překopu; 2: (229+77)*0,3 3: Viz. situace, změřeno z digitálních výkresů
43 | 548111111 | Svár žlábkových kolejnic elektrický bez příložky | kus | 62 | 0.00742 | 0.46 |  | 0 |  | 0 | SP | HSV |  | 1: svařování v místě kolejové spojky a v místech překopů; 38 2: svařování kolejnic B1 na styku, kolejnice po 20 m, v místě jižní spojky a pod překopy; 24 3: Viz. situace
44 | 564851111 | Podklad ze štěrkodrtě ŠD tl 150 mm | m2 | 219.125 | 0.27994 | 61.3419 |  | 0 |  | 0 | SP | HSV |  | 1: Podkladní vrstva vozovky pod BKV panely a v místě překopů; 90+37+40+42 2: podklad pod bahníky; 2*2,25*2,25 3: Viz. situace, změřeno z digitálních výkresů
45 | 573231111 | Postřik živičný spojovací ze silniční emulze v množství do 0,7 kg/m2 | m2 | 1346 | 0.00071 | 0.9557 |  | 0 |  | 0 | SP | HSV |  | 1: dvojitý PS-EP postřik vozovky pod panely BKV (v blízkosti spojky); 2*(73+74+34+30) 2: dvojitý PS-EP postřik vozovky pod a kolem panelů BKV (v místě překopů); 2*(90+37+40+42) 3: PS-EP postřik v místě překopů pod kolejí; 77 4: dvojitý PS-EP postřik - chodník; 2*100 5: PS-EP postřik vozovky ve spojce; 229 6: Viz. situace, změřeno z digitálních výkresů
46 | 565176114 | Asfaltový beton vrstva podkladní ACP 22 (obalované kamenivo OKH) tl 130 mm š do 3 m | m2 | 146 | 0.34287 | 50.059 |  | 0 |  | 0 | SP | HSV |  | 1: ACP 22S - vozovka kolem panelů BKV v blízkosti spojky a v místě překopů; 34+30+42+40 2: Viz. situace, změřeno z digitálních výkresů
47 | 577165112 | Asfaltový beton vrstva ložní ACL 16 (ABH) tl 70 mm š do 3 m z nemodifikovaného asfaltu | m2 | 274 | 0.18152 | 49.7365 |  | 0 |  | 0 | SP | HSV |  | 1: ACL 16+ 70 mm - vozovka pod panely BKV; 74+73+90+37 2: Viz. situace, změřeno z digitálních výkresů
48 | 577155112 | Asfaltový beton vrstva ložní ACL 16 (ABH) tl 60 mm š do 3 m z nemodifikovaného asfaltu | m2 | 452 | 0.15559 | 70.3267 |  | 0 |  | 0 | SP | HSV |  | 1: Vozovka kolem panelů BKV u spojky; 34+30 2: Vozovka kolem panelů BKV u překopů; 42+40 3: Vozovka ve spojce; 229 4: Vozovka v překopu; 77 5: Viz. situace, změřeno z digitálních výkresů
49 | 577155111 | Asfaltový beton vrstva obrusná ACO 16 (ABH) tl 60 mm š do 3 m z nemodifikovaného asfaltu | m2 | 452 | 0.15559 | 70.3267 |  | 0 |  | 0 | SP | HSV |  | 1: Vozovka kolem panelů BKV u spojky; 34+30 2: Vozovka kolem panelů BKV u překopů; 42+40 3: Vozovka ve spojce; 229 4: Vozovka v překopu; 77 5: Viz. situace, změřeno z digitálních výkresů
50 | 57613R | Impregnovaný papír | m2 | 515 |  | 0 |  | 0 |  | 0 | SP | SCI-Cen Zřízení |  | 1: Vozovka kolem panelů BKV u spojky; 42+40 2: Vozovka kolem panelů BKV u překopů; 90+37 3: Vozovka ve spojce; 229 4: Vozovka v překopu; 77 5: Viz. situace, změřeno z digitálních výkresů
51 | 523821014 | Zřízení koleje stykované ze žlábkových kolejnic na nových pražcích dřevěných rozdělení 600 mm | m | 85.2 | 0.01647 | 1.4032 |  | 0 |  | 0 | SP | HSV |  | 1: Délka koleje ve spojce mimo konstrukci dvojité kolejové spojky,která je oceněna komplet samostatnou položkou 30+30 2: Délka koleje v místě překopu;30+30+ 8+8 3: Délka koleje kolem přechodových kusů; 4*2,3 4: Viz. situace, změřeno z digitálních výkresů
52 | 13493001 | Kolejnice tramvajové NT 1 žlábkové pro hromadnou městskou dopravu | t | 9.88 | 1 | 9.88 |  | 0 |  | 0 | H | SPCM |  | 1: K položce zřízení koleje x hmotnost kolejnice 65 kg/bm; 2: 2*76*0,065 3: Viz. situace
53 |  | položka zrušena
54 | 54663R | přechod B1-NT 1 | pár | 4 |  | 0 |  | 0 |  | 0 | SD | SCI-SuperExpres
55 | 54667R | Dvojitá kolejová spojka - dod. a mtž | kus | 1 |  | 0 |  | 0 |  | 0 | SD | SCI-SuperExpres |  | 1: zahrnuto vč. ovládání, EOV - součást SO; 1 2: Výhybky vč. ovládání budou navrženy dle požadavku správce stávající TT. 3: Viz. situace
56 |  | položka zrušena
57 | 1349300R | Kolejnice tramvajové žlábkové B1 pro hromadnou městskou dopravu | t | 13.2506 |  | 0 |  | 0 |  | 0 | SD | SCI-SuperExpres |  | 1: K položce zřízení koleje na panelech BKV x odhad hmotnosti 60,23 kg/bm; 2*110*0,06023 2: Viz. situace
58 |  | položka zrušena
59 | 59041R | Výhybka California - dodávka a montáž s přemístěním | kus | 2 |  | 0 |  | 0 |  | 0 | SD | SCI-SuperExpres |  | 1: kompletní provedení výhybky California vč. dodání a spojovacího materiálu; 2 2: Viz. situace a TZ
60 | 60811800 | Pražec dřevěný příčný 1A impregnovaný olejem BO dl.260 cm I | kus | 127.9997 | 0.059 | 7.552 |  | 0 |  | 0 | H | SPCM |  | 1: pro přímé bezpodkladnicové přímé upevnění bez úklonu úložné plochy, pražce po 0,6 m 2: Počet pražců ve spojce ;(30+30)/0,6 3: Počet pražců v překopu ;(8+8)/0,6+1,333 4: Viz. situace, změřeno z digitálních výkresů
319 | X 592 89202 | Bokovnice pryžová - dodávka a montáž | kus | 344 | 0.012 | 4.128 |  | 0 |  | 0 | H | ŽPSV |  | 1: Z obou stran kolejnic, celková délka;172*2 2: Viz. situace a TZ, změřeno z digitálních výkresů
325 | 1621101R | Kryt upevnění na pražci - dodávka a montáž | kus | 512 | 0.004 | 2.048 |  | 0 |  | 0 | H | ŽPSV |  | 1: Kryt upevnění na pražci; počet pražců 128, kryt upevnění; 4*128 2: Dle požadavků správce
330 | 5928930R | Pás pod patu kolejnice - dodávka a montáž | m | 172 | 0.009 | 1.548 |  | 0 |  | 0 | H | ŽPSV |  | 1: pás pod celkovou délku kolejnic = počet bokovnic/2; 344/2 2: Viz. situace a TZ, změřeno z digitálních výkresů
335 | 511121011 | Kladení železobetonových kolejových panelů s rybinou pro uložení blokové kolejnice IZX 22/10 (VL-15) | kus | 32 | 1.305 | 41.76 |  | 0 |  | 0 | H | 824-2 |  | 1: Zpětná montáž stávajících panelů; 32 2: Viz. situace a TZ
336 | 511121012 | Kladení železobetonových kolejových panelů s rybinou pro uložení blokové kolejnice IZX 23/10 (VL-8) | kus | 52 | 0.62 | 32.24 |  | 0 |  | 0 | H | 824-2 |  | 1: Zpětná montáž stávajících panelů; 52 2: Viz. situace a TZ
337 | 511121113 | Kladení železobetonových mezikolejových panelů pro osovou vzdálenost 3 m IZX 26/10 (VK-158) | kus | 5 | 0.488 | 2.44 |  | 0 |  | 0 | H | 824-2 |  | 1: Zpětná montáž stávajících panelů; 5 2: Viz. situace a TZ
338 | 511121212 | Kladení železobetonových mezikolejových panelů pro osovou vzdálenost 3,2 m IZX 38/10 (VK-30/10) | kus | 2 | 1.318 | 2.636 |  | 0 |  | 0 | H | 824-2 |  | 1: Zpětná montáž stávajících panelů; 2 2: Viz. situace a TZ
339 | 511121213 | Kladení železobetonových mezikolejových panelů pro osovou vzdálenost 3,2 m IZX 39/10 (VK-15/10) | kus | 23 | 0.615 | 14.145 |  | 0 |  | 0 | H | 824-2 |  | 1: Zpětná montáž stávajících panelů; 23 2: Viz. situace a TZ
340 | 511131012 | Kladení kolejových panelů z předpjatého betonu pro uložení blokové kolejnice IPX 2/10 (VL-30) | kus | 10 | 2.68 | 26.8 |  | 0 |  | 0 | H | 824-2 |  | 1: Zpětná montáž stávajících panelů; 10 2: Viz. situace a TZ
341 | 512121111 | Demontáž velkoplošných tramvajových panelů IZX 22/10 | kus | 32 | 1.305 | 41.76 |  | 0 |  | 0 | H | 824-2 |  | 1: Demontáž stávajících panelů (VL 15); 32 2: Viz. situace a TZ
342 | 512121112 | Demontáž velkoplošných tramvajových panelů IZX 23/10 | kus | 52 | 0.62 | 32.24 |  | 0 |  | 0 | H | 824-2 |  | 1: Demontáž stávajících panelů (VL 8); 52 2: Viz. situace a TZ
343 | 512121114 | Demontáž velkoplošných tramvajových panelů IZX 38/10 | kus | 2 | 1.318 | 2.636 |  | 0 |  | 0 | H | 824-2 |  | 1: Demontáž stávajících panelů (VK 30/10); 2 2: Viz. situace a TZ
344 | 512121115 | Demontáž velkoplošných tramvajových panelů IZX 39/10 | kus | 23 | 0.615 | 14.145 |  | 0 |  | 0 | H | 824-2 |  | 1: Demontáž stávajících panelů (VK 15/10); 23 2: Viz. situace a TZ
345 | 512122115 | Demontáž velkoplošných tramvajových panelů IZX 26/10 | kus | 5 | 0.488 | 2.44 |  | 0 |  | 0 | H | 824-2 |  | 1: Demontáž stávajících panelů (VK 15/8); 5 2: Viz. situace a TZ
346 | 512131112 | Demontáž velkoplošných tramvajových panelů IPX 2/10 | kus | 10 | 2.68 | 26.8 |  | 0 |  | 0 | H | 824-2 |  | 1: Demontáž stávajících panelů (VL 30); 10 2: Viz. situace a TZ
347 | 59386798R | PANEL TRAMV IZX 22/10 (VL 15) | kus | 2 | 1.305 | 2.61 |  | 0 |  | 0 | H | 824-2 |  | 1: Dodávka nových panelů (VL 15); 2 2: Viz. situace a TZ
348 | 59386799R | PANEL TRAMV (VK 15/8) | kus | 1 | 0.615 | 0.615 |  | 0 |  | 0 | H | 824-2 |  | 1: Dodávka nových panelů (VK 15/10); 1 2: Viz. situace a TZ
349 | 549451112 | Injektáž kolejových panelů z předpjatého betonu pro uložení blokové kolejnice IPX 2/10 (VL-30) | kus | 10 | 0.07348 | 0.7348 |  | 0 |  | 0 | SP | HSV |  | 1: 10 2: Viz. TZ a situace
350 | 581131314 | Kryt cementobetonový vozovek skupiny CB III tl 180 mm | m2 | 15 | 0.4484 | 6.726 |  | 0 |  | 0 | SP | HSV |  | 1: vč. výztuže CB desky 2x kari sítí (zahrnuje dodávku a montáž) včetně ocelových rybin délky 8 m (zahrnuje dodávku a montáž), dobetonování ke stávajícím panelům (stávající dobetonávky a místo panelů VL 5) 2: 9+6 3: Viz. TZ a situace
351 | 5238620R | Utěsnění blokových kolejnic | m | 117.6 | 0.4484 | 52.7318 |  | 0 |  | 0 | SP | HSV |  | 1: vč. materiálu 2: 117,6 3: Viz. TZ a situace
359 | 523862012 | Zřízení koleje stykované ze žlábkových kolejnic do rybiny kolejových panelů | m | 117.6 | 0.03314 | 3.8973 |  | 0 |  | 0 | SP | HSV |  | 1: kolej z kolejnic B1 na BKV panelech kolem spojky a v místě překopu: 2: Kolej na panelech BKV kolem spojky ;14+14+14+14 3: Kolej na panelech BKV v místě překopu; 9+9+18+18 4: Kolej kolem přechodových kusů; 4*1,9 5: Viz. situace
[6 empty] | 0 |  | 0 |  | 0
S | Celkem za 5 | Komunikace: |  |  |  | 823.9218 |  | 0 |  | 0
Díl: | 8 | Trubní vedení: | [8 empty] | SD
61 | 871355221 | Kanalizační potrubí z tvrdého PVC-systém KG tuhost třídy SN8 DN200 | m | 17 | 0.00482 | 0.0819 |  | 0 |  | 0 | SP | HSV |  | 1: přípojky odvodnění v místě kolejové spojky od bahníků ke stávajícím vpustím;9+8 2: Viz. situace, změřeno z digitálních výkresů
62 | 894211111 | Šachty kanalizační kruhové z prostého betonu na potrubí DN 200 dno beton tř. C 25/30 | kus | 2 | 1.4211 | 2.8423 |  | 0 |  | 0 | SP | HSV |  | 1: kanalizační šachty - bahník, hl. do 2 m;2 2: Viz. situace
63 | 55241018 | Poklop šachtový třída D 400, kruhový rám 900, vstup 600 mm, REXESS s ventilací | kus | 2 | 0.056 | 0.112 |  | 0 |  | 0 | H | SPCM
64 | 28614334 | Dno pro drenážní šachtu 400/70 | kus | 2 | 0.0138 | 0.0276 |  | 0 |  | 0 | H | SPCM |  | 1: 2 2: Viz. TZ
65 | 59224177 | Prstenec betonový vyrovnávací TBW-Q 625/100/120 62,5x10x12 cm | kus | 2 | 0.064 | 0.128 |  | 0 |  | 0 | H | SPCM |  | 1: 2 2: Viz. TZ
66 | 59224371 | Skruž betonová šachtová s těsněním TBS-Q 1000/1000 100x100x12 cm | kus | 2 | 1.008 | 2.016 |  | 0 |  | 0 | H | SPCM |  | 1: 2 2: Viz. TZ
67 | 59224385 | Skruž betonová přechodová TBR-Q1000-625/600/120 SP K D 100-62,5x67x12 cm | kus | 2 | 0.53 | 1.06 |  | 0 |  | 0 | H | SPCM |  | 1: 2 2: Viz. TZ
[6 empty] | 0 |  | 0 |  | 0
S | Celkem za 8 | Trubní vedení: |  |  |  | 6.2678 |  | 0 |  | 0
Díl: | 9 | Ostatní konstrukce a práce, bourání: | [8 empty] | SD
68 | X 162 11.01 | Podkladnice a upevnění na dřevěném pražci | kus | 256 | 0.01114 | 2.8518 |  | 0 |  | 0 | H | Materiál 201 |  | 1: přímé bezpodkladnicové upevnění; dle položky dřevěných pražců*2; 128*2 2: Viz. situace
69 | X 162 10R | Kryt upevnění | kus | 256 |  | 0 |  | 0 |  | 0 | SD | SCI-SuperExpres |  | 1: přímé bezpodkladnicové upevnění; dle položky dřevěných pražců*2; 128*2 2: Viz. situace
352 | 9286210R | Zálivka gumoasfaltová mezi panely - dodávka + montáž | m | 757.4 |  | 0 |  | 0 |  | 0 | R | položka |  | 1: (117,6*4)+2,2*(30+32+41+12)+1*(10+11+13) 2: Viz. situace a TZ
353 | 9286211R | Odstranění gumoasfaltové zálivky mezi panely | m | 757.4 |  | 0 |  | 0 |  | 0 | R | položka |  | 1: (117,6*4)+2,2*(30+32+41+12)+1*(10+11+13) 2: Viz. situace a TZ, zahrnuje odvoz, uložení a popl.za skládku
354 | 93485R | Ocelový odvodňovací žlábek mezi panely - demontáž a zpětná montáž | m | 5.4 |  | 0 |  | 0 |  | 0 | R | položka |  | 1: 5,5+1+2,2 2: Viz. situace a TZ
355 | 93486R | Kabel pro propojení kolejnic - demontáž a zpětná montáž | m | 5.4 |  | 0 |  | 0 |  | 0 | R | položka |  | 1: 2,2+1+2,2 2: Viz. situace a TZ
S | Celkem za 9 | Ostatní konstrukce a práce, bourání: |  |  |  | 2.8518 |  | 0 |  | 0
Název PO : |  | dřevěné pražce,severní spojka: | [5 empty] | Číslo PO | 34-38-12.2-TT.b
Díl: | 015 | Poplatky za skládku: | [8 empty] | SD
70 | 171201211 | Poplatek za uložení odpadu ze sypaniny na skládce (skládkovné) - vytěžené zeminy a horniny tř. 3 | t | 405.826 |  | 0 |  | 0 |  | 0 | SP | HSV |  | 1: Výkopek z hloubení rýh pro přípojky a výkopu jam pro bahníky, přepočet na tuny 1 m3 = 2 t; 2: (99+70,5+33,413)*2 3: Poplatek dle ceníku skládky Chotíkov - viz. díl B.3.3 Odpadové hospodářství
[6 empty] | 0 |  | 0 |  | 0
S | Celkem za 015 | Poplatky za skládku: |  |  |  | 0 |  | 0 |  | 0
Díl: | 1 | Zemní práce: | [8 empty] | SD
71 | 132201202 | Hloubení rýh š do 2000 mm v hornině tř. 3 objemu do 1000 m3 | m3 | 99 |  | 0 |  | 0 |  | 0 | SP | HSV |  | 1: pro přípojky bahníků dl. 14, 30 a 22m směrem ke stávajícím vpustím; (14+30+22)*2*(1-0,25) 2: Viz. situace, změřeno z digitálních výkresů
72 | 122201101 | Odkopávky a prokopávky nezapažené v hornině tř. 3 objem do 100 m3 | m3 | 70.5 |  | 0 |  | 0 |  | 0 | SP | HSV |  | 1: Odkopávky v místě nástupiště; 470*(0,25-0,10) 2: Viz. situace, změřeno z digitálních výkresů
73 | 131201101 | Hloubení jam nezapažených v hornině tř. 3 objemu do 100 m3 | m3 | 33.4125 |  | 0 |  | 0 |  | 0 | SP | HSV |  | 1: Výkop pro bahníky; 3*2,25*2,25*2,2 2: Viz. situace, změřeno z digitálních výkresů
74 | 162701105 | Vodorovné přemístění do 10000 m výkopku/sypaniny z horniny tř. 1 až 4 | m3 | 202.913 |  | 0 |  | 0 |  | 0 | SP | HSV |  | 1: Výkopek z hloubení rýh a jam na skládku Chotíkov do 13 km 2: 99+70,5+33,413 3: Viz. situace a TZ
75 | 162701109 | Příplatek k vodorovnému přemístění výkopku/sypaniny z horniny tř. 1 až 4 ZKD 1000 m přes 10000 m | m3 | 608.739 |  | 0 |  | 0 |  | 0 | SP | HSV |  | 1: Výkopek z hloubení rýh na skládku Chotíkov do 13 km , tj 3 km nad 10 km 2: (99+70,5+33,413)*3 3: Viz. situace a TZ
76 | 171201201 | Uložení sypaniny na skládky | m3 | 202.913 |  | 0 |  | 0 |  | 0 | SP | HSV |  | 1: Výkopek z odkopávek, hloubení rýh a jam na skládku Chotíkov 2: (99+70,5+33,413) 3: Viz. situace a TZ
77 | 174101101 | Zásyp jam, šachet rýh nebo kolem objektů sypaninou se zhutněním | m3 | 127.8 |  | 0 |  | 0 |  | 0 | SP | HSV |  | 1: Zásyp přípojky ; 2*0,9*(14+30+22) 2: Zásyp bahníků; 3*3 3: Viz. situace, změřeno z digitálních výkresů
78 | 58331200 | Štěrkopísek netříděný zásypový materiál | t | 230.04 | 1 | 230.04 |  | 0 |  | 0 | H | SPCM |  | 1: dle položky zásyp - přepočet na tuny: 1m3=1,8 t 2: 127,8*1,8
79 | 181101102 | Úprava pláně v zářezech v hornině tř. 1 až 4 se zhutněním | m2 | 967 |  | 0 |  | 0 |  | 0 | SP | HSV |  | 1: Na úrovni PD předpoklad na úrovni pláně horniny tř.6. V rámci realizace bude upřesněno po odhalení pláně, pod provizorní vozovku 2: Tramvajová trať; 405 3: Úprava stávajícího nástupiště (přípojky bahníků, úprava obruby) ;41+51 4: Provizorní nástupiště ;200+270 5: Viz. situace, změřeno z digitálních výkresů
[6 empty] | 0 |  | 0 |  | 0
S | Celkem za 1 | Zemní práce: |  |  |  | 230.04 |  | 0 |  | 0
Díl: | 2 | Základy: | [8 empty] | SD
80 | 213141111 | Zřízení vrstvy z geotextilie v rovině nebo ve sklonu do 1:5 š do 3 m | m2 | 875 | 0.0001 | 0.0875 |  | 0 |  | 0 | SP | HSV |  | 1: separační geotextilie pod kolej.ložem a provizorním nástupištěm (nástupiště+ nástupiště+ vozovka); 200+270+405 2: Viz. situace, změřeno z digitálních výkresů
81 | 67352025 | Geotextilie tkaná (polypropylen) PK-TEX PP 80 314 g/m2 | m2 | 875 | 0.00031 | 0.2713 |  | 0 |  | 0 | H | SPCM |  | 1: k pol.zřízení vrstvy z geotextilie 2: separační geotextilie pod kolej.ložem a provizorním nástupištěm (nástupiště+ nástupiště+ vozovka); 200+270+405
82 | 225221314 | Vrty maloprofilové jádrové D do 93 mm úklon do 45° hl do 100 m hor. III a IV omezený prostor | m | 1.2 | 0.00036 | 0.0004 |  | 0 |  | 0 | SP | HSV |  | 1: Vrtání do bahníků a stávajících vpustí - pro napojení odvodňovačů, 1 vrt = 0,12 m; 10*0,12 2: Viz. situace
[6 empty] | 0 |  | 0 |  | 0
S | Celkem za 2 | Základy: |  |  |  | 0.3592 |  | 0 |  | 0
Díl: | 4 | Vodorovné konstrukce: | [8 empty] | SD
83 | 451315111 | Podkladní nebo vyrovnávací vrstva z betonu C25/30 tl 100 mm | m2 | 420.1875 | 0.1873 | 78.7011 |  | 0 |  | 0 | SP | HSV |  | 1: podklad z bet. C25/30 pod bahníky; 3*2,25*2,25 2: Bet. podklad vozovky z bet. C25/30 - XF3 75 mm; 405 3: Viz. situace, změřeno z digitálních výkresů
84 | 45131512R | Podkladní nebo výplňová vrstva z betonu C 25/30 tl do 150 mm | m2 | 405 |  | 0 |  | 0 |  | 0 | SP | Firemní práce |  | 1: podklad vozovky z bet. C25/30 XF3 150 mm v místě kolejové spojky 2: 405 3: Viz. situace, změřeno z digitálních výkresů
[6 empty] | 0 |  | 0 |  | 0
S | Celkem za 4 | Vodorovné konstrukce: |  |  |  | 78.7011 |  | 0 |  | 0
Díl: | 5 | Komunikace: | [8 empty] | SD
85 | 511532111 | Kolejové lože z kameniva hrubého drceného | m3 | 121.5 | 2.0349 | 247.2343 |  | 0 |  | 0 | SP | HSV |  | 1: kolejové lože na hl.300 mm pod kolejovou spojku; 0,3*405 2: Viz. situace, změřeno z digitálních výkresů
86 | 564851111 | Podklad ze štěrkodrtě ŠD tl 150 mm | m2 | 577.1875 | 0.27994 | 161.5779 |  | 0 |  | 0 | SP | HSV |  | 1: plocha prodloužení nástupiště; 200+270 2: Úprava stávajícího nástupiště (přípojky bahníků, úprava obruby) ;41+51 3: Podklad pod bahníky; 3*2,25*2,25 4: Viz. situace, změřeno z digitálních výpočtů
87 | 564921411 | Podklad z asfaltového recyklátu tl 60 mm | m2 | 470 | 0.0792 | 37.224 |  | 0 |  | 0 | SP | HSV |  | 1: plocha provizorního prodloužení nástupiště; 470 2: Viz. situace, vzorový příčný řez
88 | 596211110 | Kladení zámkové dlažby komunikací pro pěší tl 60 mm skupiny A pl do 50 m2 | m2 | 92 | 0.08425 | 7.751 |  | 0 |  | 0 | SP | HSV |  | 1: Úprava stávajícího nástupiště (přípojky bahníků, úprava obruby); 41+51 2: Viz. situace, změřeno z digitálních výkresů
89 | 59245308 | Dlažba zámková betonová 20 x 10 x 6 cm přírodní | m2 | 92 | 0.131 | 12.052 |  | 0 |  | 0 | H | SPCM |  | 1: K položce kladení zámkové dlažby 2: Úprava stávajícího nástupiště (přípojky bahníků, úprava obruby); 41+51 3: Viz. situace
90 | 591241111 | Kladení dlažby z kostek drobných z kamene na MC tl 50 mm | m2 | 65 | 0.19536 | 12.6984 |  | 0 |  | 0 | SP | HSV |  | 1: Dlažba na vnější straně kolejnic v místě provizorního nástupiště tl. 100 mm do lože tl. 100 mm; 30+35 2: Viz. situace, změřeno z digitálních výpočtů
91 | 58380123 | Kostka dlažební žula velikost 10 cm | t | 16.25 | 1 | 16.25 |  | 0 |  | 0 | H | SPCM |  | 1: Plocha kamenné silniční dlažby, průměrná spotřeba 1t = 4 m2; 65/4
92 | 577155112 | Asfaltový beton vrstva ložní ACL 16 (ABH) tl 60 mm š do 3 m z nemodifikovaného asfaltu | m2 | 405 | 0.15559 | 63.014 |  | 0 |  | 0 | SP | HSV |  | 1: ACL 16+ v místě kolejové spojky; 405 2: Viz. situace, změřeno z digitálních výkresů
93 | 577133111 | Asfaltový beton vrstva obrusná ACO 8 (ABJ) tl 40 mm š do 3 m z nemodifikovaného asfaltu | m2 | 470 | 0.10373 | 48.7531 |  | 0 |  | 0 | SP | HSV |  | 1: plocha prodloužení nástupiště; 470 2: Viz. situace, změřeno z digitálních výkresů
94 | 577155111 | Asfaltový beton vrstva obrusná ACO 16 (ABH) tl 60 mm š do 3 m z nemodifikovaného asfaltu | m2 | 405 | 0.15559 | 63.014 |  | 0 |  | 0 | SP | HSV |  | 1: ACO 16+ v místě kolejové spojky; 405 2: Viz. situace, změřeno z digitálních výkresů
95 | 523821014 | Zřízení koleje stykované ze žlábkových kolejnic na nových pražcích dřevěných rozdělení 600 mm | m | 120 | 0.01647 | 1.9764 |  | 0 |  | 0 | SP | HSV |  | 1: 2*60 2: Viz. situace, změřeno z digitálních výpočtů
96 | 13493001 | Kolejnice tramvajové NT 1 žlábkové pro hromadnou městskou dopravu | t | 15.6 | 1 | 15.6 |  | 0 |  | 0 | H | SPCM |  | 1: K položce zřízení koleje x hmotnost kolejnic 65 kg/bm; 2*120*0,065 2: Viz. situace
97 | 548111111 | Svár žlábkových kolejnic elektrický bez příložky | kus | 32 | 0.00742 | 0.2374 |  | 0 |  | 0 | SP | HSV |  | 1: svařování kolejnic NT1 po 20 m ; 32 2: Viz. situace
98 | 5481R | Jednoduchá kolejová spojka - dod. a mtž | kus | 2 |  | 0 |  | 0 |  | 0 | SD | SCI-SuperExpres |  | 1: Výhybky vč. ovládání budou navrženy dle požadavku správce stávající TT. 2: 2 3: Viz. situace
99 | 60811800 | Pražec dřevěný příčný 1A impregnovaný olejem BO dl.260 cm I | kus | 200 | 0.059 | 11.8 |  | 0 |  | 0 | H | SPCM |  | 1: Dle položky zřízení koleje - pražce po 0,6 m, vč. výhybkových; 200 2: Viz. situace, změřeno z digitálních výkresů
320 | X 592 89202 | Bokovnice pryžová - dodávka a montáž | kus | 480 | 0.012 | 5.76 |  | 0 |  | 0 | H | ŽPSV |  | 1: Z obou stran kolejnic, celková délka;240*2 2: Viz. situace a TZ, změřeno z digitálních výkresů
331 | 5928930R | Pás pod patu kolejnice - dodávka a montáž | m | 240 | 0.009 | 2.16 |  | 0 |  | 0 | H | ŽPSV |  | 1: pás pod celkovou délku kolejnic = počet bokovnic/2; 480/2 2: Viz. situace a TZ, změřeno z digitálních výkresů
[6 empty] | 0 |  | 0 |  | 0
S | Celkem za 5 | Komunikace: |  |  |  | 707.1025 |  | 0 |  | 0
Díl: | 767 | Doplňkové kovové konstrukce: | [8 empty] | SD
100 | 767165114 | Montáž zábradlí rovného madla z trubek nebo tenkostěnných profilů svařovaného | m | 143 | 0.00017 | 0.0243 |  | 0 |  | 0 | SP | PSV |  | 1: nové zábradlí na zastávce U Tesca(madlo + střední příčle);48+95 2: Viz. situace
101 | 767165R | Zábradlí rovné - madla z trubek s výplní výška 110 cm - dodávka | m | 143 |  | 0 |  | 0 |  | 0 | SD | SCI-SuperExpres |  | 1: nové zábradlí na zastávce U Tesca(madlo + střední příčle);48+95 2: Viz. situace
[6 empty] | 0 |  | 0 |  | 0
S | Celkem za 767 | Doplňkové kovové konstrukce: |  |  |  | 0.0243 |  | 0 |  | 0
Díl: | 8 | Trubní vedení: | [8 empty] | SD
102 | 871355221 | Kanalizační potrubí z tvrdého PVC-systém KG tuhost třídy SN8 DN200 | m | 66 | 0.00482 | 0.3181 |  | 0 |  | 0 | SP | HSV |  | 1: přípojky odvodnění; 14+30+22 2: Viz. situace, změřeno z digitálních výkresů
103 | 894211111 | Šachty kanalizační kruhové z prostého betonu na potrubí DN 200 dno beton tř. C 25/30 | kus | 3 | 1.4211 | 4.2635 |  | 0 |  | 0 | SP | HSV |  | 1: kanalizační šachty - bahník, hl. do 2 m; 3 2: Viz. situace
104 | 55241018 | Poklop šachtový třída D 400, kruhový rám 900, vstup 600 mm, REXESS s ventilací | kus | 3 | 0.056 | 0.168 |  | 0 |  | 0 | H | SPCM |  | 1: poklop bahníku - šachty; 3 2: Viz. situace
105 | 28614334 | Dno pro drenážní šachtu 400/70 | kus | 3 | 0.0138 | 0.0414 |  | 0 |  | 0 | H | SPCM |  | 1: 3 2: Viz. TZ
106 | 59224177 | Prstenec betonový vyrovnávací TBW-Q 625/100/120 62,5x10x12 cm | kus | 3 | 0.064 | 0.192 |  | 0 |  | 0 | H | SPCM |  | 1: 3 2: Viz. TZ
107 | 59224371 | Skruž betonová šachtová s těsněním TBS-Q 1000/1000 100x100x12 cm | kus | 3 | 1.008 | 3.024 |  | 0 |  | 0 | H | SPCM |  | 1: 3 2: Viz. TZ
108 | 59224385 | Skruž betonová přechodová TBR-Q1000-625/600/120 SP K D 100-62,5x67x12 cm | kus | 3 | 0.53 | 1.59 |  | 0 |  | 0 | H | SPCM |  | 1: 3 2: Viz. TZ
[6 empty] | 0 |  | 0 |  | 0
S | Celkem za 8 | Trubní vedení: |  |  |  | 9.597 |  | 0 |  | 0
Díl: | 9 | Ostatní konstrukce a práce, bourání: | [8 empty] | SD
109 | 916991121 | Lože pod obrubníky, krajníky nebo obruby z dlažebních kostek z betonu prostého | m3 | 14.3225 | 2.2563 | 32.3164 |  | 0 |  | 0 | SP | HSV |  | 1: Lože pod žulovou dlažbu tl. 100 mm (vnější strana kolejnice); 0,1*65 2: Lože pod obrubníky tl. 100 mm; 0,15*0,35*149 3: Viz. situace
110 | X 162 11.01 | Podkladnice a upevnění na dřevěném pražci | kus | 400 | 0.01114 | 4.456 |  | 0 |  | 0 | H | Materiál 201 |  | 1: tuhé podkladnicové upevnění - žebrová podkladnice R4, dle položky dřevěných pražců x 2 2: 200*2 3: Viz. situace
111 | 966075141 | Odstranění kovového zábradlí vcelku | m | 43 | 8e-05 | 0.0034 |  | 0 |  | 0 | SP | HSV |  | 1: odstranění ocelového zábradlí kolmo na osu koleje a provizorního zábradlí na konci nástupní hrany vč. odvozu a uložení na skládku; 43 2: Viz. situace
112 | 916131213 | Osazení silničního obrubníku betonového stojatého s boční opěrou do lože z betonu prostého | m | 149 | 0.1554 | 23.1546 |  | 0 |  | 0 | SP | HSV |  | 1: provizorní betonové silniční obruby; 20+21+44+44+6+7+7 2: Viz. situace, změřeno z digitálních výpočtů
113 | 59217453 | Obrubník betonový přírodní 100x15x25 cm, přímý | kus | 149 | 0.085 | 12.665 |  | 0 |  | 0 | H | SPCM |  | 1: dle položky osazení obrub; 149
114 | 97603R | Označník na stojanu JŘ | kus | 1 |  | 0 |  | 0 |  | 0 | SP | Firemní práce |  | 1: Přesun stávajícícho označníku zastávky - dmtž a zpětná mtž;1 2: Viz. TZ a situace
115 | 97604R | Označník na stojanu- dodávka a montáž | kus | 1 |  | 0 |  | 0 |  | 0 | SD | SCI-SuperExpres |  | 1: nový označník na zastávce u Tesca; 1 2: Viz. situace a TZ
116 | 979083114 | Vodorovné přemístění suti s naložením a složením na skládku do 3000 m | t | 0.774 |  | 0 |  | 0 |  | 0 | SP | HSV |  | 1: Přemístěné odstraněného kovového zábradlí do výkupny v Plzni do 3 km; 0,774
326 | 1621101R | Kryt upevnění na pražci - dodávka a montáž | kus | 800 | 0.004 | 3.2 |  | 0 |  | 0 | H | ŽPSV |  | 1: Kryt upevnění na pražci; počet pražců 200, kryt upevnění; 4*200 2: Dle požadavků správce
[6 empty] | 0 |  | 0 |  | 0
S | Celkem za 9 | Ostatní konstrukce a práce, bourání: |  |  |  | 75.7954 |  | 0 |  | 0
Název PO : |  | dřevěné pražce, most sever: | [5 empty] | Číslo PO | 34-38-12.2-TT.c
Díl: | 015 | Poplatky za skládku: | [8 empty] | SD
117 | 1712012R | Poplatek za uložení odpadu ze sypaniny na skládce (skládkovné) - vytěžené zeminy a horniny tř. 6 a 7 (III.tř. těžitelnosti) | t | 286 |  | 0 |  | 0 |  | 0 | SP | Firemní práce |  | 1: Vytěžené horniny dle položky odkopávky, přepočet dle odhadu 1 m3 = 2,2 t 2: Výkopy z tohoto objektu jsou převážně zahrnuty v objektu SO 198-32-01.2, oba objekty se půdorysně kryjí, odhad navýšení výkopu je 130 m3 3: 130*2,2 4: Poplatek dle ceníku skládky Chotíkov - viz. díl B.3.3 Odpadové hospodářství
[6 empty] | 0 |  | 0 |  | 0
S | Celkem za 015 | Poplatky za skládku: |  |  |  | 0 |  | 0 |  | 0
Díl: | 1 | Zemní práce: | [8 empty] | SD
118 | 122501101 | Odkopávky a prokopávky nezapažené v hornině tř. 6 objem do 100 m3 | m3 | 130 | 0.01563 | 2.0319 |  | 0 |  | 0 | SP | HSV |  | 1: Odkopávky ; 130 2: Viz. situace, změřeno z digitálních výkresů
119 | 162701155 | Vodorovné přemístění do 10000 m výkopku/sypaniny z horniny tř. 5 až 7 | m3 | 130 |  | 0 |  | 0 |  | 0 | SP | HSV |  | 1: Výkopek z odkopávek na skládku Chotíkov do 13 km 2: 130 3: Viz. situace
120 | 162701159 | Příplatek k vodorovnému přemístění výkopku/sypaniny z horniny tř. 5 až 7 ZKD 1000 m přes 10000 m | m3 | 390 |  | 0 |  | 0 |  | 0 | SP | HSV |  | 1: Výkopek z hloubení rýh na skládku Chotíkov do 13 km , tj 3 km nad 10 km 2: 130*3 3: Viz. situace a TZ
121 | 171201201 | Uložení sypaniny na skládky | m3 | 130 |  | 0 |  | 0 |  | 0 | SP | HSV |  | 1: Výkopek z odkopávek 2: 130 3: Viz. situace a TZ
122 | 181101104 | Úprava pláně v zářezech v hornině tř. 5 až 7 se zhutněním | m2 | 2155 |  | 0 |  | 0 |  | 0 | SP | HSV |  | 1: Na úrovni PD předpoklad na úrovni pláně horniny tř.6. V rámci realizace bude upřesněno po odhalení pláně, pod provizorní vozovku 2: pod provizorní vozovku; (280*6)+475 3: Viz. situace, změřeno z digitálních výkresů
[6 empty] | 0 |  | 0 |  | 0
S | Celkem za 1 | Zemní práce: |  |  |  | 2.0319 |  | 0 |  | 0
Díl: | 2 | Základy: | [8 empty] | SD
123 | 213141111 | Zřízení vrstvy z geotextilie v rovině nebo ve sklonu do 1:5 š do 3 m | m2 | 1948 | 0.0001 | 0.1948 |  | 0 |  | 0 | SP | HSV |  | 1: Plocha pláně pod provizorní TT a provizorní vozovkou; 1948 2: Viz. situace, změřeno z digitálních výkresů
124 | 67352025 | Geotextilie tkaná (polypropylen) PK-TEX PP 80 314 g/m2 | m2 | 1948 | 0.00031 | 0.6039 |  | 0 |  | 0 | H | SPCM |  | 1: k položce zřízení vrstvy z geotextilie 2: Plocha pláně pod provizorní TT a provizorní vozovkou; 1948
[6 empty] | 0 |  | 0 |  | 0
S | Celkem za 2 | Základy: |  |  |  | 0.7987 |  | 0 |  | 0
Díl: | 4 | Vodorovné konstrukce: | [8 empty] | SD
125 | 451315111 | Podkladní nebo vyrovnávací vrstva z betonu C25/30 tl 100 mm | m2 | 212 | 0.1873 | 39.7076 |  | 0 |  | 0 | SP | HSV |  | 1: Bet. podklad vozovky z bet. C25/30 - XF3 75 mm; v místě bet desky 2: 87+125 3: Viz. situace, změřeno z digitálních výkresů
126 | 45131512R | Podkladní nebo výplňová vrstva z betonu C 25/30 tl do 150 mm | m2 | 212 |  | 0 |  | 0 |  | 0 | SP | Firemní práce |  | 1: podklad vozovky z bet. C25/30 XF3 150 mm, v místě betonové desky 2: 87+125 3: Viz. situace, změřeno z digitálních výkresů
[6 empty] | 0 |  | 0 |  | 0
S | Celkem za 4 | Vodorovné konstrukce: |  |  |  | 39.7076 |  | 0 |  | 0
Díl: | 5 | Komunikace: | [8 empty] | SD
127 | 511532111 | Kolejové lože z kameniva hrubého drceného | m3 | 1186.9 | 2.0349 | 2415.1635 |  | 0 |  | 0 | SP | HSV |  | 1: kolejové lože na hl. 300 mm pod ložnou plochou pražce v úseku otevřeného kolejového lože; 4,15*(108+108) 2: kolejové lože na hl. 300 mm pod ložnou plochou pražce v úseku betonové desky; 4,15*(28+42) 3: Viz. situace, změřeno z digitálních výkresů
128 | 548111111 | Svár žlábkových kolejnic elektrický bez příložky | kus | 10 | 0.00742 | 0.0742 |  | 0 |  | 0 | SP | HSV |  | 1: svařování kolejnic NT1 ; 10 2: Viz. situace
129 | 523996111 | Rozchodnice pro rozchod koleje po 2 m | kus | 108 | 0.01143 | 1.2344 |  | 0 |  | 0 | SP | HSV |  | 1: Délka koleje v úseku otevřeného kolejového lože, rozchodnice po 2m, dl. koleje 2: (108+108)/2 3: Viz. situace
130 | 523821014 | Zřízení koleje stykované ze žlábkových kolejnic na nových pražcích dřevěných rozdělení 600 mm | m | 286 | 0.01647 | 4.7104 |  | 0 |  | 0 | SP | HSV |  | 1: celková délka koleje; 136+150 2: Viz. situace, změřeno z digitálních výpočtů
131 | 13493001 | Kolejnice tramvajové NT 1 žlábkové pro hromadnou městskou dopravu | t | 37.18 | 1 | 37.18 |  | 0 |  | 0 | H | SPCM |  | 1: K položce zřízení koleje x hmotnost kolejnic 65 kg/bm 2: 2*(136+150)*0,065 3: Viz. situace
132 | 523895012 | Příplatek za zřízení koleje ze žlábkových kolejnic v oblouku r nad 40 do 150 m | m | 99 | 0.0069 | 0.6831 |  | 0 |  | 0 | SP | HSV |  | 1: Délka oblouků ;5+9+9+28+12+14+22 2: Viz. situace, změřeno z digitálních výkresů
133 | 523895013 | Příplatek za zřízení koleje ze žlábkových kolejnic v oblouku r nad 150 do 500 m | m | 41 | 0.0069 | 0.2829 |  | 0 |  | 0 | SP | HSV |  | 1: Délka oblouků; 17+24 2: Viz. situace
134 | 564861111 | Podklad ze štěrkodrtě ŠD tl 200 mm | m2 | 970 | 0.378 | 366.66 |  | 0 |  | 0 | SP | HSV |  | 1: provizorní vozovka v místě napojení přednádraží mimo bet desku TT - 2 vrstvy; (697-(87+125))*2 2: Viz. situace, změřeno z digitálních výkresů
135 | 57613R | Impregnovaný papír | m2 | 212 |  | 0 |  | 0 |  | 0 | SP | SCI-Cen Zřízení |  | 1: impregnovaný papír na betonové desce TT v místě provizorní vozovky; 87+125 2: Viz. situace, změřeno z digitálních výkresů
136 | 565176114 | Asfaltový beton vrstva podkladní ACP 22 (obalované kamenivo OKH) tl 130 mm š do 3 m | m2 | 485 | 0.34287 | 166.292 |  | 0 |  | 0 | SP | HSV |  | 1: provizorní vozovka v místě napojení přednádraží mimo bet desku TT - 1 vrstva; (697-(87+125)) 2: Viz. situace, změřeno z digitálních výkresů
137 | 577155111 | Asfaltový beton vrstva obrusná ACO 16 (ABH) tl 60 mm š do 3 m z nemodifikovaného asfaltu | m2 | 697 | 0.15559 | 108.4462 |  | 0 |  | 0 | SP | HSV |  | 1: provizorní vozovka v místě napojení přednádraží;697 2: Viz. situace, změřeno z digitálních výkresů
138 | 577155112 | Asfaltový beton vrstva ložní ACL 16 (ABH) tl 60 mm š do 3 m z nemodifikovaného asfaltu | m2 | 697 | 0.15559 | 108.4462 |  | 0 |  | 0 | SP | HSV |  | 1: provizorní vozovka v místě napojení přednádraží;697 2: Viz. situace, změřeno z digitálních výkresů
139 | 573231111 | Postřik živičný spojovací ze silniční emulze v množství do 0,7 kg/m2 | m2 | 1394 | 0.00071 | 0.9897 |  | 0 |  | 0 | SP | HSV |  | 1: dvojitý postřik - plocha provizorní vozovky; 697*2 2: Viz. situace, změřeno z digitálních výkresů
140 | 60811800 | Pražec dřevěný příčný 1A impregnovaný olejem BO dl.260 cm I | kus | 476.9997 | 0.059 | 28.143 |  | 0 |  | 0 | H | SPCM |  | 1: pražce po 0,6 m; (136+150)/0,6+0,333 2: Viz. situace, změřeno z digitálních výkresů
321 | X 592 89202 | Bokovnice pryžová - dodávka a montáž | kus | 288 | 0.012 | 3.456 |  | 0 |  | 0 | H | ŽPSV |  | 1: Úsek zaasfaltovaného kolejového lože; (30+42)*4 2: Viz. situace a TZ, změřeno z digitálních výkresů
322 | 549520R | Kolejnicový styk montovaný jakéhokoliv tvaru | kus | 20 | 0.6 | 12 |  | 0 |  | 0 | H | ŽPSV |  | 1: Dodatečné vkládání montovaných styků vč. dodávky materiálu; 20 2: Viz. situace a TZ
332 | 5928930R | Pás pod patu kolejnice - dodávka a montáž | m | 144 | 0.009 | 1.296 |  | 0 |  | 0 | H | ŽPSV |  | 1: pás pod celkovou délku kolejnic = počet bokovnic/2; 288/2 2: Viz. situace a TZ, změřeno z digitálních výkresů
[6 empty] | 0 |  | 0 |  | 0
S | Celkem za 5 | Komunikace: |  |  |  | 3255.0576 |  | 0 |  | 0
Díl: | 8 | Trubní vedení: | [8 empty] | SD
141 | 899231111 | Výšková úprava uličního vstupu nebo vpusti do 200 mm zvýšením mříže | kus | 3 | 0.42368 | 1.271 |  | 0 |  | 0 | SP | HSV |  | 1: výšková úprava šachty v kolizi s kolejovou tratí; 3 2: Viz. situace
142 | 899431111 | Výšková úprava uličního vstupu nebo vpusti do 200 mm zvýšením krycího hrnce, šoupěte nebo hydrantu | kus | 5 | 0.31108 | 1.5554 |  | 0 |  | 0 | SP | HSV |  | 1: Výšková úprava šoupěte; 5 2: Viz. situace
[6 empty] | 0 |  | 0 |  | 0
S | Celkem za 8 | Trubní vedení: |  |  |  | 2.8264 |  | 0 |  | 0
Díl: | 9 | Ostatní konstrukce a práce, bourání: | [8 empty] | SD
143 | 9154921R | Ocelové prvky pro vyznačení průjezdového průřezu | kus | 216 |  | 0 |  | 0 |  | 0 | SP | SCI-Cen Zřízení |  | 1: označení průjezdného průřezu v úseku otevřeného kolejového lože po 2m po obou stranách koleje ; ((108+108)/2)*2 2: Viz. situace
144 | 915492R | Označení otvorů pro vyznačení průjezdového pásu páskou | m | 560 |  | 0 |  | 0 |  | 0 | SD | SCI-SuperExpres |  | 1: označení průjezdného průřezu v úseku otevřeného kolejového lože ; 560 2: Viz. situace
145 | 919121233 | Těsnění spár zálivkou za studena pro komůrky š 20 mm hl 40 mm bez těsnicího profilu | m | 280 | 0.00088 | 0.2464 |  | 0 |  | 0 | SP | HSV |  | 1: v úseku asf. vozovky - po obou stranách kolejnice; (28+42)*4 2: Viz. situace, změřeno z digitálních výpočtů
146 | X 162 11.01 | Podkladnice a upevnění na dřevěném pražci | kus | 956 | 0.01114 | 10.6498 |  | 0 |  | 0 | H | Materiál 201 |  | 1: přímé podkladnicové upevnění - žebrová podkladnice R4;478*2 2: Viz. situace
327 | 1621101R | Kryt upevnění na pražci - dodávka a montáž | kus | 480 | 0.004 | 1.92 |  | 0 |  | 0 | H | ŽPSV |  | 1: Kryt upevnění na pražci (úsek zaasfaltovaného kolej. lože); počet pražců 120, kryt upevnění; (30+42)/0,6*4 2: Dle požadavků správce
[6 empty] | 0 |  | 0 |  | 0
S | Celkem za 9 | Ostatní konstrukce a práce, bourání: |  |  |  | 12.8162 |  | 0 |  | 0
Název PO : |  | přechodový úsek: | [5 empty] | Číslo PO | 34-38-12.2-TT.d
Díl: | 015 | Poplatky za skládku: | [8 empty] | SD
147 | 1712012R | Poplatek za uložení odpadu ze sypaniny na skládce (skládkovné) - vytěžené zeminy a horniny tř. 6 a 7 (III.tř. těžitelnosti) | t | 1379.4 |  | 0 |  | 0 |  | 0 | SP | Firemní práce |  | 1: Vytěžené horniny dle položky odkopávky, přepočet dle odhadu 1 m3 = 2,2 t,odhad, výměra bude upřesněna s ohledem na realizaci navazujících objektů 2: 627*2,2 3: Poplatek dle ceníku skládky Chotíkov - viz. díl B.3.3 Odpadové hospodářství
[6 empty] | 0 |  | 0 |  | 0
S | Celkem za 015 | Poplatky za skládku: |  |  |  | 0 |  | 0 |  | 0
Díl: | 1 | Zemní práce: | [8 empty] | SD
148 | 122501102 | Odkopávky a prokopávky nezapažené v hornině tř. 6 objem do 1000 m3 | m3 | 627 | 0.01563 | 9.8 |  | 0 |  | 0 | SP | HSV |  | 1: Odkopávky v rozsahu objektu přechodového úseku, odhad, výměra bude upřesněna s ohledem na realizaci navazujících objektů 2: Odkopávky ; 627 3: Viz. situace, změřeno z digitálních výkresů
149 | 162701155 | Vodorovné přemístění do 10000 m výkopku/sypaniny z horniny tř. 5 až 7 | m3 | 627 |  | 0 |  | 0 |  | 0 | SP | HSV |  | 1: Odhad, výměra bude upřesněna s ohledem na realizaci navazujících objektů 2: Výkopek z odkopávek na skládku Chotíkov do 13 km 3: 627 4: Viz. situace
150 | 162701159 | Příplatek k vodorovnému přemístění výkopku/sypaniny z horniny tř. 5 až 7 ZKD 1000 m přes 10000 m | m3 | 1881 |  | 0 |  | 0 |  | 0 | SP | HSV |  | 1: Odhad, výměra bude upřesněna s ohledem na realizaci navazujících objektů 2: Výkopek z hloubení rýh na skládku Chotíkov do 13 km , tj 3 km nad 10 km 3: 627*3 4: Viz. situace a TZ
151 | 171201201 | Uložení sypaniny na skládky | m3 | 627 |  | 0 |  | 0 |  | 0 | SP | HSV |  | 1: Odhad, výměra bude upřesněna s ohledem na realizaci navazujících objektů 2: Výkopek z odkopávek 3: 627 4: Viz. situace a TZ
152 | 181101104 | Úprava pláně v zářezech v hornině tř. 5 až 7 se zhutněním | m2 | 477 |  | 0 |  | 0 |  | 0 | SP | HSV |  | 1: Na úrovni PD předpoklad na úrovni pláně horniny tř.6. V rámci realizace bude upřesněno po odhalení pláně. 2: pod vozovkou; 477 3: Viz. situace, změřeno z digitálních výkresů
[6 empty] | 0 |  | 0 |  | 0
S | Celkem za 1 | Zemní práce: |  |  |  | 9.8 |  | 0 |  | 0
Díl: | 2 | Základy: | [8 empty] | SD
153 | 213141111 | Zřízení vrstvy z geotextilie v rovině nebo ve sklonu do 1:5 š do 3 m | m2 | 477 | 0.0001 | 0.0477 |  | 0 |  | 0 | SP | HSV |  | 1: separační geotextilie š. 6 m;477 2: Viz. situace, změřeno z digitálních výkresů
154 | 67352025 | Geotextilie tkaná (polypropylen) PK-TEX PP 80 314 g/m2 | m2 | 477 | 0.00031 | 0.1479 |  | 0 |  | 0 | H | SPCM |  | 1: k položce zřízení vrstvy z geotextilie; 477
155 | 273311127 | Základové desky z betonu prostého C 25/30 | m3 | 71.55 | 2.536 | 181.4479 |  | 0 |  | 0 | SP | HSV |  | 1: zmonolitnění bet.deska C25/30 XF3 tl. 150 mm; 477*0,15 2: Viz. situace
[6 empty] | 0 |  | 0 |  | 0
S | Celkem za 2 | Základy: |  |  |  | 181.6435 |  | 0 |  | 0
Díl: | 4 | Vodorovné konstrukce: | [8 empty] | SD
156 | 451315111 | Podkladní nebo vyrovnávací vrstva z betonu C25/30 tl 100 mm | m2 | 477 | 0.1873 | 89.3421 |  | 0 |  | 0 | SP | HSV |  | 1: Bet. podklad - lože 75 mm; 477 2: Viz. situace, změřeno z digitálních výkresů
[6 empty] | 0 |  | 0 |  | 0
S | Celkem za 4 | Vodorovné konstrukce: |  |  |  | 89.3421 |  | 0 |  | 0
Díl: | 5 | Komunikace: | [8 empty] | SD
157 | 511532111 | Kolejové lože z kameniva hrubého drceného | m3 | 143.1 | 2.0349 | 291.187 |  | 0 |  | 0 | SP | HSV |  | 1: kolejové lože na hl..300 mm pod beton. desku 150 mm 2: 477*0,3 3: Viz. situace, změřeno z digitálních výkresů
158 | 565155111 | Asfaltový beton vrstva podkladní ACP 16 (obalované kamenivo OKS) tl 70 mm š do 3 m | m2 | 477 | 0.18463 | 88.0685 |  | 0 |  | 0 | SP | HSV |  | 1: plocha provizorní vozovky; 477 2: Viz. situace, změřeno z digitálních výkresů
159 | 573231111 | Postřik živičný spojovací ze silniční emulze v množství do 0,7 kg/m2 | m2 | 477 | 0.00071 | 0.3387 |  | 0 |  | 0 | SP | HSV |  | 1: postřik - plocha provizorní vozovky;477 2: Viz. situace, změřeno z digitálních výkresů
160 | 57613R | Impregnovaný papír | m2 | 477 |  | 0 |  | 0 |  | 0 | SP | SCI-Cen Zřízení |  | 1: plocha provizorní vozovky;477 2: Viz. situace, změřeno z digitálních výkresů
161 | 523821014 | Zřízení koleje stykované ze žlábkových kolejnic na nových pražcích dřevěných rozdělení 600 mm | m | 100 | 0.01647 | 1.647 |  | 0 |  | 0 | SP | HSV |  | 1: 45+55 2: Viz. situace, změřeno z digitálních výpočtů
162 | 13493001 | Kolejnice tramvajové NT 1 žlábkové pro hromadnou městskou dopravu | t | 13 | 1 | 13 |  | 0 |  | 0 | H | SPCM |  | 1: K položce zřízení koleje x hmotnost kolejnice 65 kg/bm; 2: 2*(45+55)*0,065 3: Viz. situace
163 | 523895013 | Příplatek za zřízení koleje ze žlábkových kolejnic v oblouku r nad 150 do 500 m | m | 30 | 0.0069 | 0.207 |  | 0 |  | 0 | SP | HSV |  | 1: Délka oblouků; 5+20+5 2: Viz. situace, změřeno z digitálních výpočtů
164 | 523895014 | Příplatek za zřízení koleje ze žlábkových kolejnic v oblouku r nad 500 m | m | 52 | 0.0069 | 0.3588 |  | 0 |  | 0 | SP | HSV |  | 1: Délka oblouků; 52 2: Viz. situace, změřeno z digitálních výpočtů
165 | 577134111 | Asfaltový beton vrstva obrusná ACO 11 (ABS) tř. I tl 40 mm š do 3 m z nemodifikovaného asfaltu | m2 | 477 | 0.10373 | 49.4792 |  | 0 |  | 0 | SP | HSV |  | 1: plocha provizorní vozovky; 477 2: Viz. situace, změřeno z digitálních výkresů
166 | 60811800 | Pražec dřevěný příčný 1A impregnovaný olejem BO dl.260 cm I | kus | 166.9997 | 0.059 | 9.853 |  | 0 |  | 0 | H | SPCM |  | 1: pražce po 0,6 m, dle položky zřízení koleje; (45+55)/0,6+0,333 2: Viz. situace, změřeno z digitálních výkresů
167 | 548111111 | Svár žlábkových kolejnic elektrický bez příložky | kus | 19 | 0.00742 | 0.141 |  | 0 |  | 0 | SP | HSV |  | 1: svařování kolejnic NT1; 19
323 | X 592 89202 | Bokovnice pryžová - dodávka a montáž | kus | 400 | 0.012 | 4.8 |  | 0 |  | 0 | H | ŽPSV |  | 1: Z obou stran kolejnic, celková délka;200*2 2: Viz. situace a TZ, změřeno z digitálních výkresů
333 | 5928930R | Pás pod patu kolejnice - dodávka a montáž | m | 200 | 0.009 | 1.8 |  | 0 |  | 0 | H | ŽPSV |  | 1: pás pod celkovou délku kolejnic = počet bokovnic/2; 400/2 2: Viz. situace a TZ, změřeno z digitálních výkresů
[6 empty] | 0 |  | 0 |  | 0
S | Celkem za 5 | Komunikace: |  |  |  | 460.8802 |  | 0 |  | 0
Díl: | 9 | Ostatní konstrukce a práce, bourání: | [8 empty] | SD
168 | X 162 11.01 | Podkladnice a upevnění na dřevěném pražci | kus | 334 | 0.01114 | 3.7208 |  | 0 |  | 0 | H | Materiál 201 |  | 1: přímé podkladnicové upevnění - žebrová podkladnice R4, dle počtu pražců; 167*2 2: Viz. situace
169 | 919121233 | Těsnění spár zálivkou za studena pro komůrky š 20 mm hl 40 mm bez těsnicího profilu | m | 400 | 0.00088 | 0.352 |  | 0 |  | 0 | SP | HSV |  | 1: v úseku asf. vozovky - po obou stranách kolejnice; (45+55)*4 2: Viz. situace, změřeno z digitálních výpočtů
328 | 1621101R | Kryt upevnění na pražci - dodávka a montáž | kus | 668 | 0.004 | 2.672 |  | 0 |  | 0 | H | ŽPSV |  | 1: Kryt upevnění na pražci; počet pražců 167, kryt upevnění; 4*167 2: Dle požadavků správce
[6 empty] | 0 |  | 0 |  | 0
S | Celkem za 9 | Ostatní konstrukce a práce, bourání: |  |  |  | 6.7448 |  | 0 |  | 0
Název PO : |  | dřevěné pražce, most jih: | [5 empty] | Číslo PO | 34-38-12.2-TT.e
Díl: | 015 | Poplatky za skládku: | [8 empty] | SD
170 | 1712012R | Poplatek za uložení odpadu ze sypaniny na skládce (skládkovné) - vytěžené zeminy a horniny tř. 6 a 7 (III.tř. těžitelnosti) | t | 717.2 |  | 0 |  | 0 |  | 0 | SP | Firemní práce |  | 1: Vytěžené horniny dle položky odkopávky, přepočet dle odhadu 1 m3 = 2,2 t 2: 326*2,2 3: Poplatek dle ceníku skládky Chotíkov - viz. díl B.3.3 Odpadové hospodářství
171 | 9790982R | Poplatek za uložení štěrku a zeminy z kolejiště na skládce (skládkovné) | t | 1377.8 |  | 0 |  | 0 |  | 0 | SP | Firemní práce |  | 1: Odstraněné lože po rozebrání koleje ; přepočet na tuny 1m3=2t; 688,9*2 2: Poplatek za skládku dle ceníku skládky Chotíkov- viz. oddíl B.3.3 Odpadové hospodářství
[6 empty] | 0 |  | 0 |  | 0
S | Celkem za 015 | Poplatky za skládku: |  |  |  | 0 |  | 0 |  | 0
Díl: | 1 | Zemní práce: | [8 empty] | SD
172 | 122501102 | Odkopávky a prokopávky nezapažené v hornině tř. 6 objem do 1000 m3 | m3 | 326 | 0.01563 | 5.0954 |  | 0 |  | 0 | SP | HSV |  | 1: Odhad, výměra bude upřesněna s ohledem na realizaci navazujících objektů 2: Odkopávky ; 326 3: Viz. situace, změřeno z digitálních výkresů
173 | 162701155 | Vodorovné přemístění do 10000 m výkopku/sypaniny z horniny tř. 5 až 7 | m3 | 326 |  | 0 |  | 0 |  | 0 | SP | HSV |  | 1: Výkopek z odkopávek na skládku Chotíkov do 13 km 2: Odhad, výměra bude upřesněna s ohledem na realizaci navazujících objektů 3: 326 4: Viz. situace
174 | 162701159 | Příplatek k vodorovnému přemístění výkopku/sypaniny z horniny tř. 5 až 7 ZKD 1000 m přes 10000 m | m3 | 978 |  | 0 |  | 0 |  | 0 | SP | HSV |  | 1: Výkopek z hloubení rýh na skládku Chotíkov do 13 km , tj 3 km nad 10 km 2: Odhad, výměra bude upřesněna s ohledem na realizaci navazujících objektů 3: 326*3 4: Viz. situace a TZ
175 | 171201201 | Uložení sypaniny na skládky | m3 | 326 |  | 0 |  | 0 |  | 0 | SP | HSV |  | 1: Výkopek z odkopávek 2: Odhad, výměra bude upřesněna s ohledem na realizaci navazujících objektů 3: 326 4: Viz. situace a TZ
176 | 181101104 | Úprava pláně v zářezech v hornině tř. 5 až 7 se zhutněním | m2 | 1199 |  | 0 |  | 0 |  | 0 | SP | HSV |  | 1: Na úrovni PD předpoklad na úrovni pláně horniny tř. 6. V rámci realizace bude upřesněno po odhalení pláně. 2: pod kolejí + přejezdy;1199 3: Viz. situace, změřeno z digitálních výkresů
[6 empty] | 0 |  | 0 |  | 0
S | Celkem za 1 | Zemní práce: |  |  |  | 5.0954 |  | 0 |  | 0
Díl: | 2 | Základy: | [8 empty] | SD
177 | 213141111 | Zřízení vrstvy z geotextilie v rovině nebo ve sklonu do 1:5 š do 3 m | m2 | 1199 | 0.0001 | 0.1199 |  | 0 |  | 0 | SP | HSV |  | 1: pod kolejí + přejezdy;1199 2: Viz. situace, změřeno z digitálních výkresů
178 | 67352025 | Geotextilie tkaná (polypropylen) PK-TEX PP 80 314 g/m2 | m2 | 1199 | 0.00031 | 0.3717 |  | 0 |  | 0 | H | SPCM |  | 1: k položce zřízení vrstvy z geotextilie; 1199
179 | 273311127 | Základové desky z betonu prostého C 25/30 | m3 | 22.95 | 2.536 | 58.2003 |  | 0 |  | 0 | SP | HSV |  | 1: bet. deska pod konstrukcí tram. přejezdu C25/30 XF3 tl.75 mm; (15*3,4)*0,075+(15*3,4)*0,075 2: zmonolitnění bet.deska pod kcí tram. přejezdu C25/30 XF3 tl. 150 mm; 102*0,15 3: Viz. situace, vzorový příčný řez
[6 empty] | 0 |  | 0 |  | 0
S | Celkem za 2 | Základy: |  |  |  | 58.6919 |  | 0 |  | 0
Díl: | 5 | Komunikace: | [8 empty] | SD
180 | 511532111 | Kolejové lože z kameniva hrubého drceného | m3 | 688.9 | 2.0349 | 1401.8082 |  | 0 |  | 0 | SP | HSV |  | 1: kolejové lože na hl..300 mm pod ložnou plochou pražce; 166*4,15 2: Viz. situace, změřeno z digitálních výkresů
181 | 564861111 | Podklad ze štěrkodrtě ŠD tl 200 mm | m2 | 120 | 0.378 | 45.36 |  | 0 |  | 0 | SP | HSV |  | 1: vozovka v místě přejezdů; 120 2: Viz. situace, změřeno z digitálních výkresů
182 | 565155111 | Asfaltový beton vrstva podkladní ACP 16 (obalované kamenivo OKS) tl 70 mm š do 3 m | m2 | 120 | 0.18463 | 22.1556 |  | 0 |  | 0 | SP | HSV |  | 1: vozovka přejezdů; 60+60 2: Viz. situace, změřeno z digitálních výkresů
183 | 573231111 | Postřik živičný spojovací ze silniční emulze v množství do 0,7 kg/m2 | m2 | 240 | 0.00071 | 0.1704 |  | 0 |  | 0 | SP | HSV |  | 1: dvojitý postřik - plocha vozovky přejezdů; 120*2 2: Viz. situace, změřeno z digitálních výkresů
184 | 577135111 | Asfaltový beton vrstva obrusná ACO 16 (ABH) tl 40 mm š do 3 m z nemodifikovaného asfaltu | m2 | 120 | 0.10373 | 12.4476 |  | 0 |  | 0 | SP | HSV |  | 1: ACO 16+ - vozovka přejezdů; 60+60 2: Viz. situace
185 | 548111111 | Svár žlábkových kolejnic elektrický bez příložky | kus | 12 | 0.00742 | 0.089 |  | 0 |  | 0 | SP | HSV |  | 1: svařování kolejnic NT1; 12
186 | 523821014 | Zřízení koleje stykované ze žlábkových kolejnic na nových pražcích dřevěných rozdělení 600 mm | m | 166 | 0.01647 | 2.734 |  | 0 |  | 0 | SP | HSV |  | 1: 166 2: Viz. situace, změřeno z digitálních výpočtů
187 | 13493001 | Kolejnice tramvajové NT 1 žlábkové pro hromadnou městskou dopravu | t | 21.58 | 1 | 21.58 |  | 0 |  | 0 | H | SPCM |  | 1: K položce zřízení koleje x hmotnost kolejnic 65 kg*bm; 2*166*0,065 2: Viz. situace
188 | 523895011 | Příplatek za zřízení koleje ze žlábkových kolejnic v oblouku r do 40 m | m | 22 | 0.0069 | 0.1518 |  | 0 |  | 0 | SP | HSV |  | 1: Délka oblouků o poloměrech 30; 11+11 2: Viz. situace, změřeno z digitálních výkresů
189 | 523895012 | Příplatek za zřízení koleje ze žlábkových kolejnic v oblouku r nad 40 do 150 m | m | 28 | 0.0069 | 0.1932 |  | 0 |  | 0 | SP | HSV |  | 1: 28 2: Viz. situace, změřeno z digitálních výkresů
190 | 523996111 | Rozchodnice pro rozchod koleje po 2 m | kus | 83 | 0.01143 | 0.9487 |  | 0 |  | 0 | SP | HSV |  | 1: Dle položky zřízení koleje / 2; 166/2 2: Viz. situace
191 | 60811800 | Pražec dřevěný příčný 1A impregnovaný olejem BO dl.260 cm I | kus | 276.9997 | 0.059 | 16.343 |  | 0 |  | 0 | H | SPCM |  | 1: Dle položky zřízení koleje; po 0,6 m; 166/0,6+0,333 2: Viz. situace, změřeno z digitálních výkresů
324 | X 592 89202 | Bokovnice pryžová - dodávka a montáž | kus | 344 | 0.012 | 4.128 |  | 0 |  | 0 | H | ŽPSV |  | 1: Úsek v blízkosti zástavby; 80*4 2: v místě přejezdů; 6*4 3: Viz. situace a TZ, změřeno z digitálních výkresů
325 | 549520R | Kolejnicový styk montovaný jakéhokoliv tvaru | kus | 18 | 0.6 | 10.8 |  | 0 |  | 0 | H | ŽPSV |  | 1: Dodatečné vkládání montovaných styků vč. dodávky materiálu; 18 2: Viz. situace a TZ
334 | 5928930R | Pás pod patu kolejnice - dodávka a montáž | m | 172 | 0.009 | 1.548 |  | 0 |  | 0 | H | ŽPSV |  | 1: pás pod celkovou délku kolejnic = počet bokovnic/2; 344/2 2: Viz. situace a TZ, změřeno z digitálních výkresů
[6 empty] | 0 |  | 0 |  | 0
S | Celkem za 5 | Komunikace: |  |  |  | 1540.4575 |  | 0 |  | 0
Díl: | 9 | Ostatní konstrukce a práce, bourání: | [8 empty] | SD
192 | 9154921R | Ocelové prvky pro vyznačení průjezdového průřezu | kus | 330 |  | 0 |  | 0 |  | 0 | SP | SCI-Cen Zřízení |  | 1: označení průjezdného průřezu v úseku otevřeného kolejového lože ; 2*165 2: Viz. situace
193 | 512502121 | Odstranění kolejového lože z kameniva po rozebrání koleje | m3 | 688.9 |  | 0 |  | 0 |  | 0 | SP | HSV |  | 1: Odstranění lože po rozebrání koleje - délka koleje x plocha v příč.řezu 2: 166*4,15 3: Viz. situace, změřeno z digitálních výpočtů
194 | 915492R | Označení otvorů pro vyznačení průjezdového pásu páskou | m | 330 |  | 0 |  | 0 |  | 0 | SD | SCI-SuperExpres |  | 1: označení průjezdného průřezu v úseku otevřeného kolejového lože ; 330 2: Viz. situace
195 | X 162 11.01 | Podkladnice a upevnění na dřevěném pražci | kus | 554 | 0.01114 | 6.1716 |  | 0 |  | 0 | H | Materiál 201 |  | 1: přímé podkladnicové upevnění - žebrová podkladnice R4, dle položky pražců; 277*2 2: Viz. situace
196 | 979091211 | Vodorovné přemístění suti do 7000 m | t | 1377.8 |  | 0 |  | 0 |  | 0 | SP | HSV |  | 1: Přemístění odstraněného kolejového lože na skládku Chotíkov do 13 km 2: 688,9*2
197 | 979091221 | Vodorovné přemístění suti ZKD 1000 m | t | 8266.8 |  | 0 |  | 0 |  | 0 | SP | HSV |  | 1: Přemístění odstraněného kolejového lože na skládku Chotíkov do 13 km, tj. 6 km nad 7 km 2: 688,9*2*6
198 | 979093111 | Uložení suti na skládku s hrubým urovnáním bez zhutnění | t | 1377.8 |  | 0 |  | 0 |  | 0 | SP | HSV |  | 1: Odstraněného kolejového lože na skládku Chotíkov 2: 688,9*2
329 | 1621101R | Kryt upevnění na pražci - dodávka a montáž | kus | 80 | 0.004 | 0.32 |  | 0 |  | 0 | H | ŽPSV |  | 1: Kryt upevnění na pražci (v místě kolej.přejezdů); počet pražců 10, kryt upevnění; (6+6)/0,6*4 2: Dle požadavků správce
[6 empty] | 0 |  | 0 |  | 0
S | Celkem za 9 | Ostatní konstrukce a práce, bourání: |  |  |  | 6.4916 |  | 0 |  | 0
Název PO : |  | jižní spojka - demolice: | [5 empty] | Číslo PO | 34-38-12.2-TT.f
Díl: | 015 | Poplatky za skládku: | [8 empty] | SD
199 | 979099155 | Poplatek za uložení odpadu z kameniva na skládce (skládkovné) | t | 65.7375 |  | 0 |  | 0 |  | 0 | SP | HSV |  | 1: Odstraněné vrstvy ŠD; přepočet na tuny 1m3=2t; ((90+37+40+42)+(2*2.25*2.25))*0.15*2 2: Poplatek dle ceníku skládky RC Plzeň Valcha, viz část B 3.3 - Odpadové hospodářství
200 | 979098201 | Poplatek za uložení stavebního betonového odpadu na skládce (skládkovné) | t | 150.48 |  | 0 |  | 0 |  | 0 | SP | HSV |  | 1: Vybouraná betonová deska pod BKV panely tl. 300 mm, přepočet na tuny 1m3=2,4 t; (90+37+40+42)*(0.30)*2,4 2: Poplatek dle ceníku skládky Plzeň Valcha - viz. díl B.3.3 Odpadové hospodářství
356 | 97909820R | Poplatek za uložení stavebního železobetonového odpadu na skládce (skládkovné) | t | 167.48 |  | 0 |  | 0 |  | 0 | SP | HSV |  | 1: Vybouraná betonová deska nad a mezi pražci tl. 75+150 mm, přepočet na tuny 1m3=2,4 t; (229+77)*(0.15+0.075)*2,4 2: odstraněné bahníky - odhad hmotnosti 1,2 t / 1 kus; 2*1,2 3: Poplatek dle ceníku skládky Plzeň Valcha - viz. díl B.3.3 Odpadové hospodářství
201 | 979099145 | Poplatek za uložení odpadu z asfaltových povrchů na skládce (skládkovné) | t | 203.28 |  | 0 |  | 0 |  | 0 | SP | HSV |  | 1: Dle položek frézování, přepočet na tuny 1m3=2,2 t 2: (274*0,07+306*0,12+146*0,25)*2,2 3: Poplatek dle ceníku skládky Plzeň Valcha - viz. díl B.3.3 Odpadové hospodářství
202 | 9790982R | Poplatek za uložení štěrku a zeminy z kolejiště na skládce (skládkovné) | t | 183.6 |  | 0 |  | 0 |  | 0 | SP | Firemní práce |  | 1: Odstraněné lože po rozebrání koleje ; přepočet na tuny 1m3=2t; 91,8*2 2: Poplatek za skládku dle ceníku skládky Chotíkov - viz. oddíl B.3.3 Odpadové hospodářství
203 | 997013R | Poplatek za uložení dřevěných pražců na skládce (skládkovné) | t | 9.0854 |  | 0 |  | 0 |  | 0 | SD | SCI-SuperExpres |  | 1: odstraněné dřevěné pražce 150x 260x2600, přepočet dle objemové hmotnosti 1m3=0,7 t; 2: 128*(0,15*0,26*2,6)*0,7 3: Skládkovné dle ceníku skládky Flóra - Břasy, viz. díl B3.3 - Odpadové hospodářství
204 | 979098214 | Poplatek za uložení stavebního odpadu z izolačních hmot na skládce (skládkovné) | t | 3.09 |  | 0 |  | 0 |  | 0 | SP | HSV |  | 1: odstraněná geotextilie, odhad hmotnosti 6 kg/m2 2: 515*0,006 3: poplatek dle skládky Chotíkov - viz. odpadové hospodářství
[6 empty] | 0 |  | 0 |  | 0
S | Celkem za 015 | Poplatky za skládku: |  |  |  | 0 |  | 0 |  | 0
Díl: | 1 | Zemní práce: | [8 empty] | SD
205 | 113154124 | Frézování živičného krytu tl 100 mm pruh š 1 m pl do 500 m2 bez překážek v trase | m2 | 274 | 9e-05 | 0.0247 |  | 0 |  | 0 | SP | HSV |  | 1: Frézování plochy pod BKV panely tl. 70 mm; (73+74+90+37) 2: Viz. situace a vzorový příčný řez, změřeno z digitálních výkresů
206 | 113154265 | Frézování živičného krytu tl 200 mm pruh š 2 m pl do 1000 m2 s překážkami v trase | m2 | 306 | 0.0003 | 0.0918 |  | 0 |  | 0 | SP | HSV |  | 1: Odstranění asf.vozovky tl. 120 mm v místě kolejové spojky a překopech ; 229+77 2: Viz. situace a vzorový příčný řez, změřeno z digitálních výkresů
207 | 113154226 | Frézování živičného krytu tl 300 mm pruh š 1 m pl do 1000 m2 bez překážek v trase | m2 | 146 | 0.00024 | 0.035 |  | 0 |  | 0 | SP | HSV |  | 1: Frézování vozovky tl 250 mm kolem BKV panelů 2: 34+30+42+40 3: Viz. situace, změřeno z digitálních výkresů
208 | 115201512 | Demontáž odpadního potrubí DN 200 | m | 17 |  | 0 |  | 0 |  | 0 | SP | HSV |  | 1: Odstranění přípojek bahníků a napojení na stávající UV z trub plastových s odvozem a uložením na skládku; 8+9 2: Viz. situace
209 | 174101101 | Zásyp jam, šachet rýh nebo kolem objektů sypaninou se zhutněním | m3 | 17.21 |  | 0 |  | 0 |  | 0 | SP | HSV |  | 1: Zásyp jam pro bahníky; 17,21 2: Viz. situace, změřeno z digitálních výkresů
210 | 58331200 | Štěrkopísek netříděný zásypový materiál | t | 30.978 | 1 | 30.978 |  | 0 |  | 0 | H | SPCM |  | 1: dle položky zásyp - přepočet na tuny: 1m3=1,8 t 2: 17,21*1,8
[6 empty] | 0 |  | 0 |  | 0
S | Celkem za 1 | Zemní práce: |  |  |  | 31.1295 |  | 0 |  | 0
Díl: | 9 | Ostatní konstrukce a práce, bourání: | [8 empty] | SD
211 | 512502121 | Odstranění kolejového lože z kameniva po rozebrání koleje | m3 | 91.8 |  | 0 |  | 0 |  | 0 | SP | HSV |  | 1: Odstranění lože po rozebrání koleje - plocha x tl. lože; (229+77)*0,3 2: Viz. situace, změřeno z digitálních výpočtů
212 | 5260010Ra | Rozebrání kolejnic z blokových kolejnic na BKV panelech | m | 117 |  | 0 |  | 0 |  | 0 | SD | SCI-SuperExpres |  | 1: Rozebrání koleje B1 na panelech BKV, odstranění přechodových úseků, vč. odvozu šrotu do sběrných surovin; 117,6 2: Viz. situace, změřeno z digitálních výpočtů
213 | 548930011 | Řezání kolejnic pilou | kus | 62 |  | 0 |  | 0 |  | 0 | SP | HSV |  | 1: řezání kolejnic B1 v místě kolejové spojky a v místech překopů; 38 2: řezání kolejnic NT1 ; 24 3: Viz. situace, změřeno z digitálních výkresů
214 | 9445118R | Demontáž geotextilie | m2 | 515 |  | 0 |  | 0 |  | 0 | SP | Firemní práce |  | 1: Odstranění geotextilie pod kolej. ložem vč. uložení na skládku; 515 2: Viz. situace, změřeno z digitálních výkresů
215 | 976012R | Demontáž kanalizačních šachet z prefabrikovaných dílců | kus | 2 |  | 0 |  | 0 |  | 0 | SP | Firemní práce |  | 1: Demontáž prefa šachet - bahníků vč. odvozu a uložení na skládku; 2 2: Viz. situace
216 | 548991R | Demolice dvojité kolejové spojky - osová vzdálenost 3,2 m | kus | 1 |  | 0 |  | 0 |  | 0 | SP | Firemní práce |  | 1: Vybourání dvojité kolejové spojky vč. odvozu a uložení na skládku; 1 2: Viz. situace
217 | 961044111 | Bourání základů z betonu prostého | m3 | 131.55 |  | 0 |  | 0 |  | 0 | SP | HSV |  | 1: Vybourání monolit desky tl.225 mm (150+75) C25/30 XF3 ; 306*0.225 2: Vybourání monolit desky tl.300 mm C25/30 XF3 ; 209*0.3 3: Viz. situace, změřeno z digitálních výkresů
218 | 525010022 | Rozebrání koleje na pražcích dřevěných v ose | m | 180 |  | 0 |  | 0 |  | 0 | SP | HSV |  | 1: rozebrání provizorní koleje NT1 tramvajové trati na dřevěných pražcích vč. odvozu materiálu do sběrných surovin; 4*35+2*20 2: Viz. situace
219 | 9768R | Demontáž upevnění | kus | 256 |  | 0 |  | 0 |  | 0 | SD | SCI-SuperExpres |  | 1: Demontáž přímého podkladnicového upevnění + krytů vč. odvozu do sběrných surovin; 256 2: Viz. situace, změřeno z digitálních výkresů
220 | 9771R | Výhybka California - demontáž s přemístěním | kus | 2 |  | 0 |  | 0 |  | 0 | SD | SCI-SuperExpres |  | 1: Odstranění spojky California vč. odvozu a uložení do sběrných surovin bez poplatku; 2 2: Viz. situace a TZ
221 | 734191984 | Zaslepení potrubí po odstranění napojení do uličních vpustí | kus | 2 | 0.00532 | 0.0106 |  | 0 |  | 0 | SP | PSV |  | 1: 2 2: Viz. situace a TZ
222 | 979091211 | Vodorovné přemístění suti do 7000 m | t | 715.19 |  | 0 |  | 0 |  | 0 | SP | HSV |  | 1: Vodorovné přemístění odfrézovanané asf. suti do RC Plzeň Valcha do 11 km; 203,28 2: Přemístění odstraněného kolejového lože na skládku Chotíkov do 13 km 3: 92*2 4: Odbouraný beton z monolit. desky; 315,72 5: Dřevěné pražce do Bras; 9,1 6: Odstraněná geotextilie na RC Valcha; 3,09
223 | 979091221 | Vodorovné přemístění suti ZKD 1000 m | t | 3328.86 |  | 0 |  | 0 |  | 0 | SP | HSV |  | 1: Vodorovné přemístění odfrézovanané asf. suti do RC Plzeň Valcha do 11 km, tj. 4 km nad 7 km; 203,28*4 2: Přemístění odstraněného kolejového lože na skládku Chotíkov do 13 km, tj. 6 km nad 7 km; 184*6 3: Odbouraný beton z monolit. desky do RC Valcha do 11 km, tj. 4 km nad 7 km; 315,72*4 4: Dřevěné pražce do Břas 22 km tj. 15 km nad 7 Km; 15*9,1 5: Odstraněná geotextilie na RC Valcha do 11 km, tj. 4 km nad 7 km; 3,09*4
224 | 979093111 | Uložení suti na skládku s hrubým urovnáním bez zhutnění | t | 715.19 |  | 0 |  | 0 |  | 0 | SP | HSV |  | 1: odfrézovanané asf. suť do RC Plzeň Valcha ; 203,28 2: Odstraněného kolejového lože na skládku Chotíkov 3: 92*2 4: Odbouraný beton z monolit. desky na RC Valcha; 315,72 5: Dřevěné pražce do Bras; 9,1 6: Odstraněná geotextilie na RC Valcha; 3,09
[6 empty] | 0 |  | 0 |  | 0
S | Celkem za 9 | Ostatní konstrukce a práce, bourání: |  |  |  | 0.0106 |  | 0 |  | 0
Název PO : |  | severní spojka - demolice: | [5 empty] | Číslo PO | 34-38-12.2-TT.g
Díl: | 015 | Poplatky za skládku: | [8 empty] | SD
225 | 979098201 | Poplatek za uložení stavebního betonového odpadu na skládce (skládkovné) | t | 280.93 |  | 0 |  | 0 |  | 0 | SP | HSV |  | 1: Vybouraná betonová deska pod pražci, přepočet na tuny 1m3=2,4 t; 0,225*405*2,4 2: Vybourané bet. lože pod žul. dlažbou, přepočet na tuny 1m3 = 2,4 t; 0,1*65*2,4 3: Dle položky vybourání zákl. z bet. prostého - bet deska C25/30 XF3 a podkl.bet.pod bahníky, přepočet na tuny 1m3=2,4t; 15,2*2,4 4: odstraněné bahníky - odhad hmotnosti 1,2 t / 1 kus; 3*1,2 5: vytrhané bet. obruby, odhad hmotnosti 50 kg/bm; 149*0,05 6: Rozebraná bet dlažba vč. lože, odhad hmotnosti 75 kg/m2; 36*0,075 7: Poplatek dle ceníku skládky Plzeň Valcha - viz. díl B.3.3 Odpadové hospodářství
357 | 97909820R | Poplatek za uložení stavebního železobetonového odpadu na skládce (skládkovné) | t | 3.6 |  | 0 |  | 0 |  | 0 | SP | HSV |  | 1: Vybouraná betonová deska pod pražci, přepočet na tuny 1m3=2,4 t; 0,225*405*2,4 2: Vybourané bet. lože pod žul. dlažbou, přepočet na tuny 1m3 = 2,4 t; 0,1*65*2,4 3: Dle položky vybourání zákl. z bet. prostého - bet deska C25/30 XF3 a podkl.bet.pod bahníky, přepočet na tuny 1m3=2,4t; 15,2*2,4 4: odstraněné bahníky - odhad hmotnosti 1,2 t / 1 kus; 3*1,2 5: vytrhané bet. obruby, odhad hmotnosti 50 kg/bm; 149*0,05 6: Rozebraná bet dlažba vč. lože, odhad hmotnosti 75 kg/m2; 36*0,075 7: Poplatek dle ceníku skládky Plzeň Valcha - viz. díl B.3.3 Odpadové hospodářství
226 | 979099145 | Poplatek za uložení odpadu z asfaltových povrchů na skládce (skládkovné) | t | 210.32 |  | 0 |  | 0 |  | 0 | SP | HSV |  | 1: Dle položky odstranění asf.krytu z provizorního nástupištěm přepočet na tuny 1m3=2,2 t; 0,04*470*2,2 2: Dle položky frézování asf. krytu v tl. 0,12 mm, přepočet na tuny 1m3= 2,2 t; 405*0,12*2,2 3: Dle položek odstranění podkladu z Rec.mat proviz. nástup., přepočet na tuny 1m3=2,2 t 4: 470*0,06*2,2 5: Poplatek dle ceníku skládky Plzeň Valcha - viz. díl B.3.3 Odpadové hospodářství
227 | 979099155 | Poplatek za uložení odpadu z kameniva na skládce (skládkovné) | t | 192.1644 |  | 0 |  | 0 |  | 0 | SP | HSV |  | 1: dle položky odstranění podkladu z kameniva drceného tl. 150, přepočet na tuny 1 m3=2 t; (470+92+15,2)*0,15*2 2: dle položky rozebrání žulové dlažby; 65/4,5 3: dle položky odstranění podkladu ŠD = 150 mm pod bahníky; 15,2*0,15*2 4: Poplatek dle ceníku skládky RC Plzeň Valcha, viz část B 3.3 - Odpadové hospodářství
228 | 9790982R | Poplatek za uložení štěrku a zeminy z kolejiště na skládce (skládkovné) | t | 243 |  | 0 |  | 0 |  | 0 | SP | Firemní práce |  | 1: Odstraněné lože po rozebrání koleje ; přepočet na tuny 1m3=2t;121,5*2 2: Poplatek za skládku dle ceníku skládky Chotíkov - viz. oddíl B.3.3 Odpadové hospodářství
229 | 997013R | Poplatek za uložení dřevěných pražců na skládce (skládkovné) | t | 28.392 |  | 0 |  | 0 |  | 0 | SD | SCI-SuperExpres |  | 1: odstraněné provizorní dřevěné pražce 150x 250x2500, přepočet dle objemové hmotnosti 1m3=0,7 t; 240/0,6*(0,15*0,26*2,6)*0,7 2: Skládkovné dle ceníku skládky Flóra - Břasy, viz. díl B3.3 - Odpadové hospodářství
230 | 979098214 | Poplatek za uložení stavebního odpadu z izolačních hmot na skládce (skládkovné) | t | 5.25 |  | 0 |  | 0 |  | 0 | SP | HSV |  | 1: odstraněná geotextilie, odhad hmotnosti 6 kg/m2 2: 875*0,006 3: poplatek dle skládky Chotíkov - viz. odpadové hospodářství
[6 empty] | 0 |  | 0 |  | 0
S | Celkem za 015 | Poplatky za skládku: |  |  |  | 0 |  | 0 |  | 0
Díl: | 1 | Zemní práce: | [8 empty] | SD
231 | 113107242 | Odstranění podkladu pl přes 200 m2 živičných tl 100 mm | m2 | 470 |  | 0 |  | 0 |  | 0 | SP | HSV |  | 1: Odstranění podkladu z R-mat. z provizorního nástupiště tl. 60 mm; 470 2: Viz. situace, změřeno z digitálních výkresů
232 | 113107222 | Odstranění podkladu pl přes 200 m2 z kameniva drceného tl 200 mm | m2 | 203 |  | 0 |  | 0 |  | 0 | SP | HSV |  | 1: odstranění podkladu ze ŠD 150 mm pod dlažbou; 41+162 2: Viz. situace
233 | 113152112 | Odstranění podkladů zpevněných ploch z kameniva drceného | m3 | 86.5781 |  | 0 |  | 0 |  | 0 | SP | HSV |  | 1: podklad dlažby ze ŠD tl. 150 mm; 0,15*92 2: podklad ze ŠD tl. 150 mm pod bahníky; 3*2,25*2,25*0,15 3: podklad provizorního nástupiště ze ŠD 150 mm; 0,15*470 4: Viz. situace, změřeno z digitálních výkresů
234 | 113151113 | Odstranění živičného krytu frézováním pl do 500 m2 tl 40 mm s naložením | m2 | 470 | 1e-05 | 0.0047 |  | 0 |  | 0 | SP | HSV |  | 1: Odstranění asf. krytu provizorního nástupiště tl. 40 mm; 470 2: Viz. situace, změřeno z digitálních výkresů
235 | 113154265 | Frézování živičného krytu tl 200 mm pruh š 2 m pl do 1000 m2 s překážkami v trase | m2 | 405 | 0.0003 | 0.1215 |  | 0 |  | 0 | SP | HSV |  | 1: Odstranění asf.vozovky tl. 120 mm s odvozem a uložením materiálu na skládku; 405 2: Viz. situace a vzorový příčný řez, změřeno z digitálních výkresů
236 | 113106271 | Rozebrání dlažeb vozovek pl přes 50 do 200 m2 ze zámkové dlažby do lože z kameniva | m2 | 67 |  | 0 |  | 0 |  | 0 | SP | HSV |  | 1: úprava nástupiště za obrubou vč. odvozu a uložení na skládku; 67 2: Viz. situace, změřeno z digitálních výkresů
237 | 113106221 | Rozebrání dlažeb vozovek pl přes 50 do 200 m2 z drobných kostek do lože z kameniva | m2 | 65 |  | 0 |  | 0 |  | 0 | SP | HSV |  | 1: Odstranění žulové dlažby tl.100 mm s odvozem a uložením na skládku; 65 2: Viz. situace, změřeno z digitálních výkresů
238 | 174101101 | Zásyp jam, šachet rýh nebo kolem objektů sypaninou se zhutněním | m3 | 202.913 |  | 0 |  | 0 |  | 0 | SP | HSV |  | 1: Zásyp rýhy přípojek + odkopu+jam pro bahníky; 99+70.5+33.413 2: Viz. situace, změřeno z digitálních výkresů
239 | 58331200 | Štěrkopísek netříděný zásypový materiál | t | 365.2434 | 1 | 365.2434 |  | 0 |  | 0 | H | SPCM |  | 1: dle položky Zbsyp - přepočet na tuny: 1m3=1,8 t 2: 202,913*1,8
240 | 115201512 | Demontáž odpadního potrubí DN 200 | m | 66 |  | 0 |  | 0 |  | 0 | SP | HSV |  | 1: Odstranění přípojek bahníků a napojení na stávající UV z trub plastových s odvozem a uložením na skládku; 66 2: Viz. situace
241 | 113202111 | Vytrhání obrub krajníků obrubníků stojatých | m | 149 |  | 0 |  | 0 |  | 0 | SP | HSV |  | 1: vč. odvozu a uložení na skládku;20+21+49+46+6+7 2: Viz. situace, zaměřeno z digitálních výpočtů
242 | 181101102 | Úprava pláně v zářezech v hornině tř. 1 až 4 se zhutněním | m2 | 875 |  | 0 |  | 0 |  | 0 | SP | HSV |  | 1: pod TT a provizorním nástupištěm; 405+470 2: Viz. situace, změřeno z digitálních výkresů
[6 empty] | 0 |  | 0 |  | 0
S | Celkem za 1 | Zemní práce: |  |  |  | 365.3696 |  | 0 |  | 0
Díl: | 9 | Ostatní konstrukce a práce, bourání: | [8 empty] | SD
243 | 548930011 | Řezání kolejnic pilou | kus | 32 |  | 0 |  | 0 |  | 0 | SP | HSV |  | 1: řezání kolejnic NT1 ; 32 2: Viz. situace, změřeno z digitálních výkresů
244 | 9445118R | Demontáž geotextilie | m2 | 875 |  | 0 |  | 0 |  | 0 | SP | Firemní práce |  | 1: Odstranění geotextilie pod kolej. ložem vč. uložení na skládku; 875 2: Viz. situace, změřeno z digitálních výkresů
245 | 976012R | Demontáž kanalizačních šachet z prefabrikovaných dílců | kus | 3 |  | 0 |  | 0 |  | 0 | SP | Firemní práce |  | 1: Demontáž prefa šachet - bahníků vč. odvozu a uložení na skládku; 3 2: Viz. situace
246 | 548992R | Demolice jednoduché kolejové spojky - osová vzdálenost 4,0 m | kus | 2 |  | 0 |  | 0 |  | 0 | SP | Firemní práce |  | 1: Vybourání jednoduché kolejové spojky vč. odvozu a uložení na skládku; 2 2: Viz. situace
247 | 961044111 | Bourání základů z betonu prostého | m3 | 93.4031 |  | 0 |  | 0 |  | 0 | SP | HSV |  | 1: Vybourání monolit desky tl.150 mm C25/30 XF3 ;(405+(3*2.25*2.25))*0,15 2: Vybourání bet desky tl. 75 mm z bet C25/30 pod spojkou; 0,075*405 3: Viz. situace, změřeno z digitálních výkresů
248 | 512502121 | Odstranění kolejového lože z kameniva po rozebrání koleje | m3 | 121.5 |  | 0 |  | 0 |  | 0 | SP | HSV |  | 1: Odstranění lože pod vozovkou rozebrání koleje - plocha x tl. lože; 405*0,3 2: Viz. situace, změřeno z digitálních výpočtů
249 | 525010022 | Rozebrání koleje na pražcích dřevěných v ose | m | 120 |  | 0 |  | 0 |  | 0 | SP | HSV |  | 1: rozebrání provizorní koleje NT1 tramvajové trati na dřevěných pražcích vč. odvozu materiálu do sběrných surovin; 60+60 2: Viz. situace
250 | 966075141 | Odstranění kovového zábradlí vcelku | m | 143 | 8e-05 | 0.0114 |  | 0 |  | 0 | SP | HSV |  | 1: odstranění ocelového provizorního zábradlí vč. odvozu a uložení na skládku; 143 2: Viz. situace
251 | 97603R | Označník na stojanu JŘ | kus | 1 |  | 0 |  | 0 |  | 0 | SP | Firemní práce |  | 1: Přesun stávajícícho označníku zastávky - dmtž a zpětná mtž;1 2: Viz. TZ a situace
252 | 9768R | Demontáž upevnění | kus | 400 |  | 0 |  | 0 |  | 0 | SD | SCI-SuperExpres |  | 1: Demontáž přímého podkladnicového upevnění vč. odvozu do sběrných surovin; 400 2: Viz. situace, změřeno z digitálních výkresů
253 | 979091211 | Vodorovné přemístění suti do 7000 m | t | 947.82 |  | 0 |  | 0 |  | 0 | SP | HSV |  | 1: Přemístění odstraněného kolejového lože na skládku Chotíkov do 13 km 2: 121,5*2 3: Odstraněný a odfrézovaný asfalt do RC Valcha do 11 km; 210,3 4: Odpad z kameniva do RC Valcha do 11 km; 192,16 5: Stavební betonový odpad; 282,91 6: Dřevěné pražce; 14,2 7: Odstraněná geotextilie; 875*0,006
254 | 979091221 | Vodorovné přemístění suti ZKD 1000 m | t | 3088.84 |  | 0 |  | 0 |  | 0 | SP | HSV |  | 1: Přemístění odstraněného kolejového lože na skládku Chotíkov do 13 km, tj. 6 km nad 7 km 2: 121,5*2*6 3: Dle položky poplatek za odpad z kameniva do RC Valcha do 11 km, tj. 4 km nad 7 km; 192,16*4 4: Dle položky poplatek za asfalt do RC Valcha do 11 km, tj. 4 km nad 7 km; 210,3*4 5: Dřevěné pražce do Břas, 22km, tj. 15km nad 7 km, 14.2*15 6: Odstraněná geotextilie na RC Valcha do 11 km, tj. 4 km nad 7 km; 5,25*4
255 | 979093111 | Uložení suti na skládku s hrubým urovnáním bez zhutnění | t | 947.82 |  | 0 |  | 0 |  | 0 | SP | HSV |  | 1: Přemístění odstraněného kolejového lože na skládku Chotíkov do 13 km 2: 121,5*2 3: Odstraněný a odfrézovaný asfalt do RC Valcha do 11 km; 210,3 4: Odpad z kameniva do RC Valcha do 11 km; 192,16 5: Stavební betonový odpad; 282,91 6: Dřevěné pražce; 14,2 7: Odstraněná geotextilie; 875*0,006
[6 empty] | 0 |  | 0 |  | 0
S | Celkem za 9 | Ostatní konstrukce a práce, bourání: |  |  |  | 0.0114 |  | 0 |  | 0
Název PO : |  | most sever - demolice: | [5 empty] | Číslo PO | 34-38-12.2-TT.h
Díl: | 015 | Poplatky za skládku: | [8 empty] | SD
256 | 979099145 | Poplatek za uložení odpadu z asfaltových povrchů na skládce (skládkovné) | t | 322.718 |  | 0 |  | 0 |  | 0 | SP | HSV |  | 1: ((485*0.13)+(697*0.06)+(697*0.06))*2.2 2: Poplatek dle ceníku skládky Plzeň Valcha - viz. díl B.3.3 Odpadové hospodářství
257 | 979099155 | Poplatek za uložení odpadu z kameniva na skládce (skládkovné) | t | 388 |  | 0 |  | 0 |  | 0 | SP | HSV |  | 1: dle položky odstranění podkladu z kameniva tl. 200, přepočet na tuny 1 m3=2 t; 970*0,2*2 2: Poplatek dle ceníku skládky RC Plzeň Valcha, viz část B 3.3 - Odpadové hospodářství
258 | 9790982R | Poplatek za uložení štěrku a zeminy z kolejiště na skládce (skládkovné) | t | 2374 |  | 0 |  | 0 |  | 0 | SP | Firemní práce |  | 1: Odstraněné lože po rozebrání koleje ; přepočet na tuny 1m3=2t; 1187*2 2: Poplatek za skládku dle ceníku skládky Chotíkov - viz. oddíl B.3.3 Odpadové hospodářství
259 | 997013R | Poplatek za uložení dřevěných pražců na skládce (skládkovné) | t | 33.9284 |  | 0 |  | 0 |  | 0 | SD | SCI-SuperExpres |  | 1: odstraněné provizorní dřevěné pražce 150x 260x2600, přepočet dle objemové hmotnosti 1m3=0,7 t; 2: 478*(0,15*0,26*2,6)*0,7 3: Skládkovné dle ceníku skládky Flóra - Břasy, viz. díl B3.3 - Odpadové hospodářství
260 | 979098214 | Poplatek za uložení stavebního odpadu z izolačních hmot na skládce (skládkovné) | t | 12.93 |  | 0 |  | 0 |  | 0 | SP | HSV |  | 1: odstraněná geotextilie, odhad hmotnosti 6 kg/m2 2: 2155*0,006 3: poplatek dle skládky Chotíkov - viz. odpadové hospodářství
[6 empty] | 0 |  | 0 |  | 0
S | Celkem za 015 | Poplatky za skládku: |  |  |  | 0 |  | 0 |  | 0
Díl: | 1 | Zemní práce: | [8 empty] | SD
261 | 113107222 | Odstranění podkladu pl přes 200 m2 z kameniva drceného tl 200 mm | m2 | 970 |  | 0 |  | 0 |  | 0 | SP | HSV |  | 1: Odstranění ŠD 200 mm z provizorní vozovky;970 2: Viz. situace a vzorový příčný řez, změřeno z digitálních výkresů
262 | 113107242 | Odstranění podkladu pl přes 200 m2 živičných tl 100 mm | m2 | 1182 |  | 0 |  | 0 |  | 0 | SP | HSV |  | 1: Odstranění podkladu z z provizorní vozovky tl. 60mm; 697 2: Odstranění podkladu z z provizorní vozovky tl. 130mm; 485 3: Viz. situace, změřeno z digitálních výkresů
263 | 113154224 | Frézování živičného krytu tl 100 mm pruh š 1 m pl do 1000 m2 bez překážek v trase | m2 | 697 | 9e-05 | 0.0627 |  | 0 |  | 0 | SP | HSV |  | 1: Odstranění asf. krytu provizorní vozovky tl. 60 mm; 697 2: Viz. situace, změřeno z digitálních výkresů
264 | 174101101 | Zásyp jam, šachet rýh nebo kolem objektů sypaninou se zhutněním | m3 | 130 |  | 0 |  | 0 |  | 0 | SP | HSV |  | 1: zpětný zásyp; 130 2: Viz. situace, změřeno z digitálních výpočtů
[6 empty] | 0 |  | 0 |  | 0
S | Celkem za 1 | Zemní práce: |  |  |  | 0.0627 |  | 0 |  | 0
Díl: | 8 | Trubní vedení: | [8 empty] | SD
265 | 899231111 | Výšková úprava uličního vstupu nebo vpusti do 200 mm zvýšením mříže | kus | 3 | 0.42368 | 1.271 |  | 0 |  | 0 | SP | HSV |  | 1: výšková úprava šachty v kolizi s kolejovou tratí; 3 2: Viz. situace
266 | 899431111 | Výšková úprava uličního vstupu nebo vpusti do 200 mm zvýšením krycího hrnce, šoupěte nebo hydrantu | kus | 5 | 0.31108 | 1.5554 |  | 0 |  | 0 | SP | HSV |  | 1: Výšková úprava šoupěte; 5 2: Viz. situace
[6 empty] | 0 |  | 0 |  | 0
S | Celkem za 8 | Trubní vedení: |  |  |  | 2.8264 |  | 0 |  | 0
Díl: | 9 | Ostatní konstrukce a práce, bourání: | [8 empty] | SD
267 | 526992111 | Odstranění podložky pod podkladnici nebo patu kolejnice | kus | 956 |  | 0 |  | 0 |  | 0 | SP | HSV |  | 1: Odstranění přímého podkladnicového upevnění - vrtule podložky 2: 956 3: Viz. situace
268 | 526997011 | Odstranění podkladnice | kus | 956 |  | 0 |  | 0 |  | 0 | SP | HSV |  | 1: Odstranění přímého podkladnicového upevnění - žebrová podkladnice R4, svěrky a šrouby 2: 956 3: Viz. situace
269 | 97603R | Označník na stojanu JŘ | kus | 1 |  | 0 |  | 0 |  | 0 | SP | Firemní práce |  | 1: Přesun stávajícícho označníku zastávky - dmtž a zpětná mtž;1 2: Viz. TZ a situace
270 | 548930011 | Řezání kolejnic pilou | kus | 22 |  | 0 |  | 0 |  | 0 | SP | HSV |  | 1: kolejnice; 22 2: Viz. situace, změřeno z digitálních výkresů
271 | 9445118R | Demontáž geotextilie | m2 | 2155 |  | 0 |  | 0 |  | 0 | SP | Firemní práce |  | 1: Odstranění geotextilie pod kolej. ložem vč. uložení na skládku; 2: 280*6+475 3: Viz. situace, změřeno z digitálních výkresů
272 | 525010022 | Rozebrání koleje na pražcích dřevěných v ose | m | 286 |  | 0 |  | 0 |  | 0 | SP | HSV |  | 1: rozebrání provizorní koleje NT1 tramvajové trati na dřevěných pražcích vč. odvozu materiálu do sběrných surovin; 286 2: Viz. situace
273 | 512502121 | Odstranění kolejového lože z kameniva po rozebrání koleje | m3 | 1187 |  | 0 |  | 0 |  | 0 | SP | HSV |  | 1: Odstranění lože tl.300 mm 2: 1187 3: Viz. situace, změřeno z digitálních výpočtů
274 | 9768R | Demontáž upevnění | kus | 956 |  | 0 |  | 0 |  | 0 | SD | SCI-SuperExpres |  | 1: Demontáž přímého podkladnicového upevnění vč. odvozu do sběrných surovin; 478*2 2: Viz. situace, změřeno z digitálních výkresů
275 | 91564R | Demontáž prvků pro vyznačení průjezdového průřezu | m | 216 |  | 0 |  | 0 |  | 0 | SD | SCI-SuperExpres |  | 1: vč. odvozu a uložení na skládku; 216 2: Viz. situace, změřeno z digitálních výkresů
276 | 91566R | Demontáž rozchodnice | kus | 108 |  | 0 |  | 0 |  | 0 | SP | SCI-Cen Zřízení |  | 1: rozchodnice po 2 m - vč. odvozu a uložení na skládku; 108 2: Viz. situace, změřeno z digitálních výpočtů
277 | 91565R | Sejmutí zahrazovací pásky pro vyznačení průjezdového průřezu | m | 216 |  | 0 |  | 0 |  | 0 | SD | SCI-SuperExpres |  | 1: vč. odvozu a uložení na skládku; 216 2: Viz. situace, změřeno z digitálních výkresů
278 | 979091211 | Vodorovné přemístění suti do 7000 m | t | 3131.578 |  | 0 |  | 0 |  | 0 | SP | HSV |  | 1: Přemístění odstraněného kolejového lože na skládku Chotíkov do 13 km 2: 1187*2 3: Odstraněné asfaltové vrstvy - kryt 60 mm a podklad 190 mm na RC Valcha do 11 km; ((485*0.13)+(697*0.06)+(697*0.06))*2,2 4: Odstraněný podklad z kameniva do RC Valcha do 11 km; 388 5: odstraněná geotextilie na RC Valcha do 11 km; 2155*0,006 6: Dřevěné pražce do Břas; 33,93
279 | 979091221 | Vodorovné přemístění suti ZKD 1000 m | t | 17647.47 |  | 0 |  | 0 |  | 0 | SP | HSV |  | 1: Přemístění odstraněného kolejového lože na skládku Chotíkov do 13 km, tj. 6 km nad 7 km 2: 2374*6 3: Odstraněný podklad z kameniva do RC Valcha do 11 km, tj. 4 km nad 7 km; 388*4 4: Odstraněné asfaltové vrstvy na RC Valcha do 11 km, tj. 4 km nad 7 km; 322.7*4 5: Odstraněná geotextilie na RC Valcha do 11 km, tj. 4 km nad 7 km; 2155*0,006*4 6: Dřevěné pražce do Břas, tj 15 km nad 7 km; 33,93*15
280 | 979093111 | Uložení suti na skládku s hrubým urovnáním bez zhutnění | t | 3131.578 |  | 0 |  | 0 |  | 0 | SP | HSV |  | 1: Přemístění odstraněného kolejového lože na skládku Chotíkov do 13 km 2: 1187*2 3: Odstraněné asfaltové vrstvy - kryt 60 mm a podklad 190 mm na RC Valcha do 11 km; ((485*0.13)+(697*0.06)+(697*0.06))*2,2 4: Odstraněný podklad z kameniva do RC Valcha do 11 km; 388 5: odstraněná geotextilie na RC Valcha do 11 km; 2155*0,006 6: Dřevěné pražce do Břas; 33,93
[6 empty] | 0 |  | 0 |  | 0
S | Celkem za 9 | Ostatní konstrukce a práce, bourání: |  |  |  | 0 |  | 0 |  | 0
Název PO : |  | přechodový úsek - demolice: | [5 empty] | Číslo PO | 34-38-12.2-TT.i
Díl: | 015 | Poplatky za skládku: | [8 empty] | SD
281 | 979098201 | Poplatek za uložení stavebního betonového odpadu na skládce (skládkovné) | t | 257.58 |  | 0 |  | 0 |  | 0 | SP | HSV |  | 1: Vybouraná betonová deska, přepočet na tuny 1m3=2,4 t; 477*(0,15+0,075)*2,4 2: Poplatek dle ceníku skládky Plzeň Valcha - viz. díl B.3.3 Odpadové hospodářství
282 | 979099145 | Poplatek za uložení odpadu z asfaltových povrchů na skládce (skládkovné) | t | 125.928 |  | 0 |  | 0 |  | 0 | SP | HSV |  | 1: Dle položek odfrézování asf. vozovky., přepočet na tuny 1m3=2,2 t 2: 477*0,12*2,2 3: Poplatek dle ceníku skládky Plzeň Valcha - viz. díl B.3.3 Odpadové hospodářství
283 | 9790982R | Poplatek za uložení štěrku a zeminy z kolejiště na skládce (skládkovné) | t | 286.2 |  | 0 |  | 0 |  | 0 | SP | Firemní práce |  | 1: Odstraněné lože po rozebrání koleje ; přepočet na tuny 1m3=2t; 143,1*2 2: Poplatek za skládku dle ceníku skládky Chotíkov - viz. oddíl B.3.3 Odpadové hospodářství
284 | 997013R | Poplatek za uložení dřevěných pražců na skládce (skládkovné) | t | 11.9246 |  | 0 |  | 0 |  | 0 | SD | SCI-SuperExpres |  | 1: odstraněné provizorní dřevěné pražce 150x 260x2600, přepočet dle objemové hmotnosti 1m3=0,7 t; 2: 168*(0,15*0,26*2,6)*0,7 3: Skládkovné dle ceníku skládky Flóra - Břasy, viz. díl B3.3 - Odpadové hospodářství
285 | 979098214 | Poplatek za uložení stavebního odpadu z izolačních hmot na skládce (skládkovné) | t | 2.862 |  | 0 |  | 0 |  | 0 | SP | HSV |  | 1: odstraněná geotextilie, odhad hmotnosti 6 kg/m2 2: 477*0,006 3: poplatek dle skládky Chotíkov - viz. odpadové hospodářství
[6 empty] | 0 |  | 0 |  | 0
S | Celkem za 015 | Poplatky za skládku: |  |  |  | 0 |  | 0 |  | 0
Díl: | 1 | Zemní práce: | [8 empty] | SD
286 | 113154265 | Frézování živičného krytu tl 200 mm pruh š 2 m pl do 1000 m2 s překážkami v trase | m2 | 477 | 0.0003 | 0.1431 |  | 0 |  | 0 | SP | HSV |  | 1: Odstranění asf.vozovky tl. 120 mm ; 477 2: Viz. situace a vzorový příčný řez, změřeno z digitálních výkresů
287 | 174101101 | Zásyp jam, šachet rýh nebo kolem objektů sypaninou se zhutněním | m3 | 627 |  | 0 |  | 0 |  | 0 | SP | HSV |  | 1: zpětný zásyp; 627 2: Viz. situace, změřeno z digitálních výpočtů
[6 empty] | 0 |  | 0 |  | 0
S | Celkem za 1 | Zemní práce: |  |  |  | 0.1431 |  | 0 |  | 0
Díl: | 9 | Ostatní konstrukce a práce, bourání: | [8 empty] | SD
288 | 961044111 | Bourání základů z betonu prostého | m3 | 107.325 |  | 0 |  | 0 |  | 0 | SP | HSV |  | 1: Vybourání monolit desky tl.150 mm C25/30 XF3 ;0,15*477 2: Vybourání bet desky tl. 75 mm z bet C25/30 pod vozovkou; 0,075*477 3: Viz. situace, změřeno z digitálních výkresů
289 | 548930011 | Řezání kolejnic pilou | kus | 19 |  | 0 |  | 0 |  | 0 | SP | HSV |  | 1: kolejnice; 19 2: Viz. situace, změřeno z digitálních výkresů
290 | 9445118R | Demontáž geotextilie | m2 | 477 |  | 0 |  | 0 |  | 0 | SP | Firemní práce |  | 1: Odstranění geotextilie pod kolej. ložem vč. uložení na skládku; 477 2: Viz. situace, změřeno z digitálních výkresů
291 | 525010022 | Rozebrání koleje na pražcích dřevěných v ose | m | 100 |  | 0 |  | 0 |  | 0 | SP | HSV |  | 1: rozebrání provizorní koleje NT1 tramvajové trati na dřevěných pražcích vč. odvozu materiálu do sběrných surovin; 100 2: Viz. situace
292 | 512502121 | Odstranění kolejového lože z kameniva po rozebrání koleje | m3 | 143.1 |  | 0 |  | 0 |  | 0 | SP | HSV |  | 1: Odstranění lože tl.300 mm pod ložnou plochou pražce 2: 143,1 3: Viz. situace, změřeno z digitálních výpočtů
293 | 9768R | Demontáž upevnění | kus | 336 |  | 0 |  | 0 |  | 0 | SD | SCI-SuperExpres |  | 1: Demontáž přímého podkladnicového upevnění vč. odvozu do sběrných surovin;336 2: Viz. situace, změřeno z digitálních výkresů
294 | 979091211 | Vodorovné přemístění suti do 7000 m | t | 684.49 |  | 0 |  | 0 |  | 0 | SP | HSV |  | 1: Přemístění odstraněného kolejového lože na skládku Chotíkov do 13 km 2: 143,1*2 3: Odfrézovaný asfalt do RC Plzeň Valcha do 11 km; 477*0,12*2,2 4: Vybouraná bet. deska do RC Valcha do 11 km; 477*(0,15+0,075)*2,4 5: dřevěné pražce do Břas; 11,92 6: Odstraněná geotextilie; 477*0,006
295 | 979091221 | Vodorovné přemístění suti ZKD 1000 m | t | 3441.48 |  | 0 |  | 0 |  | 0 | SP | HSV |  | 1: Přemístění odstraněného kolejového lože na skládku Chotíkov do 13 km, tj. 6 km nad 7 km 2: 143,1*2*6 3: Odfrézovaný asfalt do RC Plzeň Valcha do 11 km, tj. 4 km nad 7 km; 477*0,12*2,2*4 4: Vybouraná bet. deska do RC Valcha do 11 km, tj. 4 km nad 7 km; 477*(0,15+0,075)*2,4*4 5: dřevěné pražce do Břas; 11,92*15 6: Odstraněná geotextilie; 477*0,006*4
296 | 979093111 | Uložení suti na skládku s hrubým urovnáním bez zhutnění | t | 684.49 |  | 0 |  | 0 |  | 0 | SP | HSV |  | 1: Přemístění odstraněného kolejového lože na skládku Chotíkov do 13 km 2: 143,1*2 3: Odfrézovaný asfalt do RC Plzeň Valcha do 11 km; 477*0,12*2,2 4: Vybouraná bet. deska do RC Valcha do 11 km; 477*(0,15+0,075)*2,4 5: dřevěné pražce do Břas; 11,92 6: Odstraněná geotextilie; 477*0,006
[6 empty] | 0 |  | 0 |  | 0
S | Celkem za 9 | Ostatní konstrukce a práce, bourání: |  |  |  | 0 |  | 0 |  | 0
Název PO : |  | most jih - demolice: | [5 empty] | Číslo PO | 34-38-12.2-TT.j
Díl: | 015 | Poplatky za skládku: | [8 empty] | SD
297 | 979099155 | Poplatek za uložení odpadu z kameniva na skládce (skládkovné) | t | 48 |  | 0 |  | 0 |  | 0 | SP | HSV |  | 1: dle položky odstranění podkladu z kameniva tl. 200, přepočet na tuny 1 m3=2 t; 120*0,2*2 2: Poplatek dle ceníku skládky RC Plzeň Valcha, viz část B 3.3 - Odpadové hospodářství
298 | 979098201 | Poplatek za uložení stavebního betonového odpadu na skládce (skládkovné) | t | 55.08 |  | 0 |  | 0 |  | 0 | SP | HSV |  | 1: Vybouraná betonová deska, přepočet na tuny 1m3=2,4 t; 22,95*2,4 2: Poplatek dle ceníku skládky Plzeň Valcha - viz. díl B.3.3 Odpadové hospodářství
299 | 979099145 | Poplatek za uložení odpadu z asfaltových povrchů na skládce (skládkovné) | t | 29.04 |  | 0 |  | 0 |  | 0 | SP | HSV |  | 1: Dle položky odstranění asf. vozovky., přepočet na tuny 1m3=2,2 t 2: 120*0,11*2,2 3: Poplatek dle ceníku skládky Plzeň Valcha - viz. díl B.3.3 Odpadové hospodářství
300 | 9790982R | Poplatek za uložení štěrku a zeminy z kolejiště na skládce (skládkovné) | t | 1378 |  | 0 |  | 0 |  | 0 | SP | Firemní práce |  | 1: Odstraněné lože po rozebrání koleje ; přepočet na tuny 1m3=2t; 689*2 2: Poplatek za skládku dle ceníku skládky Chotíkov - viz. oddíl B.3.3 Odpadové hospodářství
301 | 997013R | Poplatek za uložení dřevěných pražců na skládce (skládkovné) | t | 19.6615 |  | 0 |  | 0 |  | 0 | SD | SCI-SuperExpres |  | 1: odstraněné provizorní dřevěné pražce 150x 260x2600, přepočet dle objemové hmotnosti 1m3=0,7 t; 2: 277*(0,15*0,26*2,6)*0,7 3: Skládkovné dle ceníku skládky Flóra - Břasy, viz. díl B3.3 - Odpadové hospodářství
302 | 979098214 | Poplatek za uložení stavebního odpadu z izolačních hmot na skládce (skládkovné) | t | 7.194 |  | 0 |  | 0 |  | 0 | SP | HSV |  | 1: odstraněná geotextilie, odhad hmotnosti 6 kg/m2 2: 1199*0,006 3: poplatek dle skládky Chotíkov - viz. odpadové hospodářství
[6 empty] | 0 |  | 0 |  | 0
S | Celkem za 015 | Poplatky za skládku: |  |  |  | 0 |  | 0 |  | 0
Díl: | 1 | Zemní práce: | [8 empty] | SD
303 | 113151114 | Odstranění živičného krytu frézováním pl do 500 m2 tl 50 mm s naložením | m2 | 120 | 1e-05 | 0.0012 |  | 0 |  | 0 | SP | HSV |  | 1: Odstranění asf.vozovky přejezdů ; 120 2: Viz. situace a vzorový příčný řez, změřeno z digitálních výkresů
304 | 113151115 | Odstranění živičného krytu frézováním pl do 500 m2 tl 60 mm s naložením | m2 | 120 | 1e-05 | 0.0012 |  | 0 |  | 0 | SP | HSV |  | 1: Odstranění asf.vozovky přejezdů ; 120 2: Viz. situace a vzorový příčný řez, změřeno z digitálních výkresů
305 | 113107222 | Odstranění podkladu pl přes 200 m2 z kameniva drceného tl 200 mm | m2 | 120 |  | 0 |  | 0 |  | 0 | SP | HSV |  | 1: Odstranění ŠD 200 mm z provizorní vozovky;120 2: Viz. situace a vzorový příčný řez, změřeno z digitálních výkresů
306 | 174101101 | Zásyp jam, šachet rýh nebo kolem objektů sypaninou se zhutněním | m3 | 336 |  | 0 |  | 0 |  | 0 | SP | HSV |  | 1: zpětný zásyp; 336 2: Viz. situace, změřeno z digitálních výpočtů
[6 empty] | 0 |  | 0 |  | 0
S | Celkem za 1 | Zemní práce: |  |  |  | 0.0024 |  | 0 |  | 0
Díl: | 9 | Ostatní konstrukce a práce, bourání: | [8 empty] | SD
307 | 961044111 | Bourání základů z betonu prostého | m3 | 22.95 |  | 0 |  | 0 |  | 0 | SP | HSV |  | 1: Vybourání monolit desky tl.150 mm C25/30 XF3 ;0,15*102 2: Vybourání bet desky tl. 75 mm z bet C25/30 pod vozovkou; 0,075*102 3: Viz. situace, změřeno z digitálních výkresů
308 | 548930011 | Řezání kolejnic pilou | kus | 21 |  | 0 |  | 0 |  | 0 | SP | HSV |  | 1: kolejnice; 21 2: Viz. situace, změřeno z digitálních výkresů
309 | 9445118R | Demontáž geotextilie | m2 | 1199 |  | 0 |  | 0 |  | 0 | SP | Firemní práce |  | 1: Odstranění geotextilie pod kolej. ložem vč. uložení na skládku; 1199 2: Viz. situace, změřeno z digitálních výkresů
310 | 525010022 | Rozebrání koleje na pražcích dřevěných v ose | m | 166 |  | 0 |  | 0 |  | 0 | SP | HSV |  | 1: rozebrání provizorní koleje NT1 tramvajové trati na dřevěných pražcích vč. odvozu materiálu do sběrných surovin; 166 2: Viz. situace
311 | 512502121 | Odstranění kolejového lože z kameniva po rozebrání koleje | m3 | 689 |  | 0 |  | 0 |  | 0 | SP | HSV |  | 1: Odstranění lože tl.300 mm pod ložnou plochou pražce 2: 689 3: Viz. situace, změřeno z digitálních výpočtů
312 | 91565R | Sejmutí zahrazovací pásky pro vyznačení průjezdového průřezu | m | 332 |  | 0 |  | 0 |  | 0 | SD | SCI-SuperExpres |  | 1: vč. odvozu a uložení na skládku; 332 2: Viz. situace, změřeno z digitálních výkresů
313 | 91564R | Demontáž prvků pro vyznačení průjezdového průřezu | m | 330 |  | 0 |  | 0 |  | 0 | SD | SCI-SuperExpres |  | 1: vč. odvozu a uložení na skládku; 330 2: Viz. situace, změřeno z digitálních výkresů
314 | 9768R | Demontáž upevnění | kus | 554 |  | 0 |  | 0 |  | 0 | SD | SCI-SuperExpres |  | 1: Demontáž přímého podkladnicového upevnění vč. odvozu do sběrných surovin;554 2: Viz. situace, změřeno z digitálních výkresů
315 | 91566R | Demontáž rozchodnice | kus | 83 |  | 0 |  | 0 |  | 0 | SP | SCI-Cen Zřízení |  | 1: rozchodnice po 2 m - vč. odvozu a uložení na skládku; 83 2: Viz. situace, změřeno z digitálních výpočtů
316 | 979091211 | Vodorovné přemístění suti do 7000 m | t | 1536.902 |  | 0 |  | 0 |  | 0 | SP | HSV |  | 1: Přemístění odstraněného kolejového lože na skládku Chotíkov do 13 km 2: 689*2 3: Odstraněný asfalt z vozovky do RC Valcha do 11 km; 120*0,11*2,2 4: Vybouraná bet. deska do RC Valcha do 11 km; 22,92*2,4 5: Odstraněný podklad ze ŠD do RC Valcha do 11 km; 0,2*120*2 6: Dřevěné pražce do Břas; 19,66 7: Odstraněná geotextilie na RC Plzeň Valcha; 1199*0,006
317 | 979091221 | Vodorovné přemístění suti ZKD 1000 m | t | 9119.868 |  | 0 |  | 0 |  | 0 | SP | HSV |  | 1: Přemístění odstraněného kolejového lože na skládku Chotíkov do 13 km, tj. 6 km nad 7 km 2: 689*2*6 3: Odstraněný asfalt z vozovky do RC Valcha do 11 km, tj. 4 km nad 7 km; 120*0,11*2,2*4 4: Vybouraná bet. deska do RC Valcha do 11 km, tj. 4 km nad 7 km; 22,92*2,4*4 5: Odstraněný podklad ze ŠD na skládku do RC Valcha do 11 km, tj. 4 km nad 7 km; 0,2*120*2*4 6: dřevěné pražce do Břas; 19,66*15 7: Odstraněná geotextilie na RC Valcha do 11 km, tj 4 km nad 7 km; 1199*0,006*4
318 | 979093111 | Uložení suti na skládku s hrubým urovnáním bez zhutnění | t | 1536.902 |  | 0 |  | 0 |  | 0 | SP | HSV |  | 1: Přemístění odstraněného kolejového lože na skládku Chotíkov do 13 km 2: 689*2 3: Odstraněný asfalt z vozovky do RC Valcha do 11 km; 120*0,11*2,2 4: Vybouraná bet. deska do RC Valcha do 11 km; 22,92*2,4 5: Odstraněný podklad ze ŠD do RC Valcha do 11 km; 0,2*120*2 6: Dřevěné pražce do Břas; 19,66 7: Odstraněná geotextilie na RC Plzeň Valcha; 1199*0,006
[6 empty] | 0 |  | 0 |  | 0
S | Celkem za 9 | Ostatní konstrukce a práce, bourání: |  |  |  | 0 |  | 0 |  | 0
Název PO : |  | definitivní stav TT - zemní práce a skládkovné: | [5 empty] | Číslo PO | 34-38-12.2-TT.k
Díl: | 015 | Poplatky za skládku: | [8 empty] | SD
1 | 979099145 | Poplatek za uložení odpadu z asfaltových povrchů na skládce (skládkovné) | t | 1387.232 |  | 0 |  | 0 |  | 0 | SP | HSV |  | 1: Přesun položky mezi objekty na základě dohody investorů - Jižní spojka 2: Dle položek odstranění živičného krytu vozovky pod BKV panely v tl. 70 mm, přepočet na tuny 1m3=2,2 t 3: 732*0,07*2,2 4: Odstranění živičné vozovky v tl. 200 mm, přepočet na tuny 1m3 = 2,2 t 5: 1463,6*0,2*2,2 6: Frézování kolem trati v tl. 250 mm, přepočet na tuny 1 m3 = 2,2 t 7: 920,4*0,25*2,2 8: Odbourání živičné vozovky po okraji BKV panelů v tl. 250 mm, přepočet na tuny 1 m3 = 2,2 t 9: 226*0,25*2,2 10: Poplatek dle ceníku skládky Plzeň Valcha - viz. díl B.3.3 Odpadové hospodářství
2 | 979098R | Poplatek za uložení železničních pražců betonových na skládce (skládkovné) | t | 15.12 |  | 0 |  | 0 |  | 0 | SP | Firemní práce |  | 1: Přesun položky mezi objekty na základě dohody investorů - Jižní spojka 2: pražce ze stavby opravy vodovodu 3: Odstraněné bet. pražce B03 z koleje dl. 100 m, rozmístěné po 0,6 m, hmotnost dle katalogu 252 kg / pražec 4: 100*0,6*0,252 5: Poplatek za skládku dle skládku Plzeň Valcha - viz. oddíl B.3.3. odpadové hospodářství
3 | 1712011R | Poplatek za uložení odpadu ze sypaniny na skládce (skládkovné) - vytěžené zeminy a horniny tř. 4 (II.tř. těžitelnosti) | t | 2406 |  | 0 |  | 0 |  | 0 | SD | SCI-SuperExpres |  | 1: Přesun položky mezi objekty na základě dohody investorů. 2: Vytěžené horniny dle položky odkopávky horn. tř. 4 - sanace aktivní zóny, přepočet dle odhadu 1 m3 = 2,0 t 3: 1203*2,0 4: Poplatek dle ceníku skládky Chotíkov - viz. díl B.3.3 Odpadové hospodářství
4 | 1712012R | Poplatek za uložení odpadu ze sypaniny na skládce (skládkovné) - vytěžené zeminy a horniny tř. 6 a 7 (III.tř. těžitelnosti) | t | 1625.36 |  | 0 |  | 0 |  | 0 | SP | Firemní práce |  | 1: Přesun položky mezi objekty na základě dohody investorů. 2: Vytěžené horniny dle položky odkopávky horn. tř. 6 - sanace aktivní zóny, přepočet dle odhadu 1 m3 = 2,2 t 3: 738,8*2,2 4: Poplatek dle ceníku skládky Chotíkov - viz. díl B.3.3 Odpadové hospodářství
5 | 979099155 | Poplatek za uložení odpadu z kameniva na skládce (skládkovné) | t | 2695.6489 |  | 0 |  | 0 |  | 0 | SP | HSV |  | 1: Přesun položky mezi objekty na základě dohody investorů 2: dle položky odstranění podkladu z kameniva drceného, přepočet na tuny 1 m3=2 t 3: 1253,78*2 4: Dle položky odstranění žulové dlažby; (58+162)/4,5 5: Dle položky odstranění podkladních vrstev dlažby, přepočet na tuny; (58+162+41)*0,15*2 6: Odstranění podkladu ze ŠD tl. 150 mm - severní spojka, přepočet na tuny 1m3 = 2t 7: 203*0,15*2 8: Poplatek dle ceníku skládky RC Plzeň Valcha, viz část B 3.3 - Odpadové hospodářství
6 | 979098201 | Poplatek za uložení stavebního betonového odpadu na skládce (skládkovné) | t | 1481.904 |  | 0 |  | 0 |  | 0 | SP | HSV |  | 1: Přesun položky mezi objekty na základě dohody investorů - pevná jízdné dráha 2: Dle položky bourání základů z prostého betonu, přepočet na tuny 1 m3 = 2,4 t; 612,86*2,4 3: Severní spojka 5: odstraněná zámková dlažba, odhad hmotnosti 90 kg/m2; 0,09*41 6: vytrhané bet. obruby, odhad hmotnosti 50 kg/bm; 147*0,05 7: Poplatek za skládku dle skládku Plzeň Valcha - viz. oddíl B.3.3. odpadové hospodářství
7 | 997013R | Poplatek za uložení dřevěných pražců na skládce (skládkovné) | t | 30.5214 |  | 0 |  | 0 |  | 0 | SD | SCI-SuperExpres |  | 1: Přesun položky mezi objekty na základě dohody investorů - Jižní spojka 2: odstraněné dřevěné pražce z koleje rozmístěné po 0,6 m, rozměr 150x 260x2500, přepočet dle objemové hmotnosti 1m3=0,7 t; 258/0,6*(0,15*0,26*2,6)*0,7 3: Skládkovné dle ceníku skládky Flóra - Břasy, viz. díl B3.3 - Odpadové hospodářství
8 | 9790982R | Poplatek za uložení štěrku a zeminy z kolejiště na skládce (skládkovné) | t | 402 |  | 0 |  | 0 |  | 0 | SP | Firemní práce |  | 1: Přesun položky mezi objekty na základě dohody investorů - Severní spojka 2: Odstraněné lože po rozebrání koleje ; přepočet na tuny 1m3=2t; 201*2 3: Poplatek za skládku dle ceníku skládky Chotíkov- viz. oddíl B.3.3 Odpadové hospodářství
9 | 979098R | Poplatek za uložení železničních pražců betonových na skládce (skládkovné) | t | 50.4 |  | 0 |  | 0 |  | 0 | SP | Firemní práce |  | 1: Přesun položky mezi objekty na základě dohody investorů - Severní spojka 2: Odstraněné bet. pražce B03 z koleje dl. 120 m, rozmístěné po 0,6 m, hmotnost dle katalogu 252 kg / pražec; 120/0,6*0,252 3: Poplatek za skládku dle skládku Plzeň Valcha - viz. oddíl B.3.3. odpadové hospodářství
358 | 9790980R | Poplatek za uložení železobetonového odpadu na skládce (skládkovné) | t | 342.456 |  | 0 |  | 0 |  | 0 | SP | Firemní práce |  | 1: Přesun položky mezi objekty na základě dohody investorů - pevná jižní dráha 2: Odstraněné panely BKV;87*0,62+22*1,305+22*2,68+10*5,535+7*0,488+2*1,046+26*0,615+2*1,318+3*2,646 3: Severní spojka: 4: Odstranění zákrytové desky, hmotnost dle katalogu 834 kg/kus; 136*0,834 5: Poplatek za skládku dle skládku Plzeň Valcha - viz. oddíl B.3.3. odpadové hospodářství
[6 empty] | 0 |  | 0 |  | 0
S | Celkem za 015 | Poplatky za skládku: |  |  |  | 0 |  | 0 |  | 0
Díl: | 1 | Zemní práce: | [8 empty] | SD
10 | 122302203 | Odkopávky a prokopávky nezapažené pro silnice objemu do 5000 m3 v hornině tř. 4 | m3 | 1203 |  | 0 |  | 0 |  | 0 | SP | HSV |  | 1: Přesun položky mezi objekty na základě dohody investorů. 2: výkop pod vozovkou , vč. odvozu a uložení na skládku 3: Odhad výměry, bude upřesněno po realizaci navazujících objektů. 4: 1203 5: Viz. situace a charakteristické příčné řezy, změřeno z digitálních výkresů
11 | 122501102 | Odkopávky a prokopávky nezapažené v hornině tř. 6 objem do 1000 m3 | m3 | 738.8 | 0.01563 | 11.5474 |  | 0 |  | 0 | SP | HSV |  | 1: Přesun položky mezi objekty na základě dohody investorů. 2: výkop pod vozovkou , vč. odvozu a uložení na skládku 3: Odhad výměry, bude upřesněno po realizaci navazujících objektů. 4: 738,8 5: Viz. situace a charakteristické příčné řezy, změřeno z digitálních výkresů
12 | 175101101 | Obsypání potrubí bez prohození sypaniny z hornin tř. 1 až 4 uloženým do 3 m od kraje výkopu | m3 | 49.7071 |  | 0 |  | 0 |  | 0 | SP | HSV |  | 1: Přesun položky mezi objekty na základě dohody investorů. 2: Obsyp potrubí a šachet; 49,7071 3: Viz. situace a vzorové příčné řezy, změřeno z digitálních výkresů
13 | 58331200 | Štěrkopísek netříděný zásypový materiál | t | 89.4728 | 1 | 89.4728 |  | 0 |  | 0 | H | SPCM |  | 1: Přesun položky mezi objekty na základě dohody investorů. 2: dle položky obsyp -ŠD fr. 0-22, přepočet na tuny: 1m3=1,8 t 3: 49,7071*1,8
14 | 181101102 | Úprava pláně v zářezech v hornině tř. 1 až 4 se zhutněním | m2 | 1986 |  | 0 |  | 0 |  | 0 | SP | HSV |  | 1: Přesun položky mezi objekty na základě dohody investorů. 2: pevná jízdní dráha; 2361*2/3 3: spojka sever; 412 4: Viz. situace, změřeno z digitálních výkresů
15 | 181101104 | Úprava pláně v zářezech v hornině tř. 5 až 7 se zhutněním | m2 | 815 |  | 0 |  | 0 |  | 0 | SP | HSV |  | 1: Přesun položky mezi objekty na základě dohody investorů. 2: úprava pláně na skále; 2361*1/3 3: úprava podkladu pod bahníky; 28 4: Viz. situace, změřeno z digitálních výkresů
16 | 162701105 | Vodorovné přemístění do 10000 m výkopku/sypaniny z horniny tř. 1 až 4 | m3 | 2406 |  | 0 |  | 0 |  | 0 | SP | HSV |  | 1: Přesun položky mezi objekty na základě dohody investorů. 2: Vytěžené horniny na skládku Chotíkov do 13 km dle položky odkopávky horn. tř. 4 - sanace aktivní zóny, přepočet dle odhadu 1 m3 = 2,0 t 3: 1203*2,0 4: Viz. situace a TZ
17 | 162701155 | Vodorovné přemístění do 10000 m výkopku/sypaniny z horniny tř. 5 až 7 | m3 | 1625.36 |  | 0 |  | 0 |  | 0 | SP | HSV |  | 1: Přesun položky mezi objekty na základě dohody investorů. 2: Vytěžené horniny na skládku Chotíkov do 13 km dle položky odkopávky horn. tř. 6 - sanace aktivní zóny, přepočet dle odhadu 1 m3 = 2,2 t 3: 738,8*2,2 4: Viz. situace a TZ
18 | 162701109 | Příplatek k vodorovnému přemístění výkopku/sypaniny z horniny tř. 1 až 4 ZKD 1000 m přes 10000 m | m3 | 7218 |  | 0 |  | 0 |  | 0 | SP | HSV |  | 1: Přesun položky mezi objekty na základě dohody investorů. 2: Vytěžené horniny na skládku Chotíkov do 13 km, tj. 3 km nad 10 km 3: 1203*2,0*3 4: Viz. situace a TZ
19 | 162701159 | Příplatek k vodorovnému přemístění výkopku/sypaniny z horniny tř. 5 až 7 ZKD 1000 m přes 10000 m | m3 | 4876.08 |  | 0 |  | 0 |  | 0 | SP | HSV |  | 1: Přesun položky mezi objekty na základě dohody investorů. 2: Vytěžené horniny na skládku Chotíkov do 13 km , tj 3 km nad 10 km 3: 738,8*2,2*3 4: Viz. situace a TZ
20 | 171201201 | Uložení sypaniny na skládky | m3 | 4031.36 |  | 0 |  | 0 |  | 0 | SP | HSV |  | 1: Přesun položky mezi objekty na základě dohody investorů. 2: Vytěžené horniny na skládku Chotíkov do 13 km dle položky odkopávky horn. tř. 4 - sanace aktivní zóny, přepočet dle odhadu 1 m3 = 2,0 t 3: 1203*2,0 4: Vytěžené horniny na skládku Chotíkov do 13 km dle položky odkopávky horn. tř. 6 - sanace aktivní zóny, přepočet dle odhadu 1 m3 = 2,2 t 5: 738,8*2,2 6: Viz. situace a TZ
21 | 181301111 | Rozprostření ornice tl vrstvy do 100 mm pl přes 500 m2 v rovině nebo ve svahu do 1:5 | m2 | 480 |  | 0 |  | 0 |  | 0 | SP | HSV |  | 1: Přesun položky mezi objekty na základě dohody investorů - spojka sever: 2: plocha provizorního nástupiště ; 470 3: úprava zeleně za obrubou; 10 4: Viz. situace, změřeno z digitálních výpočtů
22 | 911Cc0008-01 | Ornice zemina recyklovaná - ornice A | t | 86.4 | 1 | 86.4 |  | 0 |  | 0 | H | SCI-Mat |  | 1: Přesun položky mezi objekty na základě dohody investorů: 2: Nákup k položce rozprostření ornice, přepočet na tuny 3: (470+10)*0,1*1,8
23 | 174101101 | Zásyp jam, šachet rýh nebo kolem objektů sypaninou se zhutněním | m3 | 69.57 |  | 0 |  | 0 |  | 0 | SP | HSV |  | 1: Zásyp přípojky ; 85*1,2*0,9 2: Zásyp bahníků; 8*((2,25*2,25)*(2,2-0,83))-(8*3,14*1,25*1,2) 3: odpočet potrubí; -3,14*0,15*85 4: Viz. situace, změřeno z digitálních výkresů
24 | 58331200 | Štěrkopísek netříděný zásypový materiál | t | 125.226 | 1 | 125.226 |  | 0 |  | 0 | H | SPCM |  | 1: ŠD fr. 0-22 2: dle položky zásyp - přepočet na tuny: 1m3=1,8 t 3: 69,57*1,8
[6 empty] | 0 |  | 0 |  | 0
S | Celkem za 1 | Zemní práce: |  |  |  | 312.6462 |  | 0 |  | 0
Note on A7: § 6a
Note on B7: § 6b 1.část
Note on C2: § 3
Note on C7: § 6c 1.část
Note on D4: § 2 v případě jiné klasifikace upravit údaj v závorce, např. (CZ-CC)
Note on D7: § 6d
Note on E7: § 6e
Note on N6: § 6b 2.část
Note on O6: § 6c 2.část
Note on P6: § 6f § 7
Note on U2: jiri.zakravsky: tools PSSOzzzzzz propertites Protection Lock "2*4"
Součet za Díl
Zaokrouhlit množství