## formulář 5 -pol.rozp
FORMULÁŘ 5 | [6 empty] | majitel HIM: | OSTATNÍ |  | 0 |  | m2 | 3000 | 0 | majitel, cena | SŽDC | ČD | OSTATNÍ
|  | SOUPIS PRACÍ | [7 empty] | Cena za objekt [Kč] |  | mj dle JKSO | počet mj | objektový ukazatel
Název stavby : |  | Uzel Plzeň, 2. stavba - přestavba osobního nádraží, včetně mostů Mikulášská | [5 empty] | Číslo stavby | 3503-2 | [5 empty] | hlavičky stavby
Název PS,SO : |  | Úprava TT v Mikulášské ulici pro výstavbu přemostění sever | Zatřídění objektu : (JKSO, JKPOV) | 824 |  |  |  | Číslo PS,SO | SO 34-38-12-TT | [5 empty] | hlavičky objektu | Úprava TT v Mikulášské ulici pro výstavbu přemostění sever
Datum zpracování : |  | 2015-11-20 | [5 empty] | Datum aktualizace : |  | 2016-06-20 |  |  |  |  | hlavičky datumů | 58
Poř. | [6 empty] | C E N A |  |  |  | typ řádku | kód datové základny | Technická specifikace | Výkaz výměr | nadpisy sloupců
číslo | Číslo |  | měrná |  | jednotková | Celková | dodávky |  | montáže | [5 empty] | nadpisy sloupců
pol. | položky | Název položky | jednotka | množství | hmotnost | hmotnost | jednotková | celkem | jednotková | celkem |  |  |  |  | nadpisy sloupců
| 1 | 2 | 3 | 4 | 5 | 6 | 7 | 8 | 9 | 10 | 12 | 13 | 14 | 15 | nadpisy sloupců
řádek s filtry
Název PO : |  | pevná jízdní dráha: | [5 empty] | Číslo PO | 34-38-12-TT.a
Díl: | 2 | Základy: | [8 empty] | SD
1 | 213141111 | Zřízení vrstvy z geotextilie v rovině nebo ve sklonu do 1:5 š do 3 m | m2 | 2025 | 0.0001 | 0.2025 |  | 0 |  | 0 | SP | HSV |  | 1: Separační geotextilie na pláni pod vrstvou ŠD 2: 2025 3: Viz. situace, změřeno z digitálních výkresů
2 | 67352025 | Geotextilie tkaná (polypropylen) PK-TEX PP 80 314 g/m2 | m2 | 2025 | 0.00031 | 0.6278 |  | 0 |  | 0 | H | SPCM |  | 1: k položce zřízení vrstvy z geotextilie; 2025
3 | 211531111 | Výplň odvodňovacích žeber nebo trativodů kamenivem hrubým drceným frakce 8 až 32 mm | m3 | 7.5 | 1.63 | 12.225 |  | 0 |  | 0 | SP | HSV |  | 1: Zásyp trativodu kamenivem fr. 8/32, jedná se o příčné trativody v místě bahníků dl. 7+7+7+9, šířka a hloubka trativodu uvažována 0.5m 2: 0,5*0,5*((3*7)+9) 3: Viz. situace
4 | 211971110 | Zřízení opláštění žeber nebo trativodů geotextilií v rýze nebo zářezu sklonu do 1:2 | m2 | 55.5 | 0.00017 | 0.0094 |  | 0 |  | 0 | SP | HSV |  | 1: filtrační geotextilie, obalení trativodu geotextílií dl. v příčném řezu 0.85m 2: 1,85*(3*7)+1,85*9 3: Viz. situace
5 | 212312111 | Lože pro trativody z betonu prostého | m3 | 0.9 | 2.2563 | 2.0307 |  | 0 |  | 0 | SP | HSV |  | 1: lože z bet. C8/10 tl. 100 mm; 30*0,1*0,3 2: Viz. situace
6 | 212752312 | Trativod z drenážních trubek plastových tuhých DN 150 mm včetně lože otevřený výkop | m | 30 | 0.26796 | 8.0388 |  | 0 |  | 0 | SP | HSV |  | 1: Tuhá trativodní trubka do lože z bet. C8/10, zaústění do bahníků, kolmo k ose TT 2: 30 3: Viz. situace
7 | 225221314 | Vrty maloprofilové jádrové D do 93 mm úklon do 45° hl do 100 m hor. III a IV omezený prostor | m | 0.96 | 0.00036 | 0.0003 |  | 0 |  | 0 | SP | HSV |  | 1: Vrtání napojení trativodů do bahníků - pro napojení odvodňovačů, do každého 3 trouby od odvodňovače a jedna na odtok, kalník za severním mostem + 1 napojení, 1 vrt = 0,12 m; 8*0,12 2: Viz. situace
8 | 273311128 | Základové desky z betonu prostého C 30/37 | m3 | 584.4 | 2.536 | 1482.015 |  | 0 |  | 0 | SP | HSV |  | 1: Deska z betonu C30/37 tl. 300 mm, deska PJD v rovině, uvažováno 2/3 celkové plochy desky;(0,3*1948)*2/3 2: Deska z betonu C30/37 tl. 300 mm z betonu do svahu, uvažováno 1/3 celkové plochy desky; (0,3*1948)/3 3: Viz. situace, změřeno z digitálních výkresů
9 | 273362021 | Výztuž základových desek svařovanými sítěmi Kari | t | 15.78 | 1.0531 | 16.6173 |  | 0 |  | 0 | SP | HSV |  | 1: Výztuž při spodním okraji desky v místě pojezdu vozidel, deska z betonu C30/37 tl.300 mm vyztužená KARI sítí 15 kg/m2; 1052*0,015 2: Viz. situace, změřeno z digitálních výkresů
10 | 273391127 | Antivibrační rohož základových desek z pryže tuhosti do 400 MN/m3 celoplošně lepená svisle | m2 | 257.5 | 0.02546 | 6.556 |  | 0 |  | 0 | SP | HSV |  | 1: Pod betonovou desku; 1948 mezi L profily 2: Na bocích bahníků B5+B7, dl. 5m, v pruhu šíře 0.5m 3: Celková plocha; 515*0,5 4: Viz. situace, změřeno z digitálních výkresů
11 | 273391123 | Antivibrační rohož základových desek z pryže tuhosti do 400 MN/m3 celoplošně lepená vodorovně | m2 | 1948 | 0.02546 | 49.5961 |  | 0 |  | 0 | SP | HSV |  | 1: Pod betonovou desku; mezi L profily 2: 1948 3: Viz. situace
12 | 28616092 | Prvek distanční - dodávka a montáž | kus | 4204 | 1e-05 | 0.042 |  | 0 |  | 0 | H | SPCM |  | 1: Distanční prvky na KARI sítě - vyztužení desky TT, uvažována plocha vyztužené desky 1051m2 Bude upřesněno dle konkrétní technologie výstavby 2: Distanční prvky pro výztuž na bet. desce - 4 ks/m2; 1051*4 3: Viz. situace
[6 empty] | 0 |  | 0 |  | 0
S | Celkem za 2 | Základy: |  |  |  | 1577.9609 |  | 0 |  | 0
Díl: | 3 | Svislé konstrukce: | [8 empty] | SD
13 | 389381119 | Doplňková betonáž a bednění malého rozsahu uzavírací nebo petlicové spáry dílců z betonu C 30/37 | m3 | 7.8 | 2.4884 | 19.4099 |  | 0 |  | 0 | SP | HSV |  | 1: Dodatečné bednění v místě středové spáry bet. desky z důvodu technologie provádění desky po jednotlivé koleji; 2: Předpokládáno bednění v dl. 260m; 0,3*0,1*260 3: Viz. situace
[6 empty] | 0 |  | 0 |  | 0
S | Celkem za 3 | Svislé konstrukce: |  |  |  | 19.4099 |  | 0 |  | 0
Díl: | 4 | Vodorovné konstrukce: | [8 empty] | SD
14 | 452311171 | Podkladní desky z betonu prostého tř. C 30/37 otevřený výkop | m3 | 491.05 | 2.429 | 1192.7605 |  | 0 |  | 0 | SP | HSV |  | 1: Vyrovnávací vrstva nad deskou PJD z bet. C30/37 tl. 100 mm 2: 1948*0,1 3: Podkladní vrstva pod beton. desku PJD z betonu C30/37 tl. 150 mm 4: 1948*0,15 5: Bet. deska pod bahníky tl. 100 mm 6: 8*2,25*2,25*0,1 7: Viz. situace a charakteristické příčné řezy, změřeno z digitálních výkresů
[6 empty] | 0 |  | 0 |  | 0
S | Celkem za 4 | Vodorovné konstrukce: |  |  |  | 1192.7605 |  | 0 |  | 0
Díl: | 5 | Komunikace: | [8 empty] | SD
15 | 13493001 | Kolejnice tramvajové NT 1 žlábkové pro hromadnou městskou dopravu | t | 74.49 | 1 | 74.49 |  | 0 |  | 0 | H | SPCM |  | 1: K položce zřízení koleje - délka kolejnice 1146 m, hmotnost 65 kg/bm; 2: 1146*0,065 3: Viz. situace
16 | 523895013 | Příplatek za zřízení koleje ze žlábkových kolejnic v oblouku r nad 150 do 500 m | m | 140 | 0.0069 | 0.966 |  | 0 |  | 0 | SP | HSV |  | 1: 140 2: Viz. situace, změřeno z digitálních výpočtů
17 | 523895014 | Příplatek za zřízení koleje ze žlábkových kolejnic v oblouku r nad 500 m | m | 195 | 0.0069 | 1.3455 |  | 0 |  | 0 | SP | HSV |  | 1: 195 2: Viz. situace, změřeno z digitálních výpočtů
18 | 523996111 | Rozchodnice pro rozchod koleje po 2 m | kus | 260 | 0.01143 | 2.9718 |  | 0 |  | 0 | SP | HSV |  | 1: Kolej na betonové desce v dl. (260+260)/2, rozchodnice po 2m z důvodu zafixování koleje, bude upřesněno dle konkrétní technologie výstavby TT 2: (260+260)/2 3: Viz. situace
19 | 523862011 | Zřízení koleje stykované ze žlábkových kolejnic na betonové desce nebo prahu | m | 574 | 0.03314 | 19.0224 |  | 0 |  | 0 | SP | HSV |  | 1: Kolej na betonové desce v dl. 287+287m 2: 287+287 3: Viz. situace, změřeno z digitálních výkresů
20 | 548111111 | Svár žlábkových kolejnic elektrický bez příložky | kus | 62 | 0.00742 | 0.46 |  | 0 |  | 0 | SP | HSV |  | 1: Svařování kolejnic NT1 elektrickým obloukem dl. 20 m + svary v místech provizorního napojení; 62 2: Viz. situace a TZ
21 | 564851111 | Podklad ze štěrkodrtě ŠD tl 150 mm | m2 | 40.5 | 0.27994 | 11.3376 |  | 0 |  | 0 | SP | HSV |  | 1: Podklad pod bahníky;, uvažována plocha desky o rozměru 2.25 * 2.25m 2: 8*2,25*2,25 3: Viz. situace, změřeno z digitálních výpočtů
22 | 564871111 | Podklad ze štěrkodrtě ŠD tl 250 mm | m2 | 2025 | 0.4726 | 957.015 |  | 0 |  | 0 | SP | HSV |  | 1: Pod betonovou deskou a betonové lože L profilů ; 2025 2: Viz. situace, změřeno z digitálních výkresů
23 | 573231111 | Postřik živičný spojovací ze silniční emulze v množství do 0,7 kg/m2 | m2 | 1948 | 0.00071 | 1.3831 |  | 0 |  | 0 | SP | HSV |  | 1: PS-EP na bet. desce v rozsahu předpokládaných hranic objektu 2: 1948 3: Viz. situace, změřeno z digitálních výkresů
24 | 577166131 | Asfaltový beton vrstva ložní ACL 22 (ABVH) tl 70 mm š do 3 m z modifikovaného asfaltu | m2 | 1948 | 0.18152 | 353.601 |  | 0 |  | 0 | SP | HSV |  | 1: ACL 22S na bet. desce v rozsahu předpokládaných hranic objektu 2: 1948 3: Viz.situace, změření z digitálních výkresů
25 | 576133211 | Asfaltový koberec mastixový SMA 11 (AKMS) tl 40 mm š do 3 m | m2 | 1948 | 0.09668 | 188.3326 |  | 0 |  | 0 | SP | HSV |  | 1: SMA 11S PMB 25/55-60 s podrcením obalovanou drtí frakce 2/4 v množství 2 kg/m2 (zvýšení drsnosti asf.krytu) 2: Na bet. desce vč. přesahu v rozsahu předpokládaných hranic objektu ; 1948 3: Viz.situace, změření z digitálních výkresů
26 | 57613R | Impregnovaný papír | m2 | 1948 |  | 0 |  | 0 |  | 0 | SP | SCI-Cen Zřízení |  | 1: Na bet. desce vč. přesahu v rozsahu předpokládaných hranic objektu ; 1948 2: Viz. situace a TZ, změřeno z digitálních výkresů
27 | X 592 89202 | Bokovnice pryžová - dodávka a montáž | kus | 2292 | 0.012 | 27.504 |  | 0 |  | 0 | H | ŽPSV |  | 1: Z obou stran kolejnic, celková délka; 1146*2 2: Viz. situace a TZ, změřeno z digitálních výkresů
28 | 592118R | Pražec rektifikační z vláknobetonu se zabetonovanými uzly - dod.a mtž | kus | 191.0003 |  | 0 |  | 0 |  | 0 | SD | SCI-SuperExpres |  | 1: Z důvodu výškové a směrové rektifikace TT, délka koleje 287+287. Bude upřesněno dle konkrétní technologie výstavby. 2: Rektifikační pražec uvažován laždý pátý pražec, pražce po 0,6 m; ((287+287)/0.6)/5-0,333 3: Viz. situace
29 | 59631R | Osazení zvýšené betonové tvarovky do bet. lože | m | 55 | 0.0172 | 0.946 |  | 0 |  | 0 | SP | R |  | 1: Zvýšená tvarovka proti nájezdu na tramvajový pás z tvarovek dl. 55 m a š. 150 mm, v křiž. Americká - Šumavská 2: 55 3: Viz. situace
30 | 590402R | Betonová zvýšená tvarovka | kus | 190 | 0.047 | 8.93 |  | 0 |  | 0 | H | SPCM |  | 1: Zvýšená tvarovka k položce kladení betonové dlažby 220x240x330 mm,15% rezerva, 55/035; 157+33
142 | 5928930R | Pás pod patu kolejnice - dodávka a montáž | m | 1146 | 0.009 | 10.314 |  | 0 |  | 0 | H | ŽPSV |  | 1: pás pod celkovou délku kolejnic = počet bokovnic/2; 2292/2 2: Viz. situace a TZ, změřeno z digitálních výkresů
[6 empty] | 0 |  | 0 |  | 0
S | Celkem za 5 | Komunikace: |  |  |  | 1658.619 |  | 0 |  | 0
Díl: | 6 | Úpravy povrchu: | [8 empty] | SD
31 | 634911113 | Řezání dilatačních spár š 5 mm hl do 50 mm v čerstvé betonové mazanině | m | 307 | 1e-05 | 0.0031 |  | 0 |  | 0 | SP | HSV |  | 1: Středová spára - rozdělení betonové desky PJD na dvě v podélném směru pod každou kolej; bude upřesněno dle konkrétní technologie výstavby TT; 287 2: pracovní spáry TT PJD; bude upřesněno dle konkrétní technologie výstavby; 20 3: Viz. situace, změřeno z digitálních výkresů
[6 empty] | 0 |  | 0 |  | 0
S | Celkem za 6 | Úpravy povrchu: |  |  |  | 0.0031 |  | 0 |  | 0
Díl: | 8 | Trubní vedení: | [8 empty] | SD
32 | 871355221 | Kanalizační potrubí z tvrdého PVC-systém KG tuhost třídy SN8 DN200 | m | 85 | 0.00482 | 0.4097 |  | 0 |  | 0 | SP | HSV |  | 1: Přípojky odvodnění mezi odvodňovacím zařízení a bahníkem; 85 2: Viz. situace, změřeno z digitálních výkresů
33 | 894211111 | Šachty kanalizační kruhové z prostého betonu na potrubí DN 200 dno beton tř. C 25/30 | kus | 8 | 1.4211 | 11.3692 |  | 0 |  | 0 | SP | HSV |  | 1: kanalizační šachty - bahník, hl. do 2 m; 8 2: Viz. situace
34 | 55241018a | Poklop šachtový třída D 400,samonivelační | kus | 8 | 0.056 | 0.448 |  | 0 |  | 0 | H | SPCM |  | 1:08
35 | 59224177 | Prstenec betonový vyrovnávací TBW-Q 100/625/120 | kus | 8 | 0.064 | 0.512 |  | 0 |  | 0 | H | SPCM |  | 1: 8 2: Viz. TZ
36 | 59224371a | Skruž betonová středová TBS-Q 1000/1000/120 SP | kus | 8 | 1.008 | 8.064 |  | 0 |  | 0 | H | SPCM |  | 1: 8 2: Viz. TZ
37 | 59224385 | Skruž betonová přechodová TBR-Q 600/1000x625/120 SP | kus | 8 | 0.53 | 4.24 |  | 0 |  | 0 | H | SPCM |  | 1: 8 2: Viz. TZ
[6 empty] | 0 |  | 0 |  | 0
S | Celkem za 8 | Trubní vedení: |  |  |  | 25.0429 |  | 0 |  | 0
Díl: | 9 | Ostatní konstrukce a práce, bourání: | [8 empty] | SD
38 | 548930011 | Řezání kolejnic pilou | kus | 62 |  | 0 |  | 0 |  | 0 | SP | HSV |  | 1: Řezání kolejnice NT1 v místě provizorních napojení, Bude upřesněno dle konkrétní technologie výstavby.; 62 2: Viz. situace, změřeno z digitálních výkresů
39 | 549112R | Broušení koleje a výhybek tramvajových | m | 574 |  | 0 |  | 0 |  | 0 | SP | SCI-Cen Zřízení |  | 1: Broušení obou kolejí v celé délce 2: 287+287 3: Viz. situace a TZ, změřeno z digitálních výkresů
40 | 916991121 | Lože pod obrubníky, krajníky nebo obruby z dlažebních kostek z betonu prostého | m3 | 3.6225 | 2.2563 | 8.1736 |  | 0 |  | 0 | SP | HSV |  | 1: Lože pod zvýšenou tvarovku z betonu proti nájezdu na tramvajový pás; 0,15*0,15*55 2: Lože pod obrubou kolem ostrůvku; 0,15*0,15*106 3: Viz. situace
41 | 949003R | Montáž L prefabrikátů do bet. lože tl. 150 mm | m | 510 |  | 0 |  | 0 |  | 0 | SD | SCI-SuperExpres |  | 1: L prefabrikáty na okraji betonové desky, s úpravou v místě osazení (přířez) v blízkosti bahníků, prvků inž. sítí; 510 2: Viz. situace, změřeno zd digitálních výkresů
42 | 949004R | L prefabrikáty 500x 450 x 1000 mm | kus | 510 |  | 0 |  | 0 |  | 0 | SD | SCI-SuperExpres |  | 1: L prefabrikáty na okraji betonové desky, s úpravou v místě osazení (přířez) v blízkosti bahníků, prvků inž. sítí; 510
43 | 919121233 | Těsnění spár zálivkou za studena pro komůrky š 20 mm hl 40 mm bez těsnicího profilu | m | 2080 | 0.00088 | 1.8304 |  | 0 |  | 0 | SP | HSV |  | 1: po obou stranách kolejnic na styku s bokovnicí; 2080 2: Viz. situace, změřeno z digitálních výpočtů
44 | X 162 11.01a | Podkladnice a upevnění na pražci betonovém | kus | 1910 | 0.01114 | 21.2774 |  | 0 |  | 0 | H | Materiál 201 |  | 1: Přímé podkladnicové upevnění - pružný uzel + krytky na PJD ; 1910 2: Viz. situace
45 | 919735R | Řezání stávajícího železobetonového krytu hl do 300 mm | m | 196 |  | 0 |  | 0 |  | 0 | SP | SCI-Cen Zřízení |  | 1: Řezání betonové desky TT s kari sítí v místě pracovních spár. Bude upřesněno dle konkrétní technologie výstavby 2: 164+4*8 3: Viz. situace a charakteristické řezy, změřeno z digitálních výkresů
46 | 931994161 | Těsnění smrštitelných spár betonové konstrukce pásem "waterstop" a polystyrénem | m | 196 | 0.00088 | 0.1725 |  | 0 |  | 0 | SP | HSV |  | 1: Výplň pracovních spár betonové desky TT s kari sítí. Bude upřesněno dle konkrétní technologie výstavby 2: 164+4*8 3: Viz. situace a charakteristické řezy, změřeno z digitálních výkresů
47 | 928116221 | Montáž odvodnění koleje žlaby zakrytými ocelovou mříží jednokolejná trať | kus | 21 | 0.41424 | 8.699 |  | 0 |  | 0 | SP | HSV |  | 1: ocelové příčné žlaby napojené do bahníků 2: mezikolejnickové; 16 3: mezikolejové - os.vzdálenost 3,20 m; 3 4: mezikolejové - os.vzdálenost 5,00 m;1 5: mezikolejové - osová vzdálenost 4,99m; 1 6: Viz. situace, změřeno z digitálních výkresů
48 | 592811R | Žlaby ocelové mezikolejnicové | kus | 16 |  | 0 |  | 0 |  | 0 | SP | SCI-Cen Zřízení
49 | 592812T | Žlaby ocelové mezikolejové os. vzdálenost 3,20 m | kus | 3 |  | 0 |  | 0 |  | 0 | SP | SCI-Cen Zřízení
50 | 592813T | Žlaby ocelové mezikolejové os. vzdálenost 5,00 m | kus | 1 |  | 0 |  | 0 |  | 0 | SP | SCI-Cen Zřízení
51 | 592814T | Žlaby ocelové mezikolejové os. vzdálenost 4,99 m | kus | 1 |  | 0 |  | 0 |  | 0 | SP | SCI-Cen Zřízení
52 | 935113111 | Osazení odvodňovacího polymerbetonového žlabu s krycím roštem šířky do 200 mm | m | 24.8 | 0.29221 | 7.2468 |  | 0 |  | 0 | SP | HSV |  | 1: polymerbetonový podélný žlab s vpustí D 400 á 10 m,; 2*10 v nejnižším místě u severního mostu; 2*10 2: polymerbetonový příčný žlab s vpustí D 400 á 0,8 m, v nejnižším místě pod severním mostem; 6*0,8 3: Viz vzorový příčný řez, změřeno z digitálních výpočtů
53 | 59227000 | Žlab odvodňovací z polymerbetonu s vpustí dl. 10 m | kus | 2 | 0.0138 | 0.0276 |  | 0 |  | 0 | H | SPCM |  | 1: dle položky osazení odvodňovacího žlabu 2: žlab D 400 dl. 10 m; 2 3: Viz. technický návrh
54 | 59227001 | Žlab odvodňovací z polymerbetonu s vpustí dl. 0,8 m | kus | 6 | 0.0142 | 0.0852 |  | 0 |  | 0 | H | SPCM |  | 1: Dle položky osazení odvodňovacího žlabu 2: žlab D 400 s vpustí dl. 0,8 m; 6 3: Viz. technický návrh
162 | 5481321R | Vrtání otvoru kolejnice v místě odvod. žlabu | kus | 32 |  | 0 |  | 0 |  | 0 | H | 824-2 |  | 1: počet vrtání otvorů do kolejnice NT1; 8*4 2: Viz. situace a TZ
[6 empty] | 0 |  | 0 |  | 0
S | Celkem za 9 | Ostatní konstrukce a práce, bourání: |  |  |  | 47.5125 |  | 0 |  | 0
Název PO : |  | svršek - spojka sever: | [6 empty] | 34-38-12-TT.b
Díl: | 2 | Základy: | [8 empty] | SD
55 | 213141111 | Zřízení vrstvy z geotextilie v rovině nebo ve sklonu do 1:5 š do 3 m | m2 | 412 | 0.0001 | 0.0412 |  | 0 |  | 0 | SP | HSV |  | 1: Na styku pískové lože zádlažbové desky, kolejové lože;412 2: Viz. situace, změřeno z digitálních výkresů
56 | 67352025 | Geotextilie tkaná (polypropylen) PK-TEX PP 80 314 g/m2 | m2 | 412 | 0.00031 | 0.1277 |  | 0 |  | 0 | H | SPCM |  | 1: k položce zřízení vrstvy z geotextilie; 412
137 | 273311128 | Základové desky z betonu prostého C 30/37 | m3 | 0.318 | 2.536 | 0.8064 |  | 0 |  | 0 | SP | HSV |  | 1: Dobetonárka z betonu C30/37 kolem poklopu šachty; (1*1-3,14*0,4*0,4)*0,16*4 2: Viz. situace, změřeno z digitálních výkresů
[6 empty] | 0 |  | 0 |  | 0
S | Celkem za 2 | Základy: |  |  |  | 0.9753 |  | 0 |  | 0
Díl: | 4 | Vodorovné konstrukce: | [8 empty] | SD
57 | 451577877 | Podklad nebo lože pod dlažbu vodorovný nebo do sklonu 1:5 ze štěrkopísku tl do 100 mm | m2 | 412 | 0.16192 | 66.711 |  | 0 |  | 0 | SP | HSV |  | 1: pod deskami; 412 2: Viz. situace, změřeno z digitálních výkresů
[6 empty] | 0 |  | 0 |  | 0
S | Celkem za 4 | Vodorovné konstrukce: |  |  |  | 66.711 |  | 0 |  | 0
Díl: | 5 | Komunikace: | [8 empty] | SD
58 | 523851013 | Zřízení koleje stykované ze žlábkových kolejnic na nových pražcích z betonu předpjatého 650 mm | m | 120 | 0.01619 | 1.9428 |  | 0 |  | 0 | SP | HSV |  | 1: Kolej z kolejnic NT1 R10 na betonových pražcích B03; délka 60+60; 120 2: Viz. situace, změřeno z digitálních výkresů
59 | 13493001 | Kolejnice tramvajové NT 1 žlábkové pro hromadnou městskou dopravu | t | 15.6 | 1 | 15.6 |  | 0 |  | 0 | H | SPCM |  | 1: K položce zřízení koleje x hmotnost kolejnic 65 kg/bm; 2*120*0,065 2: Viz. situace
60 | X 592 11832 | Pražec vystrojený - pružné bezpodkladnicové, svěrka Skl. 14: B 03 | kus | 200 | 0.257 | 51.4 |  | 0 |  | 0 | H | ŽPSV |  | 1: Betonové předpjaté pražce B03; 100+100 2: Viz. situace, změřeno z digitálních výkresů
61 | 596211110 | Kladení zámkové dlažby komunikací pro pěší tl 60 mm skupiny A pl do 50 m2 | m2 | 181 | 0.08425 | 15.2493 |  | 0 |  | 0 | SP | HSV |  | 1: Úprava hrany nástupiště + ostrůvek; 41+140 2: Viz. situace, změřeno z digitálních výkresů
62 | 59245308 | Dlažba zámková betonová 20 x 10 x 6 cm přírodní | m2 | 181 | 0.131 | 23.711 |  | 0 |  | 0 | H | SPCM |  | 1: K položce kladení zámkové dlažby 2: úprava nástupiště + ostrůvek; 41+140 3: Viz. situace
63 | 511532111 | Kolejové lože z kameniva hrubého drceného | m3 | 206 | 2.0349 | 419.1791 |  | 0 |  | 0 | SP | HSV |  | 1: Kolejové lože na hl.200 mm pod plání, následně 300mm pod pražcem a mezi pražci; 412*0.5 2: Viz. situace, změřeno z digitálních výkresů
64 | 564851111 | Podklad ze štěrkodrtě ŠD tl 150 mm | m2 | 343 | 0.27994 | 96.0194 |  | 0 |  | 0 | SP | HSV |  | 1: Podklad pod zámkovou dlažbu - nástupiště + ostrůvek; 41+140 2: Podklad pod žulovou dlažbu do betonového lože mezi vnější kolejnicí a hranou upravované obruby; 30+37+50+45 3: Viz. situace, změřeno z digitálních výpočtů
65 | 548111111 | Svár žlábkových kolejnic elektrický bez příložky | kus | 8 | 0.00742 | 0.0594 |  | 0 |  | 0 | SP | HSV |  | 1: Svařování kolejnic elektrickým obloukem NT1 na styku,Bude upřesněno dle konkrétní technologie výstavby; 8 2: Viz. situace
66 | 591241111 | Kladení dlažby z kostek drobných z kamene na MC tl 50 mm | m2 | 162 | 0.19536 | 31.6483 |  | 0 |  | 0 | SP | HSV |  | 1: Dlažba kolem vnějších kolejnic a hranou obruby; 30+37+50+45 2: Viz. situace, změřeno z digitálních výpočtů
67 | 58380123 | Kostka dlažební žula velikost 10 cm | t | 40.5 | 1 | 40.5 |  | 0 |  | 0 | H | SPCM |  | 1: Plocha kamenné silniční dlažby mezi vnější kolejnici a hranou obruby, průměrná spotřeba 1t = 4m2; 162/4
138 | X 592 89202 | Bokovnice pryžová - dodávka a montáž | kus | 480 | 0.012 | 5.76 |  | 0 |  | 0 | H | ŽPSV |  | 1: Z obou stran kolejnic, celková délka; 240*2 2: Viz. situace a TZ, změřeno z digitálních výkresů
143 | 5928930R | Pás pod patu kolejnice - dodávka a montáž | m | 240 | 0.009 | 2.16 |  | 0 |  | 0 | H | ŽPSV |  | 1: pás pod celkovou délku kolejnic = počet bokovnic/2; 480/2 2: Viz. situace a TZ, změřeno z digitálních výkresů
[6 empty] | 0 |  | 0 |  | 0
S | Celkem za 5 | Komunikace: |  |  |  | 703.2293 |  | 0 |  | 0
Díl: | 767 | Doplňkové kovové konstrukce: | [8 empty] | SD
68 | 767165114 | Montáž zábradlí rovného madla z trubek nebo tenkostěnných profilů svařovaného | m | 31 | 0.00017 | 0.0053 |  | 0 |  | 0 | SP | PSV |  | 1: Zábradlí stejného typu jako stávající - v místě ukončení nástupiště a na straně jednoduché kolejové spojky; 31 2: Viz. situace
69 | 767165R | Zábradlí rovné - madla z trubek s výplní výška 110 cm - dodávka | m | 31 |  | 0 |  | 0 |  | 0 | SD | SCI-SuperExpres |  | 1: Zábradlí stejného typu jako stávající - v místě ukončení nástupiště a na straně dvojité kolejové spojky; 21+5+5 2: Viz. situace
[6 empty] | 0 |  | 0 |  | 0
S | Celkem za 767 | Doplňkové kovové konstrukce: |  |  |  | 0.0053 |  | 0 |  | 0
Díl: | 9 | Ostatní konstrukce a práce, bourání: | [8 empty] | SD
70 | 548930011 | Řezání kolejnic pilou | kus | 8 |  | 0 |  | 0 |  | 0 | SP | HSV |  | 1: Řezání kolejnice NT1. Množství bude upřesněno dle konkrétní technologie výstavby; 8 2: Viz. situace, změřeno z digitálních výkresů
71 | 549112R | Broušení koleje a výhybek tramvajových | m | 120 |  | 0 |  | 0 |  | 0 | SP | SCI-Cen Zřízení |  | 1: Broušení koleje v celé délce (60+60);120 2: Viz. situace a TZ, změřeno z digitálních výkresů
72 |  | položka zrušena
73 | 894403011 | Osazení betonových dílců - desek zákrytových | kus | 136 | 0.03903 | 5.3081 |  | 0 |  | 0 | SP | HSV |  | 1: Zákrytové desky uvnitř koleje - povrch hladký; 68 2: zákrytové desky mezi kolejemi - povrch hladký; 68 3: Rozměrově budou odpovídat stávajícímu stavu 4: Viz. situace - stávající stav
74 | X 593 89400 | Zákrytová deska hladká - uvnitř koleje | kus | 68 | 0.834 | 56.712 |  | 0 |  | 0 | H | ŽPSV |  | 1: Zákrytová deska s rozměry dle stávajícího stavu v množství dle položky osazování zákrytových desek; 68 2: Viz. situace
75 | X 593 89401 | Zákrytová deska hladká - mezikolejová | kus | 68 | 0.825 | 56.1 |  | 0 |  | 0 | H | ŽPSV |  | 1: Zákrytová deska s rozměry dle stávajícího stavu k položce osazování zákrytových desek; 68 2: Viz. situace
76 | 916131213 | Osazení silničního obrubníku betonového stojatého s boční opěrou do lože z betonu prostého | m | 147 | 0.1554 | 22.8438 |  | 0 |  | 0 | SP | HSV |  | 1: Nový betonový obrubník v úseku nové hrany nástupiště a zeleně;147 2: Viz. situace, změřeno z digitálních výpočtů
77 | 59217453 | Obrubník betonový přírodní 100x15x25 cm, přímý | kus | 147 | 0.085 | 12.495 |  | 0 |  | 0 | H | SPCM |  | 1: Nový betonový obrubník v úseku nové hrany nástupiště a zeleně; 147 2: Viz. situace, změřeno z digitálních výpočtů
78 | 97603Ra | Označník na stojanu JŘ - montáž s přemístěním | kus | 1 |  | 0 |  | 0 |  | 0 | SP | Firemní práce |  | 1: Přesun stávajícícho označníku zastávky - dmtž a zpětná mtž;1 2: Viz. TZ a situace
79 | 916241213 | Osazení obrubníku kamenného stojatého s boční opěrou do lože z betonu prostého | m | 110 | 0.14067 | 15.4737 |  | 0 |  | 0 | SP | HSV |  | 1: Obrubník OP6 kolem ostrůvku u křižovatky Americká - Mikulášská; 110 2: Viz. situace a charakteristické řezy, změřeno z digitálních výkresů
80 | 58380373 | Obrubník kamenný přímý, (bPP) žula, OP6 15x25 | m | 110 | 0.101 | 11.11 |  | 0 |  | 0 | H | SPCM |  | 1: Obrubník OP6 kolem ostrůvku; 110 2: Viz. situace a charakteristické řezy, změřeno z digitálních výkresů
139 | 91647R | Přířez zákytové desky tl. 0,16 m | m | 4 |  | 0 |  | 0 |  | 0 | H | SPCM |  | 1: Přířez zákrytové desky kolem poklopu kanalizační šachty; 4*1 2: Viz. TZ a situace
140 | 1621101R | Kryt upevnění na pražci - dodávka a montáž | kus | 800 | 0.004 | 3.2 |  | 0 |  | 0 | H | ŽPSV |  | 1: Kryt upevnění na pražci; počet pražců 200, kryt upevnění; 4*200 2: Dle požadavků správce
[6 empty] | 0 |  | 0 |  | 0
S | Celkem za 9 | Ostatní konstrukce a práce, bourání: |  |  |  | 183.2426 |  | 0 |  | 0
Název PO : |  | svršek - jižní spojka: | [6 empty] | 34-38-12-TT.c
Díl: | 2 | Základy: | [8 empty] | SD
81 | 213141111 | Zřízení vrstvy z geotextilie v rovině nebo ve sklonu do 1:5 š do 3 m | m2 | 210 | 0.0001 | 0.021 |  | 0 |  | 0 | SP | HSV |  | 1: Separační geotextilie na pláni pod kolejovým ložem;210 2: Viz. situace, změřeno z digitálních výkresů
82 | 67352025 | Geotextilie tkaná (polypropylen) PK-TEX PP 80 314 g/m2 | m2 | 210 | 0.00031 | 0.0651 |  | 0 |  | 0 | H | SPCM |  | 1: k položce zřízení vrstvy z geotextilie; 210
83 | 273311128 | Základové desky z betonu prostého C 30/37 | m3 | 60.9 | 2.536 | 154.44 |  | 0 |  | 0 | SP | HSV |  | 1: Zalití pražců do bet. desky z betonu C30/37 tl. 0,20 m (výška pražce); 210*0,2 2: Ochranná vrstva nad deskou PJD z betonu C30/37 tl. 0,09 m; 210*0,09 3: Viz. situace
[6 empty] | 0 |  | 0 |  | 0
S | Celkem za 2 | Základy: |  |  |  | 154.5261 |  | 0 |  | 0
Díl: | 4 | Vodorovné konstrukce: | [8 empty] | SD
84 | 452311171 | Podkladní desky z betonu prostého tř. C 30/37 otevřený výkop | m3 | 21 | 2.429 | 51.009 |  | 0 |  | 0 | SP | HSV |  | 1: Bet. podklad vozovky tl. 100 mm z bet. C 30/37, deska přidána do kolejového lože z důvodu zvýšené zátěže od automobilového provozu 2: 210*0,1 3: Viz. situace a charakteristické příčné řezy, změřeno z digitálních výkresů
[6 empty] | 0 |  | 0 |  | 0
S | Celkem za 4 | Vodorovné konstrukce: |  |  |  | 51.009 |  | 0 |  | 0
Díl: | 5 | Komunikace: | [8 empty] | SD
85 | 511532111 | Kolejové lože z kameniva hrubého drceného | m3 | 63 | 2.0349 | 128.1956 |  | 0 |  | 0 | SP | HSV |  | 1: Kolejové lože tl. 0,3 m pod deskou; 0,3*210 2: Viz. situace, změřeno z digitálních výkresů
86 | 523851013 | Zřízení koleje stykované ze žlábkových kolejnic na nových pražcích z betonu předpjatého 650 mm | m | 74.6 | 0.01619 | 1.2078 |  | 0 |  | 0 | SP | HSV |  | 1: Kolejnice NT1 na betonových pražcích B03; 35+35 2: Přechodový kus; 2,3+2,3 3: Viz. situace, změřeno z digitálních výkresů
87 | 13493001 | Kolejnice tramvajové NT 1 žlábkové pro hromadnou městskou dopravu | t | 9.1 | 1 | 9.1 |  | 0 |  | 0 | H | SPCM |  | 1: K položce zřízení koleje x hmotnost kolejnic 65 kg/bm; 2*70*0,065 2: Viz. situace
88 | X 592 11832 | Pražec vystrojený - pružné bezpodkladnicové, svěrka Skl. 14: B 03 | kus | 126 | 0.257 | 32.382 |  | 0 |  | 0 | H | ŽPSV |  | 1: Betonové předpjaté pražce po 0.60m;množství (35+35)/0.6 tj;118 2: Betonové pražce na přechodovém úseku se zaokrouhlením; (2,3+2,3)/0,6+0,333 2: Viz. situace, změřeno z digitálních výkresů
89 |  | položka zrušena
90 |  | položka zrušena
91 | 54663R | přechod B1-NT 1 | pár | 2 |  | 0 |  | 0 |  | 0 | SD | SCI-SuperExpres
92 | 548111111 | Svár žlábkových kolejnic elektrický bez příložky | kus | 16 | 0.00742 | 0.1187 |  | 0 |  | 0 | SP | HSV |  | 1: Svařování elektr. obloukem kolejnic NT1 na styku; 16 2: Viz. situace
93 | X 592 89202 | Bokovnice pryžová - dodávka a montáž | kus | 152 | 0.012 | 1.824 |  | 0 |  | 0 | H | ŽPSV |  | 1: Bokovnice bude umístěna z obou stran kolejnice; (35+35)*2 2: Bokovnice na přechodový kus z obou stran koleje; (3+3)*2 3: Viz. situace a TZ, změřeno z digitálních výkresů
94 | 565166112 | Asfaltový beton vrstva podkladní ACP 22 (obalované kamenivo OKH) tl 90 mm š do 3 m | m2 | 322 | 0.23737 | 76.4331 |  | 0 |  | 0 | SP | HSV |  | 1: ACP22S v místě jižní spojky ;322 2: Viz. situace, změřeno z digitálních výkresů
95 | 573231111 | Postřik živičný spojovací ze silniční emulze v množství do 0,7 kg/m2 | m2 | 644 | 0.00071 | 0.4572 |  | 0 |  | 0 | SP | HSV |  | 1: dvojitý postřik PS-EP ;2*322 2: Viz. situace, změřeno z digitálních výkresů
96 | 577166131 | Asfaltový beton vrstva ložní ACL 22 (ABVH) tl 70 mm š do 3 m z modifikovaného asfaltu | m2 | 322 | 0.18152 | 58.4494 |  | 0 |  | 0 | SP | HSV |  | 1: PS-EP ;322 2: Viz. situace, změřeno z digitálních výkresů
97 | 576133211 | Asfaltový koberec mastixový SMA 11 (AKMS) tl 40 mm š do 3 m | m2 | 322 | 0.09668 | 31.131 |  | 0 |  | 0 | SP | HSV |  | 1: SMA 11S PMB 25/55-60 s podrcením obalovanou drtí frakce 2/4 v množství 2 kg/m2 (zvýšení drsnosti asf.krytu) 2: 322 3: Viz. situace, změřeno z digitálních výkresů
98 | 57613R | Impregnovaný papír | m2 | 210 |  | 0 |  | 0 |  | 0 | SP | SCI-Cen Zřízení |  | 1: na bet. desce; 210 2: Viz. situace a TZ, změřeno z digitálních výkresů
144 | 5928930R | Pás pod patu kolejnice - dodávka a montáž | m | 76 | 0.009 | 0.684 |  | 0 |  | 0 | H | ŽPSV |  | 1: pás pod celkovou délku kolejnic = počet bokovnic/2; 152/2 2: Viz. situace a TZ, změřeno z digitálních výkresů
145 | 511131012 | Kladení kolejových panelů z předpjatého betonu pro uložení blokové kolejnice IPX 2/10 (VL-30) | kus | 2 | 2.68 | 5.36 |  | 0 |  | 0 | H | 824-2 |  | 1: montáž nových panelů; 2 2: Viz. situace a TZ
146 | 511121212 | Kladení železobetonových mezikolejových panelů pro osovou vzdálenost 3,2 m IZX 38/10 (VK-30/10) | kus | 1 | 1.318 | 1.318 |  | 0 |  | 0 | H | 824-2 |  | 1: montáž nových panelů; 1 2: Viz. situace a TZ
147 | 5938678R | PANEL TRAMV IPX 2/10 (VL 30) | kus | 2 | 2.68 | 5.36 |  | 0 |  | 0 | H | 824-2 |  | 1: Dodávka nových panelů (VL 15); 2 2: Viz. situace a TZ
148 | 5938679R | PANEL TRAMV (VK 30/10) | kus | 1 | 1.318 | 1.318 |  | 0 |  | 0 | H | 824-2 |  | 1: Dodávka nových panelů (VK 15/10); 1 2: Viz. situace a TZ
163 | 523862012 | Zřízení koleje stykované ze žlábkových kolejnic do rybiny kolejových panelů | m | 3.8 | 0.03314 | 0.1259 |  | 0 |  | 0 | SP | HSV |  | 1: kolej z kolejnic B1 na BKV panelech kolem přechodového kusu; 1,9+1,9 2: Viz. situace
[6 empty] | 0 |  | 0 |  | 0
S | Celkem za 5 | Komunikace: |  |  |  | 353.4647 |  | 0 |  | 0
Díl: | 9 | Ostatní konstrukce a práce, bourání: | [8 empty] | SD
99 | 549112R | Broušení koleje a výhybek tramvajových | m | 70 |  | 0 |  | 0 |  | 0 | SP | SCI-Cen Zřízení |  | 1: Broušení obou kolejí v celkové délce; 35+35 2: Viz. situace a TZ, změřeno z digitálních výkresů
100 | 919121233 | Těsnění spár zálivkou za studena pro komůrky š 20 mm hl 40 mm bez těsnicího profilu | m | 280 | 0.00088 | 0.2464 |  | 0 |  | 0 | SP | HSV |  | 1: po obou stranách kolejnice; 280 2: Viz. situace, změřeno z digitálních výpočtů
101 |  | položka zrušena
141 | 1621101R | Kryt upevnění na pražci - dodávka a montáž | kus | 472 | 0.004 | 1.888 |  | 0 |  | 0 | H | ŽPSV |  | 1: Kryt upevnění na pražci; počet pražců 118, kryt upevnění; 4*118 2: Dle požadavků správce
160 | 9286210R | Zálivka gumoasfaltová mezi panely - dodávka + montáž | m | 24 |  | 0 |  | 0 |  | 0 | R | položka |  | 1:24 2: Viz. situace a TZ
[6 empty] | 0 |  | 0 |  | 0
S | Celkem za 9 | Ostatní konstrukce a práce, bourání: |  |  |  | 2.1344 |  | 0 |  | 0 |  |  |  |  | řádek s filtry
Název PO : |  | svršek pevná jízdní dráha - jižní spojka - demolice: | [6 empty] | 34-38-12-TT.d
Díl: | 1 | Zemní práce: | [8 empty] | SD
102 | 113152112 | Odstranění podkladů zpevněných ploch z kameniva drceného | m3 | 1253.708 |  | 0 |  | 0 |  | 0 | SP | HSV |  | 1: podkladní vrstva vozovky tl. 370 mm 2: Uvažovány nestmel stávající vrstvy tl. 037m v rozsahu hranic objektu 3: Kolem svršku TT ;(920.4+55.2)*0,37 4: Kolem panelů BKV; 226*0,37 5: Vozovka v úseku havárie vodovodu v (bet. Pražce v bet. Desce);600*0,37 6: Vozovka v úseku předpokládaných dřevěných pražců; 863.6*0,37 7: Pod panely BKV ;723.2*0,37 8: Viz. situace, změřeno z digitálních výkresů
103 | 113154224 | Frézování živičného krytu tl 100 mm pruh š 1 m pl do 1000 m2 bez překážek v trase | m2 | 723.2 | 9e-05 | 0.0651 |  | 0 |  | 0 | SP | HSV |  | 1: Frézování plochy pod BKV panely a přejezdem tl. 70 mm; 723,2 2: Viz. situace
104 | 113154265 | Frézování živičného krytu tl 200 mm pruh š 2 m pl do 1000 m2 s překážkami v trase | m2 | 1463.6 | 0.0003 | 0.4391 |  | 0 |  | 0 | SP | HSV |  | 1: Odstranění asf.vozovky tl. 200 mm v úseku havárie vodovod. potrubí s odvozem a uložením materiálu na skládku; (50+50)*6 2: Odstranění asf. vozovky v úseku dřev. pražců v tl. 200 mm; 127*3,4*2 3: Viz. situace a vzorový příčný řez, změřeno z digitálních výkresů
105 | 113154226 | Frézování živičného krytu tl 300 mm pruh š 1 m pl do 1000 m2 bez překážek v trase | m2 | 920.4 | 0.00024 | 0.2209 |  | 0 |  | 0 | SP | HSV |  | 1: Frézování asf. plochy kolem trati v tl. 250 mm; (177*1,3*2)*2 2: Viz. situace, změřeno z digitálních výkresů
106 | 11315111R | Odstranění živičného krytu frézováním pl do 500 m2 tl 250 mm s naložením | m2 | 226 |  | 0 |  | 0 |  | 0 | SP | SCI-Cen Zřízení |  | 1: Odsbourání asf. vozovky po okraji BKV panelů v tl. 250 mm; (90+10+13)*2 2: Viz. situace, změřeno z digitálních výkresů
107 | 113106221 | Rozebrání dlažeb vozovek pl přes 50 do 200 m2 z drobných kostek do lože z kameniva | m2 | 58 |  | 0 |  | 0 |  | 0 | SP | HSV |  | 1: kolem betonových panelů v úseku severního mostu; 58 2: Viz. situace a vzorový příčný řez, změřeno z digitálních výkresů
108 | 115201512 | Demontáž odpadního potrubí do DN 200 | m | 5 |  | 0 |  | 0 |  | 0 | SP | HSV |  | 1: odstranění přípojky odvodňovacích žlábků - přípojky žlábků na stávající vpusť,vč. odvozu a uložení na skládku 2: v místě BKV panelů + u jižního mostu; 2+3 3: Viz situace, změřeno z digitálních výkresů
[6 empty] | 0 |  | 0 |  | 0
S | Celkem za 1 | Zemní práce: |  |  |  | 0.7251 |  | 0 |  | 0
Díl: | 5 | Komunikace: | [8 empty] | SD
149 | 512121111 | Demontáž velkoplošných tramvajových panelů IZX 22/10 | kus | 22 | 1.305 | 28.71 |  | 0 |  | 0 | H | 824-2 |  | 1: Demontáž stávajících panelů (VL 15); 22 2: Viz. situace a TZ
150 | 512121112 | Demontáž velkoplošných tramvajových panelů IZX 23/10 | kus | 87 | 0.62 | 53.94 |  | 0 |  | 0 | H | 824-2 |  | 1: Demontáž stávajících panelů (VL 8); 87 2: Viz. situace a TZ
151 | 512121114 | Demontáž velkoplošných tramvajových panelů IZX 38/10 | kus | 2 | 1.318 | 2.636 |  | 0 |  | 0 | H | 824-2 |  | 1: Demontáž stávajících panelů (VK 30/10); 2 2: Viz. situace a TZ
152 | 512121115 | Demontáž velkoplošných tramvajových panelů IZX 39/10 | kus | 26 | 0.615 | 15.99 |  | 0 |  | 0 | H | 824-2 |  | 1: Demontáž stávajících panelů (VK 15/10); 26 2: Viz. situace a TZ
153 | 512122115 | Demontáž velkoplošných tramvajových panelů IZX 26/10 | kus | 7 | 0.488 | 3.416 |  | 0 |  | 0 | H | 824-2 |  | 1: Demontáž stávajících panelů (VK 15/8); 7 2: Viz. situace a TZ
154 | 512131112 | Demontáž velkoplošných tramvajových panelů IPX 2/10 | kus | 22 | 2.68 | 58.96 |  | 0 |  | 0 | H | 824-2 |  | 1: Demontáž stávajících panelů (VL 30); 22 2: Viz. situace a TZ
155 | 512122114 | Demontáž velkoplošných tramvajových panelů IZX 25/10 | kus | 2 | 1.046 | 2.092 |  | 0 |  | 0 | H | 824-2 |  | 1: Demontáž stávajících panelů ; 2 2: Viz. situace a TZ
156 | 512131111 | Demontáž velkoplošných tramvajových panelů IPX 1/10 | kus | 10 | 5.535 | 55.35 |  | 0 |  | 0 | H | 824-2 |  | 1: Demontáž stávajících panelů; 10 2: Viz. situace a TZ
157 | 549451112 | Injektáž kolejových panelů z předpjatého betonu pro uložení blokové kolejnice IPX 2/10 (VL-30) | kus | 2 | 0.07348 | 0.147 |  | 0 |  | 0 | SP | HSV |  | 1: 2 2: Viz. TZ a situace
158 | 581131314 | Kryt cementobetonový vozovek skupiny CB III tl 180 mm | m2 | 3.3 | 0.4484 | 1.4797 |  | 0 |  | 0 | SP | HSV |  | 1: vč. výztuže CB desky 2x kari sítí (zahrnuje dodávku a montáž) včetně ocelových rybin (zahrnuje dodávku a montáž), dobetonování ke stávajícím panelům 2: 0,6*5,5 3: Viz. TZ a situace
159 | 5238620R | Utěsnění blokových kolejnic | m | 3.8 | 0.4484 | 1.7039 |  | 0 |  | 0 | SP | HSV |  | 1: vč. materiálu 2: 3,8 3: Viz. TZ a situace
S | Celkem za 5 | Komunikace: |  |  |  | 590.4122 |  | 0 |  | 0 |  |  |  |  | řádek s filtry
Díl: | 8 | Trubní vedení: | [8 empty] | SD
109 | 899431111 | Výšková úprava uličního vstupu nebo vpusti do 200 mm zvýšením krycího hrnce, šoupěte nebo hydrantu | kus | 3 | 0.31108 | 0.9332 |  | 0 |  | 0 | SP | HSV |  | 1: výšková úprava šoupat; 3 2: Viz. technická zpráva a situace
[6 empty] | 0 |  | 0 |  | 0
S | Celkem za 8 | Trubní vedení: |  |  |  | 0.9332 |  | 0 |  | 0
Díl: | 9 | Ostatní konstrukce a práce, bourání: | [8 empty] | SD
110 |  | položka zrušena
111 | 976092322 | Vybourání odvodňovačů s odpadním potrubím obrubníkových | kus | 2 |  | 0 |  | 0 |  | 0 | SP | HSV |  | 1: Odstranění stávajícího odvodňovacího žlabu zakrytého mříží u jižního mostu, vč. napojení do kanalizace DN 200 dl.3 m s odvozem a uložením na skládku; 1 2: Odstranění příčného odvodnění u jižního mostu dl. 1,2 m vč. odvozu a uložení na skládku;1 3: Viz. situace a technická zpráva
112 | 961044111 | Bourání základů z betonu prostého | m3 | 612.86 |  | 0 |  | 0 |  | 0 | SP | HSV |  | 1: vybourání stávající betonové desky tl.300 mm pod panely BKV;0,3*723,2 2: vybourání bet. desky t. 0,20 m kolem betonových pražců - úsek prasklého potrubí; 0,2*600 3: vybourání bet. desky t. 0,10 m pod vozovkou- úsek prasklého potrubí; 0,1*600 4: vybourání bet. desky kolem pražců tl. 0,15 m; 863,6*0,15 5: vybourání betonové desky tl. 0,10 m pod vozovkou; 0,1*863,6 6: Viz. situace, změřeno z digitálních výkresů
113 | 5260010R | Rozebrání koleje na BKV panelech | m | 242.8 |  | 0 |  | 0 |  | 0 | SD | SCI-SuperExpres |  | 1: Rozebrání koleje B1 na panelech BKV - dočasná úprava u kolejí spojky jih a úseku u severního mostu, vč. odvozu šrotu do sběrných surovin;226 2: Rozebrání koleje B1 na panelech BKV - odstranění přechodových úseků, vč. odvozu šrotu do sběrných surovin;4*4,2 3: Viz. situace
114 | 525040022 | Rozebrání koleje na pražcích betonových v ose | m | 100 |  | 0 |  | 0 |  | 0 | SP | HSV |  | 1: rozebrání koleje tramvajové trati na bet. pražcích vč. odvozu materiálu do sběrných surovin; 100 2: Viz. situace, změřeno z digitálních výpočtů
115 | 525010022 | Rozebrání koleje na pražcích dřevěných v ose | m | 258 |  | 0 |  | 0 |  | 0 | SP | HSV |  | 1: rozebrání koleje NT1 tramvajové trati na dřevěných pražcích vč. odvozu materiálu do sběrných surovin; 258 2: Viz. situace, změřeno z digitálních výkresů
116 | 548930011 | Řezání kolejnic pilou | kus | 62 |  | 0 |  | 0 |  | 0 | SP | HSV |  | 1: řezání stávajících kolejnic po 20 m; 26+14+22 2: Viz. situace, změřeno z digitálních výkresů
117 | 239941131 | Demontáž pomocné konstrukce ocelové pro zvláštní zakládání | t | 0.27 |  | 0 |  | 0 |  | 0 | SP | HSV |  | 1: Odstranění ocelových truhlíků ukolejení v úseku BKV panelů vč.odvozu a uložení na skládku, odhad hmotnosti 50 kg/bm 2: 5,4*0,050 3: Viz. situace, změřeno z digitálních výkresů
118 | 979091211 | Vodorovné přemístění suti do 7000 m | t | 5595.6311 |  | 0 |  | 0 |  | 0 | SP | HSV |  | 1: Vodorovné přemístění odfrézovanané asf. suti do obalovny Letkov do 10 km , přepočet dle objemové hmotnosti 1 m3 = 2,2 t 2: Frézování plochy BKV panelů a přejezdu tl. 70 mm; 723,2*0,07*2,2 3: Odstranění asf.vozovky tl. 200 mm v úseku prasklého potrubí s odvozem a uložením materiálu na skládku; 600*0,2*2,2 4: Frézování plochy v úseku dřev. pražců v tl. 200 mm; 863,6*0,2*2,2 5: Odstraněná asf. vozovka po okraji BKV panelů v tl. 250 mm do RC Valcha do 11 km; 226*0,25*2,2 6: Frézování asf. plochy kolem trati v tl. 250 mm ; 920,4*0,25*2 7: Přemístění podkladních vrstev za kameniva do RC Valcha do 11 km, přepočet na tuny 1m3 = 2t 8: (723,2+226+600+863,6+920,4+55,2)*0,37*2 9: odstraněná žulová dlažba; 58/4,5 10: Odstraněné panely BKV do RC Valcha do 11 km, odhad vč. bet. podkladu, odhad hmotnosti 3 t / panel; 64*3 11: Odstraněné bet. pražce z rozebrané koleje so RC Valcha do 11 km; 167*0,252 12: odstraněné dřevěné pražce z koleje na skládku Flóra - Břasy do 21 km ; 258/0,6*(0,15*0,26*2,6)*0,7 13: Dle položky bourání základů z prostého betonu do RC Valcha do 11 km; 612,86*2,4
119 | 979091221 | Vodorovné přemístění suti ZKD 1000 m | t | 21472.1816 |  | 0 |  | 0 |  | 0 | SP | HSV |  | 1: Vodorovné přemístění odfrézovanané asf. suti do obalovny Letkov do 10 km, tj. 3 km nad 7 km , přepočet dle objemové hmotnosti 1 m3 = 2,2 t 2: Frézování plochy BKV panelů a přejezdu tl. 70 mm; 723,2*0,07*2,2*3 3: Odstranění asf.vozovky tl. 200 mm v úseku prasklého potrubí s odvozem a uložením materiálu na skládku; 600*0,2*2,2*3 4: Frézování plochy v úseku dřev. pražců v tl. 200 mm; 863,6*0,2*2,2*3 5: Odstraněná vozovka po okraji BKV panelů v tl. 250 mm doRC valcha do 11 km, tj. 4 km nad 7 km; 226*0,25*2,2*4 6: Frézování asf. plochy kolem trati v tl. 250 mm ; 920,4*0,25*2*3 7: Přemístění podkladních vrstev za kameniva do RC Valcha do 11 km, tj. 4 km nad 7 km 8: (723,2+226+600+863,6+920,4+55,2)*0,37*2*4 9: odstraněná žulová dlažba; 58/4,5*4 10: Odstraněné panely BKV do RC Valcha do 11 km, odhad vč. bet. podkladu, odhad hmotnosti 3 t / panel; 64*3*4 11: Odstraněné bet. pražce z rozebrané koleje do RC Valcha do 11 km, tj. 4 km nad 7 km; 167*0,252*4 12: Dle položky bourání základů z prostého betonu do RC Valcha do 11 km, tj. 4 km nad 7 km; 612.86*2,4*4 13: odstraněné dřevěné pražce z koleje na skládku Flóra - Břasy do 21 km, tj. 14 km nad 7 km ; 258/0,6*(0,15*0,26*2,6)*0,7*14
120 | 979093111 | Uložení suti na skládku s hrubým urovnáním bez zhutnění | t | 5586.6311 |  | 0 |  | 0 |  | 0 | SP | HSV |  | 1: Dle položky Vodorovné přemístění suti 2: Frézování plochy BKV panelů a přejezdu tl. 70 mm; 723,2*0,07*2,2 3: Odstranění asf.vozovky tl. 200 mm v úseku prasklého potrubí s odvozem a uložením materiálu na skládku; 600*0,2*2,2 4: Frézování plochy v úseku dřev. pražců v tl. 200 mm; 863,6*0,2*2,2 5: Odstraněný asf. z vozovky po okraji BKV panelů v tl. 250 mm; 226*0,25*2,2 6: Frézování asf. plochy kolem trati v tl. 250 mm ; 920,4*0,25*2 7: Uložení asf. suti bez poplatku 8: Podkladních vrstvy z kameniva do RC Valcha do 11 km, přepočet na tuny 1m3 = 2t 9: (723,2+226+600+863,6+920,4+55,2)*0,37*2 10: odstraněná žulová dlažba; 58/4,5 11: Odstraněné panely BKV, odhad vč. bet. podkladu, odhad hmotnosti 3 t / panel; 61*3 12: Odstraněné bet. pražce z rozebrané koleje ; 167*0,252 13: odstraněné dřevěné pražce z koleje ; 258/0,6*(0,15*0,26*2,6)*0,7 14: Dle položky bourání základů z prostého betonu do RC Valcha do 11 km; 612,86*2,4
161 | 9286211R | Odstranění gumoasfaltové zálivky mezi panely | m | 24 |  | 0 |  | 0 |  | 0 | R | položka |  | 1: 24 2: Viz. situace a TZ, zahrnuje odvoz, uložení a popl.za skládku
[6 empty] | 0 |  | 0 |  | 0
S | Celkem za 9 | Ostatní konstrukce a práce, bourání: |  |  |  | 0 |  | 0 |  | 0 |  |  |  |  | řádek s filtry
Název PO : |  | svršek severní spojka - demolice: | [6 empty] | 34-38-12-TT.e
Díl: | 1 | Zemní práce: | [8 empty] | SD
121 | 113106171 | Rozebrání dlažeb vozovek pl do 50 m2 ze zámkové dlažby do lože z kameniva | m2 | 41 |  | 0 |  | 0 |  | 0 | SP | HSV |  | 1: zámková dlažba ze stávajícího nástupiště do lože 40 mm, vč. odvozu a uložení na skládku; 41 2: Viz. situace, změřeno z digitálních výkresů
122 | 113106221 | Rozebrání dlažeb vozovek pl přes 50 do 200 m2 z drobných kostek do lože z kameniva | m2 | 162 |  | 0 |  | 0 |  | 0 | SP | HSV |  | 1: Mezi vnější kolejnicí a hranou obruby u sevení spojky a prodloužení nástupiště vč. odvozu a uložení na skládku; 162 2: Viz. situace a vzorový příčný řez, změřeno z digitálních výkresů
123 | 113107222 | Odstranění podkladu pl přes 200 m2 z kameniva drceného tl 200 mm | m2 | 203 |  | 0 |  | 0 |  | 0 | SP | HSV |  | 1: odstranění podkladu ze ŠD 150 mm pod dlažbou; 41+162 2: Viz. situace
124 | 113202111 | Vytrhání obrub krajníků obrubníků stojatých | m | 147 |  | 0 |  | 0 |  | 0 | SP | HSV |  | 1: vč. odvozu a uložení na skládku 2: betonové obruby v místě rozšíření průjezdového průřezu a proviz.rozš. nástupiště;147 3: Viz. situace, zaměřeno z digitálních výpočtů
125 | 121101102 | Sejmutí ornice s přemístěním na vzdálenost do 100 m | m3 | 48 |  | 0 |  | 0 |  | 0 | SP | HSV |  | 1: Sejmutí ornice tl. 100 mm - plocha provizorního nástupiště + za obrubou; 470*0,1+10*0,1 2: Viz. situace, změřeno z digitálních výkresů
[6 empty] | 0 |  | 0 |  | 0
S | Celkem za 1 | Zemní práce: |  |  |  | 0 |  | 0 |  | 0
Díl: | 9 | Ostatní konstrukce a práce, bourání: | [8 empty] | SD
126 | 9660711R | Demontáž pomocné konstrukce ocelové pro zvláštní zakládání | t | 0.27 |  | 0 |  | 0 |  | 0 | SP | SCI-Cen Zřízení |  | 1: Odstranění ocelových truhlíků ukolejení na styku s konstrukcí přejezdu vč. uložení do sběrných sturovin, odhad hmotnosti 50 kg/bm 2: 5,4*0,050 3: Viz. situace, změřeno z digitálních výkresů
127 | 966075141 | Odstranění kovového zábradlí vcelku | m | 31 | 8e-05 | 0.0025 |  | 0 |  | 0 | SP | HSV |  | 1: Odstranění stávajícího zábradlí kolmo na osu koleje vč. odvozu a uložení na skládku; 31 2: Viz. situace
128 | 512502121 | Odstranění kolejového lože z kameniva po rozebrání koleje | m3 | 201 |  | 0 |  | 0 |  | 0 | SP | HSV |  | 1: Odstranění lože po rozebrání koleje tl. lože 0,3 m pod ložnou plochou pražce 2: 670*0,3 3: Viz. situace, změřeno z digitálních výpočtů
129 | 9445118R | Demontáž geotextilie | m2 | 402 |  | 0 |  | 0 |  | 0 | SP | Firemní práce |  | 1: Odstranění geotextilie vč. uložení a poplatku za skládku; (134*3) 2: Viz. situace, změřeno z digitálních výkresů
130 | 548930011 | Řezání kolejnic pilou | kus | 16 |  | 0 |  | 0 |  | 0 | SP | HSV |  | 1: řezání kolejnice NT1 na dl. 20 m; 16 2: Viz. situace, změřeno z digitálních výkresů
131 | 525040022 | Rozebrání koleje na pražcích betonových v ose | m | 120 |  | 0 |  | 0 |  | 0 | SP | HSV |  | 1: rozebrání koleje tramvajové trati na bet. pražcích vč. odvozu materiálu do sběrných surovin; 60+60 2: Viz. situace, změřeno z digitálních výpočtů
132 | 963011111 | Demontáž prefabrikovaných základových desek z ŽB hmotnosti do 5 t | kus | 136 |  | 0 |  | 0 |  | 0 | SP | HSV |  | 1: odstranění zákrytových desek u zastávky Hlavní nádraží vč. odvozu a uložení na skládku, rozměr 177 x 128 x 16 mm; 2: mezikolejové; 68 3: mezikolejnicové; 68 4: Viz. situace, změřeno z digitálních výkresů
133 | 979083114 | Vodorovné přemístění suti s naložením a složením na skládku do 3000 m | t | 0.828 |  | 0 |  | 0 |  | 0 | SP | HSV |  | 1: Přemístěné odstraněného kovového zábradlí do výkupny v Plzni do 3 km; 0,558 2: Přemístěné odstraněných ocel. truhlíků do výkupny; 5,4*0,05
134 | 979091211 | Vodorovné přemístění suti do 7000 m | t | 669.095 |  | 0 |  | 0 |  | 0 | SP | HSV |  | 1: Vodorovné přemístění lože z kolejiště na skládku Chotíkov do 13 km 2: 201*2 3: Dle položky poplatky za odpad z kameniva do RC Valcha do 11 km; 92,233 4: Odstraněné bet. pražce z rozebrané koleje do RC Valcha do 11 km; 200*0,252 5: Dle položky poplatky za beton. odpad do RC Valcha do 11 km;124,462
135 | 979091221 | Vodorovné přemístění suti ZKD 1000 m | t | 3480.38 |  | 0 |  | 0 |  | 0 | SP | HSV |  | 1: Vodorovné přemístění lože z kolejiště na skládku Chotíkov do 13 km, tj. 6 km nad 13 km 2: 201*2*6 3: Odstraněné bet. pražce z rozebrané koleje do RC Valcha do 11 km, tj. 4 km nad 7 km; 200*0,252*4 4: Dle položky poplatky za odpad z kameniva do RC Valcha do 11 km, tj. 4 km nad 7 km; 92,233*4 5: Dle položky poplatky za beton. odpad do RC Valcha do 11 km, tj. 4 km nad 7 km;124,462*4
136 | 979093111 | Uložení suti na skládku s hrubým urovnáním bez zhutnění | t | 669.095 |  | 0 |  | 0 |  | 0 | SP | HSV |  | 1: Dle položky Vodorovné přemístění kolejového lože 2: 201*2 3: Odstraněné bet. pražce z rozebrané koleje ; 200*0,252 4: Odpad z kameniva ; 92,233 5: Beton. odpad ;124,462
[6 empty] | 0 |  | 0 |  | 0
S | Celkem za 9 | Ostatní konstrukce a práce, bourání: |  |  |  | 0.0025 |  | 0 |  | 0
Note on A7: § 6a
Note on B7: § 6b 1.část
Note on C2: § 3
Note on C7: § 6c 1.část
Note on D4: § 2 v případě jiné klasifikace upravit údaj v závorce, např. (CZ-CC)
Note on D7: § 6d
Note on E7: § 6e
Note on N6: § 6b 2.část
Note on O6: § 6c 2.část
Note on P6: § 6f § 7
Note on U2: jiri.zakravsky: tools PSSOzzzzzz propertites Protection Lock "2*4"
Součet za Díl
Zaokrouhlit množství