## formulář 5 -pol.rozp
FORMULÁŘ 5 | [6 empty] | majitel HIM: | SŽDC |  | 0 |  | m | 1 | 0 | majitel, cena |  | SŽDC | ČD | OSTATNÍ
|  | SOUPIS PRACÍ | [7 empty] | Cena za objekt [Kč] |  | mj dle JKSO | počet mj | objektový ukazatel
Název stavby : |  | Uzel Plzeň, 2.stavba - přestavba osobního nádraží, včetně mostů Mikulášská | [5 empty] | Číslo stavby | 3503-2 | [5 empty] | hlavičky stavby
Název PS,SO : |  | Úprava stáv. podchodu pod ulicí Mikulášská | Zatřídění objektu : (JKSO, JKPOV) | 821 20 |  |  |  | Číslo PS,SO | SO 198-38-01 | [5 empty] | hlavičky objektu |  | Železniční most v km 349,256 trati Plzeň – Cheb (ev. km 349,279):821 20
Datum zpracování : |  | 2015-11-04 | [5 empty] | Datum aktualizace : |  | 2016-06-28 |  |  |  |  | hlavičky datumů |  | 71
Poř. | [6 empty] | C E N A |  |  |  | typ řádku | kód datové základny | Technická specifikace | Výkaz výměr | nadpisy sloupců |  | 65
číslo | Číslo |  | měrná |  | jednotková | Celková | dodávky |  | montáže | [5 empty] | nadpisy sloupců
pol. | položky | Název položky | jednotka | množství | hmotnost | hmotnost | jednotková | celkem | jednotková | celkem |  |  |  |  | nadpisy sloupců
0 | 1 | 2 | 3 | 4 | 5 | 6 | 7 | 8 | 9 | 10 | 12 | 13 | 14 | 15 | nadpisy sloupců
řádek s filtry
Díl: | 0 | Všeobecné konstrukce a práce: | [8 empty] | SD
1 | 015111 | POPLATKY ZA LIKVIDACŮ ODPADŮ NEKONTAMINOVANÝCH - 17 05 04 VYTĚŽENÉ ZEMINY A HORNINY - 5. TŘÍDA TĚŽ - ITELNOSTI | T | 213.5507 |  | 0 |  | 0 |  | 0 | B | R | 1. Položka obsahuje: – veškeré poplatky provozovateli skládky, recyklační linky nebo jiného zařízení na zpracování nebo likvidaci odpadů související s převzetím, uložením, zpracováním nebo likvidací odpadu 2. Položka neobsahuje: – náklady spojené s dopravou odpadu z místa stavby na místo převzetí provozovatelem skládky, recyklační linky nebo jiného zařízení na zpracování nebo likvidaci odpadů 3. Způsob měření: Tunou se rozumí hmotnost odpadu vytříděného v souladu se zákonem č. 185/2001 Sb., o nakládání s odpady, v platném znění.
2 | 015140 | POPLATKY ZA LIKVIDACŮ ODPADŮ NEKONTAMINOVANÝCH - 17 01 01 BETON Z DEMOLIC OBJEKTŮ, ZÁKLADŮ TV | T | 757.04 |  | 0 |  | 0 |  | 0 | B | R | 1. Položka obsahuje: – veškeré poplatky provozovateli skládky, recyklační linky nebo jiného zařízení na zpracování nebo likvidaci odpadů související s převzetím, uložením, zpracováním nebo likvidací odpadu 2. Položka neobsahuje: – náklady spojené s dopravou odpadu z místa stavby na místo převzetí provozovatelem skládky, recyklační linky nebo jiného zařízení na zpracování nebo likvidaci odpadů 3. Způsob měření: Tunou se rozumí hmotnost odpadu vytříděného v souladu se zákonem č. 185/2001 Sb., o nakládání s odpady, v platném znění.
3 | 015120 | POPLATKY ZA LIKVIDACŮ ODPADŮ NEKONTAMINOVANÝCH - 17 01 02 STAVEBNÍ A DEMOLIČNÍ SUŤ (CIHLY) | T | 42.3 |  | 0 |  | 0 |  | 0 | B | R | 1. Položka obsahuje: – veškeré poplatky provozovateli skládky, recyklační linky nebo jiného zařízení na zpracování nebo likvidaci odpadů související s převzetím, uložením, zpracováním nebo likvidací odpadu 2. Položka neobsahuje: – náklady spojené s dopravou odpadu z místa stavby na místo převzetí provozovatelem skládky, recyklační linky nebo jiného zařízení na zpracování nebo likvidaci odpadů 3. Způsob měření: Tunou se rozumí hmotnost odpadu vytříděného v souladu se zákonem č. 185/2001 Sb., o nakládání s odpady, v platném znění.
4 | 015330 | POPLATKY ZA LIKVIDACŮ ODPADŮ NEKONTAMINOVANÝCH - 17 05 04 KAMENNÁ SUŤ | T | 45.1932 |  | 0 |  | 0 |  | 0 | B | R | 1. Položka obsahuje: – veškeré poplatky provozovateli skládky, recyklační linky nebo jiného zařízení na zpracování nebo likvidaci odpadů související s převzetím, uložením, zpracováním nebo likvidací odpadu 2. Položka neobsahuje: – náklady spojené s dopravou odpadu z místa stavby na místo převzetí provozovatelem skládky, recyklační linky nebo jiného zařízení na zpracování nebo likvidaci odpadů 3. Způsob měření: Tunou se rozumí hmotnost odpadu vytříděného v souladu se zákonem č. 185/2001 Sb., o nakládání s odpady, v platném znění.
5 | 015420 | POPLATKY ZA LIKVIDACŮ ODPADŮ NEKONTAMINOVANÝCH - 17 06 04 ZBYTKY IZOLAČNÍCH MATERIÁLŮ | T | 12.5265 |  | 0 |  | 0 |  | 0 | B | R | 1. Položka obsahuje: – veškeré poplatky provozovateli skládky, recyklační linky nebo jiného zařízení na zpracování nebo likvidaci odpadů související s převzetím, uložením, zpracováním nebo likvidací odpadu 2. Položka neobsahuje: – náklady spojené s dopravou odpadu z místa stavby na místo převzetí provozovatelem skládky, recyklační linky nebo jiného zařízení na zpracování nebo likvidaci odpadů 3. Způsob měření: Tunou se rozumí hmotnost odpadu vytříděného v souladu se zákonem č. 185/2001 Sb., o nakládání s odpady, v platném znění.
S | Celkem za 0 | Všeobecné konstrukce a práce: |  |  |  | 0 |  | 0 |  | 0
Díl: | 10 | Zemní práce: | [8 empty] | SD
6 | 131201203 | Hloubení jam zapažených v hornině tř. 3 objemu do 5000 m3 | M3 | 884.3 |  | 0 |  | 0 |  | 0 | B | URS | Technická specifikace dle katalogů URS. | výpočet viz samostatná příloha |  | 57
7 | 131401202 | Hloubení jam zapažených v hornině tř. 5 objemu do 1000 m3 | M3 | 92.3 |  | 0 |  | 0 |  | 0 | B | URS | Technická specifikace dle katalogů URS. | výpočet viz samostatná příloha
8 | 162701155 | Vodorovné přemístění do 10000 m výkopku/sypaniny z horniny tř. 5 až 7 | m3 | 92.3 |  | 0 |  | 0 |  | 0 | B | URS | Technická specifikace dle katalogů URS. | veškrý výkop horniny tř. 5
9 | 162701159 | Příplatek k vodorovnému přemístění výkopku/sypaniny z horniny tř. 5 až 7 ZKD 1000 m přes 10000 m | m3 | 923 |  | 0 |  | 0 |  | 0 | B | URS | Technická specifikace dle katalogů URS. | předpoklad celkem 20 km: (20-10)=10
10 | 171201201 | Uložení sypaniny na skládky | m3 | 976.6 |  | 0 |  | 0 |  | 0 | B | URS | Technická specifikace dle katalogů URS. | na meziskládku 884,3 + na skládku 92,3
11 | 162601102 | Vodorovné přemístění výkopku/sypaniny z horniny tř. 1 až 4 na meziskládku a zpět do zásypů | m3 | 1768.6 |  | 0 |  | 0 |  | 0 | B | URS | Technická specifikace dle katalogů URS. | pro zásyp vykopanou zeminou - 884,3 na meziskládku + 884,3 zpět do zásypů
12 | 167101102 | Nakládání výkopku z hornin tř. 1 až 4 přes 100 m3 | M3 | 884.3 |  | 0 |  | 0 |  | 0 | B | URS | Technická specifikace dle katalogů URS. | pro zásyp vykopanou zeminou - 884,3
13 | 171102101 | Uložení sypaniny z hornin soudržných do násypů zhutněných do 95 % PS | M3 | 50.25 |  | 0 |  | 0 |  | 0 | B | URS | Technická specifikace dle katalogů URS. | pod komunikace 32,7*1,25+(7,2+2,8+2)*1,25*1,25/2 typ 1 - bude použit nakoupený materiál
14 | 174101101 | Zásyp jam, šachet rýh nebo kolem objektů sypaninou se zhutněním | M3 | 1042.2 |  | 0 |  | 0 |  | 0 | B | URS | Technická specifikace dle katalogů URS. | výpočet viz samostatná příloha Zásyp pod sloupem se zhutněním typ 1 24 m3 - bude použit nakoupený materiál Zásyp jam, šachet rýh nebo kolem objektů sypaninou se zhutněním typ 2 - z části bude použit nakoupený materiál, z části výkopek Zásyp jam, šachet rýh nebo kolem objektů sypaninou se zhutněním typ 3 - z části bude použit nakoupený materiál, z části výkopek
15 | 58337368 | Štěrkopísek (Bratčice) frakce netříděná zásyp | t | 374.67 |  | 0 |  | 0 |  | 0 | B | URS | Technická specifikace dle katalogů URS. | dodávka pro zásyp typ1: (50,25+24)*1,8 dodávka pro zásyp typ2: (905,6)*1,8 dodávka pro zásyp typ3: (112,6)*1,8 odpočet zeminy která bude použita z výkopu -884,3*1,8 (pro část zásypu typ 2 a typ3
16 | 153211003 | Zřízení stříkaného betonu tl do 150 mm skalních a poloskalních ploch | m2 | 66.2 |  | 0 |  | 0 |  | 0 | B | URS | Technická specifikace dle katalogů URS. | 25,9/0,56+(2,6+3,6+0,6+2,7)*2,1
17 | 153273112 | Výztuž stříkaného betonu ze svařovaných sítí jednovrstvá D drátu 6 mm skalních a poloskalních ploch | m2 | 66.2 |  | 0 |  | 0 |  | 0 | B | URS | Technická specifikace dle katalogů URS. | 25,9/0,56+(2,6+3,6+0,6+2,7)*2,1
18 | 58932571 | Směs pro beton třída C16/20 X0,XC1 kamenivo do 16 mm | m3 | 9.93 |  | 0 |  | 0 |  | 0 | B | URS | Technická specifikace dle katalogů URS. | 66,2*0,15
S | Celkem za 10 | Zemní práce: |  |  |  | 0 |  | 0 |  | 0
Díl: | 20 | Základy: | [8 empty] | SD
19 | 151711121 | Osazení zápor ocelových dl do 14 m se zabetonováním spodního konce | m | 128.9 |  | 0 |  | 0 |  | 0 | B | URS | Technická specifikace dle katalogů URS. | 52+46,4+30,5
20 | 13010720 | Ocel profilová IPN, v jakosti 11 375, (I280, HEA 100, HEB 100) | t | 3.95 |  | 0 |  | 0 |  | 0 | B | URS | Technická specifikace dle katalogů URS. | (52*47,9+46,4*20,4+30,5*16,7)/1000
21 | 151712991 | Převázky a rozpěry ocelové - dodávka a montáž | t | 1.328 |  | 0 |  | 0 |  | 0 | B | R | položka obsahuje kompletní dodávku a montáž | převázky (37,8*5,9+66,4*4,8+83,8*10,6+2,4*18,8)/1000 drobný a spojovací materiál 0,12
22 | 151721112 | Zřízení pažení do ocelových zápor hl výkopu do 10 m s jeho následným odstraněním | m2 | 78.8 |  | 0 |  | 0 |  | 0 | B | URS | Technická specifikace dle katalogů URS. | 48,9+15+7,7+3,6+3,6
23 | 226112113 | Vrty velkoprofilové svislé nezapažené D do 650 mm | m | 51.6 |  | 0 |  | 0 |  | 0 | B | URS | Technická specifikace dle katalogů URS. | viz příl. 3.10
24 | 224411114 | Vrty maloprofilové D do 195 mm úklon do 45° | m | 87 |  | 0 |  | 0 |  | 0 | B | URS | Technická specifikace dle katalogů URS. | viz příl. 3.10
25 | 228172001R | Odřezání zápor, vč. odvozu | kus | 24 |  | 0 |  | 0 |  | 0 | B | R | zahrnuje i vodorovnou dopravu a uložení na skládku | viz příl. 3.10 |  | 31
26 | 285399001R | Kotvy dvoupramencové, dl.12m, kořen 5m - dodávka a montáž, včetně vrtů, injektování, napínáníí | kus | 6 |  | 0 |  | 0 |  | 0 | B | R | položka obsahuje kompletní dodávku a montáž včetně vrtů, injektování, napínáníí | viz příl. 3.10
27 | 285399002R | Kotvy tyčové - dodávka a montáž, včetně vrtů, injektování, napínáníí | m | 48 |  | 0 |  | 0 |  | 0 | B | R | položka obsahuje kompletní dodávku a montáž včetně vrtů, injektování, napínáníí | 6*8m
28 | 285399300R | Deaktivace kotev | kus | 6 |  | 0 |  | 0 |  | 0 | B | R | položka obsahuje veškeré související práce | viz příl. 3.10
29 | 275315223 | Podkladní a výplňové vrstvy z prostého betonu C12/15 | m3 | 279.1 |  | 0 |  | 0 |  | 0 | B | URS | Technická specifikace dle katalogů URS. | Podkladní betony 0 Výplňové betony vnitřní 20,43*2,9+41,85*4,3+0,5*1*2,2+0,25*0,5*13+2,35*4,3+10,54*4,3*0,125+0,25*4,8+0,425*0,6*(3,0+3,5+2,2)+(7,9*1,6+4*2,6+3,6*1,6)*0,625 Výplňové betony v jámě 0
30 | 275315224 | Podkladní a výplňové vrstvy z prostého betonu C16/20 | m3 | 0 |  | 0 |  | 0 |  | 0 | B | URS | Technická specifikace dle katalogů URS. | Výplňové betony v jámě 2*3,32/2+0,6*2*6+2*0,6*2/2+9,08*2+2*0,65/2*(3+2,5/2)
31 | 275352110 | Bednění výplňových betonů - zřízení | m2 | 35.9 |  | 0 |  | 0 |  | 0 | B | URS | Technická specifikace dle katalogů URS. | 1,6*7,065+16,96+1,76*4,3
32 | 275352119 | Odbednění výplňových betonů | m2 | 35.9 |  | 0 |  | 0 |  | 0 | B | URS | Technická specifikace dle katalogů URS.
S | Celkem za 20 | Základy: |  |  |  | 0 |  | 0 |  | 0
Díl: | 30 | Svislé konstrukce: | [8 empty] | SD
33 | 341322803 | Stěny ze ŽB tř. C 30/37 | M3 | 88.4 |  | 0 |  | 0 |  | 0 | B | URS | Technická specifikace dle katalogů URS. | 4,3*7,75*0,5+92,1*0,5+2,95*2,9*0,4+1*7,11*0,7+15,02*0,7-0,98*0,3*1,2+(2,17+3,42+2,85)*0,7+0,75*0,4*4,1 |  | 47
34 | 341351101 | Zřízení bednění jednostranného stěn nosných | m2 | 57.1 |  | 0 |  | 0 |  | 0 | B | URS | Technická specifikace dle katalogů URS. | (2,95-1,34)*(2,9+0,5)+1*7,065+15,05+29,5 |  | 45
35 | 341351102 | Odstranění bednění jednostranného stěn nosných | m2 | 57.1 |  | 0 |  | 0 |  | 0 | B | URS | Technická specifikace dle katalogů URS. |  |  | 45
36 | 341351105 | Zřízení bednění oboustranného stěn nosných | m2 | 224.5 |  | 0 |  | 0 |  | 0 | B | URS | Technická specifikace dle katalogů URS. | 62,73*2+4,8*7,75*2+(2,17+3,42+2,85)*1*2+1,34*2,9*2 |  | 45
37 | 341351106 | Odstranění bednění oboustranného stěn nosných | m2 | 224.5 |  | 0 |  | 0 |  | 0 | B | URS | Technická specifikace dle katalogů URS. |  |  | 45
38 | 341361821 | Výztuž stěn betonářskou ocelí 10 505 | t | 13.723 |  | 0 |  | 0 |  | 0 | B | URS | Technická specifikace dle katalogů URS. | 6998,5+3262,1+2114,0+1348,7 |  | 45
39 | 346244821 | Přizdívky izolační tl 140 mm z cihel dl 290 mm pevnosti P 20 na MC 10 | m2 | 90.8 |  | 0 |  | 0 |  | 0 | B | URS | Technická specifikace dle katalogů URS. | (0,5+3+1,75+4,8+0,5)*0,8+2,95*3,4+4,0*2,9+4,8*3,6+5,74*1,35+1,3*(3,36+0,5)+4*2*0,5+1,6*4,3+(0,7+2,85+3,42+2,17)*1,6+0,7*5+0,4*4,1 |  | 69
40 | 346271112 | Přizdívky izolační tl 140 mm z cihel betonových dl 290 mm | m2 | 31.1 |  | 0 |  | 0 |  | 0 | B | URS | Technická specifikace dle katalogů URS. | 1,7*7,34+18,1+0,5 |  | 57
41 | 3481791R | MADLO OCELOVÉ POZINK + NÁTĚR VČ. KOTVENÍ | M | 34.06 |  | 0 |  | 0 |  | 0 | B | R | položka obsahuje kompletní dodávku a montáž
S | Celkem za 30 | Svislé konstrukce: |  |  |  | 0 |  | 0 |  | 0
Díl: | 40 | Vodorovné konstrukce: | [8 empty] | SD
42 | 411321616 | Stropy deskové ze ŽB tř. C 30/37 | m3 | 48.6 |  | 0 |  | 0 |  | 0 | B | URS | Technická specifikace dle katalogů URS. | (80,71-4,016*4,1)*0,6+0,4*(4,016*4,1+0,4)/0,866+1,675*(4,8+2*0,1)*0,2
43 | 411351101 | Zřízení bednění stropů deskových | m2 | 102.55 |  | 0 |  | 0 |  | 0 | B | URS | Technická specifikace dle katalogů URS. | Bednění jednostranné stropy (vodorovné) 49,43+7,32 Bednění oboustranné (šikmé) stropy (5,18+4,39+0,93+0,68)*4,1
44 | 411351102 | Odstranění bednění stropů deskových | m2 | 102.55 |  | 0 |  | 0 |  | 0 | B | URS | Technická specifikace dle katalogů URS.
45 | 411354175 | Zřízení podpěrné konstrukce stropů | m2 | 70.3 |  | 0 |  | 0 |  | 0 | B | URS | Technická specifikace dle katalogů URS. | 62,95+1,525*4,8
46 | 411354176 | Odstranění podpěrné konstrukce stropů | m2 | 70.3 |  | 0 |  | 0 |  | 0 | B | URS | Technická specifikace dle katalogů URS.
47 | 411361821 | Výztuž stropů betonářskou ocelí 10 505 | t | 6.0984 |  | 0 |  | 0 |  | 0 | B | URS | Technická specifikace dle katalogů URS. | 5979,8+118,6
48 | 431351121 | Zřízení bednění schodišť přímočarých | m2 | 16 |  | 0 |  | 0 |  | 0 | B | URS | Technická specifikace dle katalogů URS.
49 | 431351122 | Odstranění bednění schodišť přímočarých | m2 | 16 |  | 0 |  | 0 |  | 0 | B | URS | Technická specifikace dle katalogů URS.
S | Celkem za 40 | Vodorovné konstrukce: |  |  |  | 0 |  | 0 |  | 0
Díl: | 60 | Úpravy povrchů | [8 empty] | SD
50 | 631311134 | Mazanina tl do 240 mm z betonu prostého tř. C 16/20 | m3 | 26 |  | 0 |  | 0 |  | 0 | B | URS | Technická specifikace dle katalogů URS. | Ochrana izolace (64,25+4,016*4,1/0,866+13,24+(10,54*5+4,0*5,0)+0,5*3+0,7*0,363+0,5*4,1)*0,15
51 | 631362021 | Výztuž mazanin svařovanými sítěmi Kari | t | 0.278 |  | 0 |  | 0 |  | 0 | B | URS | Technická specifikace dle katalogů URS. | 173*1,35*1,15
S | Celkem za 60 | Úpravy povrchů |  |  |  | 0 |  | 0 |  | 0
Díl: | 711 | Izolace proti vodě: | [8 empty] | SD
52 | 711000002 | Izolace asfaltové vodorovné, skladba b, c - kompletní provedení a dodávka | m2 | 173 |  | 0 |  | 0 |  | 0 | B | R | penetrační nátěr, natavená asfalt. izolace, netkaná geotextilie 500g/m2, separační fólie 0,3mm položka zahrnuje: - dodání předepsaného izolačního materiálu - očištění a ošetření podkladu, zadávací dokumentace může zahrnout i případné vyspravení - zřízení izolace jako kompletního povlaku, případně komplet. soustavy nebo systému podle příslušného technolog. předpisu - zřízení izolace i jednotlivých vrstev po etapách, včetně pracovních spár a spojů - úprava u okrajů, rohů, hran, dilatačních i pracovních spojů, kotev, obrubníků, dilatačních zařízení, odvodnění, otvorů, neizolovaných míst a pod. - zajištění odvodnění povrchu izolace, včetně odvodnění nejnižších míst, pokud dokumentace pro zadání stavby nestanoví jinak - ochrana izolace do doby zřízení definitivní ochranné vrstvy nebo konstrukce - úprava, očištění a ošetření prostoru kolem izolace - provedení požadovaných zkoušek | 64,25+4,016*4,1/0,866+13,24+(10,54*5+4,0*5,0)+0,5*3+0,7*0,363+0,5*4,1 |  | 70
53 | 711000003 | Izolace asfaltové svislé, skladba d - kompletní provedení a dodávka | m2 | 90.8 |  | 0 |  | 0 |  | 0 | B | R | penetrační nátěr, natavená asfalt. izolace, netkaná geotextilie 500g/m2 položka zahrnuje: - dodání předepsaného izolačního materiálu - očištění a ošetření podkladu, zadávací dokumentace může zahrnout i případné vyspravení - zřízení izolace jako kompletního povlaku, případně komplet. soustavy nebo systému podle příslušného technolog. předpisu - zřízení izolace i jednotlivých vrstev po etapách, včetně pracovních spár a spojů - úprava u okrajů, rohů, hran, dilatačních i pracovních spojů, kotev, obrubníků, dilatačních zařízení, odvodnění, otvorů, neizolovaných míst a pod. - zajištění odvodnění povrchu izolace, včetně odvodnění nejnižších míst, pokud dokumentace pro zadání stavby nestanoví jinak - ochrana izolace do doby zřízení definitivní ochranné vrstvy nebo konstrukce - úprava, očištění a ošetření prostoru kolem izolace - provedení požadovaných zkoušek | (0,5+3+1,75+4,8+0,5)*0,8+2,95*3,4+4,0*2,9+4,8*3,6+5,74*1,35+1,3*(3,36+0,5)+4*2*0,5+1,6*4,3+(0,7+2,85+3,42+2,17)*1,6+0,7*5+0,4*4,1 |  | 70
54 | 711000004 | Izolace asfaltové svislé, skladba e - kompletní provedení a dodávka | m2 | 31.078 |  | 0 |  | 0 |  | 0 | B | R | penetrační nátěr, natavená asfalt. izolace, netkaná geotextilie 500g/m2, fólie PE 0,2mm položka zahrnuje: - dodání předepsaného izolačního materiálu - očištění a ošetření podkladu, zadávací dokumentace může zahrnout i případné vyspravení - zřízení izolace jako kompletního povlaku, případně komplet. soustavy nebo systému podle příslušného technolog. předpisu - zřízení izolace i jednotlivých vrstev po etapách, včetně pracovních spár a spojů - úprava u okrajů, rohů, hran, dilatačních i pracovních spojů, kotev, obrubníků, dilatačních zařízení, odvodnění, otvorů, neizolovaných míst a pod. - zajištění odvodnění povrchu izolace, včetně odvodnění nejnižších míst, pokud dokumentace pro zadání stavby nestanoví jinak - ochrana izolace do doby zřízení definitivní ochranné vrstvy nebo konstrukce - úprava, očištění a ošetření prostoru kolem izolace - provedení požadovaných zkoušek | 1,7*7,34+18,1+0,5 |  | 70
55 | 711000011 | Napojení izolací stará - nová - kompletní provedení a dodávka | m | 70.3 |  | 0 |  | 0 |  | 0 | B | R | položka zahrnuje: - dodání předepsaného izolačního materiálu - očištění a ošetření podkladu, zadávací dokumentace může zahrnout i případné vyspravení - zřízení izolace jako kompletního povlaku, případně komplet. soustavy nebo systému podle příslušného technolog. předpisu - zřízení izolace i jednotlivých vrstev po etapách, včetně pracovních spár a spojů - úprava u okrajů, rohů, hran, dilatačních i pracovních spojů, kotev, obrubníků, dilatačních zařízení, odvodnění, otvorů, neizolovaných míst a pod. - zajištění odvodnění povrchu izolace, včetně odvodnění nejnižších míst, pokud dokumentace pro zadání stavby nestanoví jinak - ochrana izolace do doby zřízení definitivní ochranné vrstvy nebo konstrukce - úprava, očištění a ošetření prostoru kolem izolace - provedení požadovaných zkoušek |  |  | 70
56 | 711000050 | Izolace betových ploch krystalickými nátěry - kompletní provedení a dodávka | m2 | 30 |  | 0 |  | 0 |  | 0 | B | R | položka zahrnuje: - dodání předepsaného izolačního materiálu - očištění a ošetření podkladu, zadávací dokumentace může zahrnout i případné vyspravení - zřízení izolace jako kompletního povlaku, případně komplet. soustavy nebo systému podle příslušného technolog. předpisu - zřízení izolace i jednotlivých vrstev po etapách, včetně pracovních spár a spojů - úprava u okrajů, rohů, hran, dilatačních i pracovních spojů, kotev, obrubníků, dilatačních zařízení, odvodnění, otvorů, neizolovaných míst a pod. - zajištění odvodnění povrchu izolace, včetně odvodnění nejnižších míst, pokud dokumentace pro zadání stavby nestanoví jinak - ochrana izolace do doby zřízení definitivní ochranné vrstvy nebo konstrukce - úprava, očištění a ošetření prostoru kolem izolace - provedení požadovaných zkoušek |  |  | 70
S | Celkem za 711 | Izolace proti vodě: |  |  |  | 0 |  | 0 |  | 0
Díl: | 771 | Dlažby keramické | [8 empty] | SD
57 | 771574116 | Montáž podlah keramických režných hladkých lepených flexibilním lepidlem do 25 ks/m2 | M2 | 103.1 |  | 0 |  | 0 |  | 0 | B | URS | Technická specifikace dle katalogů URS. | 85,96+0,4*2,9+2,9*5,51 |  | 84
58 | 77101R | DLAŽBA KERAMICKÁ - dodávka | M2 | 113.41 |  | 0 |  | 0 |  | 0 | B | R | kopletní dodávka | ztratné 10% |  | 26
S | Celkem za 771 | Dlažby keramické |  |  |  | 0 |  | 0 |  | 0
Díl: | 781 | Obklady keramické | [8 empty] | SD
59 | 781474116 | Montáž obkladů vnitřních keramických hladkých do 35 ks/m2 lepených flexibilním lepidlem | m2 | 164.7 |  | 0 |  | 0 |  | 0 | B | URS | Technická specifikace dle katalogů URS. | 4,2*(7,87+0,434+2,509+2,83+2,125+4,8+2,0)+33,11*2+1,27*2,9 |  | 87
60 | 78171R | OBKLADY STĚN KERAMICKÉ - dodávka | M2 | 181.17 |  | 0 |  | 0 |  | 0 | B | R | kopletní dodávka | ztratné 10% |  | 32
61 | 781774117 | Montáž obkladů vnějších z dlaždic keramických do 35 ks/m2 lepených flexibilním lepidlem | M2 | 19.57 |  | 0 |  | 0 |  | 0 | B | URS | Technická specifikace dle katalogů URS. |  |  | 87
62 | 78172R | OBKLADY VNĚJŠÍCH STĚN KERAMICKÉ - dodávka | M2 | 21.527 |  | 0 |  | 0 |  | 0 | B | R | kopletní dodávka | ztratné 10% |  | 41
S | Celkem za 781 | Obklady keramické |  |  |  | 0 |  | 0 |  | 0
Díl: | 783 | Nátěry | [8 empty] | SD
63 | 783891R | NÁTĚRY BETON KONSTR - ODOLNÝ PROTI ROPNÝM PRODUKTŮM | M2 | 63 |  | 0 |  | 0 |  | 0 | B | R | - položky nátěrů zahrnují kompletní povlaky (i různobarevné), včetně úpravy podkladu (odmaštění, odrezivění, odstranění starých nátěrů a nečistot) a jeho vyspravení, provedení nátěru předepsaným postupem a splnění všech požadavků daných technologickým předpisem. |  |  | 51
64 | 783891220 | Nátěry asfaltovým lakem A1010 omítek stěn dvojnásobné | M2 | 55 |  | 0 |  | 0 |  | 0 | B | URS | Technická specifikace dle katalogů URS. | nátěr jímky |  | 53
S | Celkem za 783 | Nátěry |  |  |  | 0 |  | 0 |  | 0
Díl: | 80 | Trubní vedení: | [8 empty] | SD
65 | 871181121 | Montáž potrubí z trubek z tlakového polyetylénu otevřený výkop svařovaných vnější průměr 50 mm | m | 23 |  | 0 |  | 0 |  | 0 | B | URS | položka obsahuje kompletní dodávku, montáž, demontáž a odvoz |  |  | 94
66 | 28613381 | Potrubí tlakové RPE 50 x 4,5 mm - dodávka | m | 23 |  | 0 |  | 0 |  | 0 | B | URS | položka obsahuje kompletní dodávku, montáž, demontáž a odvoz |  |  | 41
67 | 89100001R | Kulový kohout DN 40 - dodávka a montáž | kus | 1 |  | 0 |  | 0 |  | 0 | B | R | položka obsahuje kompletní dodávku, montáž, demontáž a odvoz |  |  | 38
68 | 891183431 | Montáž DN 40 | kus | 1 |  | 0 |  | 0 |  | 0 | B | URS | položka obsahuje kompletní dodávku, montáž, demontáž a odvoz |  |  | 12
69 | 42212342 | Ventil zpětný DN40 - dodávka | kus | 1 |  | 0 |  | 0 |  | 0 | B | URS | položka obsahuje kompletní dodávku, montáž, demontáž a odvoz |  |  | 28
70 | 89100002R | Spojka C52 - dodávka a montáž | kus | 1 |  | 0 |  | 0 |  | 0 | B | R | položka obsahuje kompletní dodávku, montáž, demontáž a odvoz |  |  | 29
71 | 89100003R | Ponorné čerpadlo přenosné kalové s vertikálním hladinovým spínačem, výtlak DN 50, příkon 0,8 kW, Q=4 l/s pro H = 6,5 m - dodávka a montáž | kus | 1 |  | 0 |  | 0 |  | 0 | B | R | položka obsahuje kompletní dodávku, montáž, demontáž a odvoz |  |  | 137
72 | 8000111R | OCHRANA STÁVAJÍCÍHO TRUBNÍHO VEDENÍ - DODÁVKA, MONTÁŽ, DEMONTÁŽ | M | 17 |  | 0 |  | 0 |  | 0 | B | R | položka obsahuje kompletní dodávku, montáž, demontáž a odvoz | Vodovod 17 m |  | 63
73 | 899101111 | Osazení poklopů litinových nebo ocelových včetně rámů hmotnosti do 50 kg | KUS | 1 |  | 0 |  | 0 |  | 0 | B | URS | Technická specifikace dle katalogů URS. |  |  | 72
74 | 28661761 | Poklop + rám litinový - dodávka | KUS | 1 |  | 0 |  | 0 |  | 0 | B | URS | Technická specifikace dle katalogů URS. |  |  | 31
S | Celkem za 80 | Trubní vedení: |  |  |  | 0 |  | 0 |  | 0
Díl: | 90 | Ostatní konstrukce a práce: | [8 empty] | SD
75 | 935932324 | Odvodňovací plastový žlab pro zatížení C250 vnitřní š 200 mm s roštem mřížkovým z Pz oceli | M | 4.2 |  | 0 |  | 0 |  | 0 | B | URS | Technická specifikace dle katalogů URS. | 4.2 |  | 90
76 | 936502R | DROBNÉ DOPLŇK KONSTR KOVOVÉ POZINK | KG | 58.9 |  | 0 |  | 0 |  | 0 | B | R | - dílenská dokumentace, včetně technologického předpisu spojování, - dodání materiálu v požadované kvalitě a výroba konstrukce i dílenská (včetně pomůcek, přípravků a prostředků pro výrobu) bez ohledu na náročnost a její hmotnost, dílenská montáž, - dodání spojovacího materiálu, - zřízení montážních a dilatačních spojů, spar, včetně potřebných úprav, vložek, opracování, očištění a ošetření, - podpěr. konstr. a lešení všech druhů pro montáž konstrukcí i doplňkových, včetně požadovaných otvorů, ochranných a bezpečnostních opatření a základů pro tyto konstrukce a lešení, - jakákoliv doprava a manipulace dílců a montážních sestav, včetně dopravy konstrukce z výrobny na stavbu, - montáž konstrukce na staveništi, včetně montážních prostředků a pomůcek a zednických výpomocí, - montážní dokumentace včetně technologického předpisu montáže, - výplň, těsnění a tmelení spar a spojů, - čištění konstrukce a odstranění všech vrubů (vrypy, otlačeniny a pod.), - veškeré druhy opracování povrchů, včetně úprav pod nátěry a pod izolaci, - veškeré druhy dílenských základů a základních nátěrů a povlaků, - všechny druhy ocelového kotvení, - dílenskou přejímku a montážní prohlídku, včetně požadovaných dokladů, - zřízení kotevních otvorů nebo jam, nejsou-li částí jiné konstrukce, jejich úpravy, očištění a ošetření, - osazení kotvení nebo přímo částí konstrukce do podpůrné konstrukce nebo do zeminy, - výplň kotevních otvorů (příp. podlití patních desek) maltou, betonem nebo jinou speciální hmotou, vyplnění jam zeminou, - ošetření kotevní oblasti proti vzniku trhlin, vlivu povětrnosti a pod., - osazení nivelačních značek, včetně jejich zaměření, označení znakem výrobce a vyznačení letopočtu. Dokumentace pro zadání stavby může dále předepsat že cena položky ještě obsahuje například: - veškeré druhy protikorozní ochrany a nátěry konstrukcí, - žárové zinkování ponorem nebo žárové stříkání (metalizace) kovem, - zvláštní spojovací prostředky, rozebíratelnost konstrukce, - osazení měřících zařízení a úpravy pro ně - ochranná opatření před účinky bludných proudů - ochranu před přepětím. | žebřík (Z3) 42,86 kg, chráničky 16 kg
77 | 9365091R | Al podhled - lamelový | M2 | 64.85 |  | 0 |  | 0 |  | 0 | B | R | položka obsahuje kompletní dodávku a montáž | 62,86-4,4*2,9+4,4*2,9/0,866
78 | 95000001R | Provizorní plošina pod vrtnou soupravu kotev - dodávka, montáž, demontáž, odvoz | M3OP | 75 |  | 0 |  | 0 |  | 0 | B | R | položka obsahuje kompletní dodávku, montáž, demontáž a dopravu
S | Celkem za 90 | Ostatní konstrukce a práce: |  |  |  | 0 |  | 0 |  | 0
Díl: | 96 | Bourání a demontáže: | [8 empty] | SD
79 |  | položka zrušena
80 |  | položka zrušena
81 | 767581802 | Demontáž podhledu lamel | m2 | 126.8 |  | 0 |  | 0 |  | 0 | B | URS | Technická specifikace dle katalogů URS. | 74,4+(4,285+2,52)*7,7
82 | 9690004R | Sejmutí kovových madel zábradlí, vč. odvozu aq likvidace | m | 30.9 |  | 0 |  | 0 |  | 0 | B | R | - položka zahrnuje veškerou manipulaci s vybouranou sutí a hmotami včetně uložení na skládku a poplatek za skládku. - položka zahrnuje veškeré další práce plynoucí z technologického předpisu a z platných předpisů | 4,21*3*2+0,91*2*2+0,5*2*2
83 | 985331217 | Dodatečné vlepování betonářské výztuže D 20 mm do chemické malty včetně vyvrtání otvoru | m | 110.25 |  | 0 |  | 0 |  | 0 | B | URS | Technická specifikace dle katalogů URS. | 30*2*0,35+50*0,45+67*0,25+46*0,45+36*0,45+8*0,4+33*0,3
84 | 931000001 | Těsnění pracovní spáry - bobtnavý pásek | m | 78.1 |  | 0 |  | 0 |  | 0 | B | R | položka obsahuje kompletní dodávku a montáž | 7,34+6,1+4,25+0,7+5,18+4,35+0,9+14,6+1,1+3,3+1,3+4,8+6,75+1,6+2,17+3,42+2,85
85 | 985331219 | Dodatečné vlepování betonářské výztuže D 25 mm do chemické malty včetně vyvrtání otvoru | m | 125.9 |  | 0 |  | 0 |  | 0 | B | URS | Technická specifikace dle katalogů URS. | (50+14+55)*0,6+67*0,5+35*0,6
86 | 977211114 | Řezání ŽB kcí hl do 520 mm stěnovou pilou do průměru výztuže 25 mm | m | 18.2 |  | 0 |  | 0 |  | 0 | B | URS | Technická specifikace dle katalogů URS. | Demolice - řezané spáry tl. 500mm 0,5+3+1,75+5,3+1+1,3+3+1,15+1,15 |  | 66
87 | 977211115 | Řezání ŽB kcí hl do 700 mm stěnovou pilou do průměru výztuže 25 mm | m | 51.37 |  | 0 |  | 0 |  | 0 | B | URS | Technická specifikace dle katalogů URS. | Demolice - řezané spáry tl. 700mm 5,7+7,1+3,11+2,17+3,42+2,85+1,6+11,403+0,7+3+0,363+1,1 Demolice - řezané spáry tl. 600mm m 8,85 |  | 66
88 | 620111001R | ÚPRAVA POVRCHU ŘEZANÝCH KONSTRUKCÍ PRO NAPOJENÍ NOVÝCH KONSTRUKCÍ - zdrsnění povrchu, krystalizační nátěr | M2 | 24.4 |  | 0 |  | 0 |  | 0 | B | R | položka obsahuje veškeré úpravy povrchu nutné pro napojení nových konstrukcí vč. krystalizačního nátěru | Demolice - řezané spáry tl. 700mm m 18,17 Demolice - řezané spáry tl. 600mm m 8,85 Demolice - řezané spáry tl. 400mm m 0,92 |  | 105
89 | 962032230 | Bourání zdiva z cihel pálených nebo vápenopískových na MV nebo MVC do 1 m3 | M3 | 23.5 |  | 0 |  | 0 |  | 0 | B | URS | Technická specifikace dle katalogů URS. | Izolační přizdívky (29,75+22,9+7,84+12,91+7,74+35,92)*0,2 |  | 74
90 | 97817R | ODSTRANĚNÍ MOSTNÍ IZOLACE | M2 | 284.7 |  | 0 |  | 0 |  | 0 | B | R | - položka zahrnuje veškerou manipulaci s vybouranou sutí a hmotami včetně uložení na skládku a poplatek za skládku. - položka zahrnuje veškeré další práce plynoucí z technologického předpisu a z platných předpisů | Sejmutí původních izolací vodorovných 92,6+36,4+29,4+9,2 Sejmutí původních izolací svislých 29,75+22,9+7,84+12,91+7,74+35,92 |  | 25
91 | 978059241 | Odsekání obkladů stěn z desek z kamene plochy přes 1 m2 | M2 | 173.82 |  | 0 |  | 0 |  | 0 | B | URS | Technická specifikace dle katalogů URS. | (7,8+2,3+2,5+2,8+2)*3,1+34,6*2+(14,5+7,7+14)*(0,4*2+0,6) |  | 55
92 | 961044111 | BOURÁNÍ KONSTRUKCÍ Z PROST BETONU | M3 | 124.6 |  | 0 |  | 0 |  | 0 | B | URS | Technická specifikace dle katalogů URS. | Demolice ochranné mazaniny izolací 92,6*0,2+36,4*0,2+9,2*0,6+29,4*0,1 Demolice - výplňové betony 15,01*2,6+0,2*1*12,9+1,5*1,09*4,8+1,6*0,5+(2,9+3,35)*0,6*3,4+(5,8+2,9+3,36)*0,6*1,9+2,5 Demolice - vnitřní podlahy (mazanina + dlažba) 5,09 Demolice - podkladní betony 31,9*0,25
93 | 963051111 | Bourání mostní nosné konstrukce z ŽB | M3 | 183.2 |  | 0 |  | 0 |  | 0 | B | URS | Technická specifikace dle katalogů URS. | 89,0*0,6+3,23*9,1+0,70*4,8+1,32*2,90+0,46*4,95+31,9*0,5+ (2,4*2,7+5,3*1,7)*0,4+0,5*(2,9*1,2+2,5*2,2)+0,4*(2,9*1,37+2,5*1,37)+35,92+0,7*3,681*2,125/2+1,77+(3,35*2,35*0,5+3,35*1,15*0,4+2,25*2,9+10,53*0,3+28,4*0,15
94 | 997013501 | Odvoz suti a vybouraných hmot na skládku nebo meziskládku do 1 km se složením | t | 857.0597 |  | 0 |  | 0 |  | 0 | B | URS | Technická specifikace dle katalogů URS.
95 | 997013509 | Příplatek k odvozu suti a vybouraných hmot na skládku ZKD 1 km přes 1 km | t | 16284.1334 |  | 0 |  | 0 |  | 0 | B | URS | Technická specifikace dle katalogů URS.
S | Celkem za 96 | Bourání a demontáže: |  |  |  | 0 |  | 0 |  | 0
Note on A7: § 6a
Note on B7: § 6b 1.část
Note on C2: § 3
Note on C7: § 6c 1.část
Note on D4: § 2 v případě jiné klasifikace upravit údaj v závorce, např. (CZ-CC)
Note on D7: § 6d
Note on E7: § 6e
Note on N6: § 6b 2.část
Note on O6: § 6c 2.část
Note on P6: § 6f § 7
Note on U2: jiri.zakravsky: tools PSSOzzzzzz propertites Protection Lock "2*4"
Součet za Díl
Zaokrouhlit množství

## PŘÍLOHA
Příloha soupisu prací - podrobné výpočty
Číslo položky dle výkazu výměr | Položka | oblast výpočtu | výpočet | m3
8 | Hloubení jam zapažených v hornině tř. 3 objemu do 5000 m3
|  | pův. podchod východ | 4,4*4,4/2*21,8+11,1*0,4*4,4+3,7*0,7*4,4+3,95*(2,38+3,75+6,28)*0,4 | 261.5
|  | pův. podchod sever | 9,32*2*2/2+2,15*2*2/2+1,85*1,85*2/2+3,9*3,9*3,39/2+4,1*4,1*5,65/2+1,9*1,4*1,4/2+3,8*3,8*(1,5+1,2+1,1)/2+9,32*(0,4+0,6)*2,0 | 147.5
|  | pův. podchod západ | 2,1*4*1,0+2,1*0,6*4,2+1,1*2,6*4,2+(7,34+6,13)*0,65*3,9 | 59.9
|  | pův. podchod nad pův. stropem | 87,26*2,1+(3,2+1,2)*9,1*3,47/2 | 340
|  | pův. podchod jih | 32,9*2,1*0,3+8,8*0,3+2,5*0,6*1,8+(3,92+10,6)*2,2*1,5/2+(5+1)*2,25*1,5/2 | 60.2
|  | pro odřezání zápor | (6,8+5,9)*1,5/2+(1,8+5,7)*1,5/2 | 15.2
|  | celkem |  | 884.3
9 | Hloubení jam nezapažených v hornině tř. 5 objemu do 1000 m3 |  | 32,9*2,10*0,7+25,9*2,2*2,2*0,7/2 | 92.3
|  | celkem |  | 92.3
18 | Zásyp jam, šachet rýh nebo kolem objektů sypaninou se zhutněním | svahy jih | 60,2-(32,9+25,9)*(0,1+0,2)*2 | 51.4
|  | svahy západ | 8,4+17,3-(0,6*0,1*2+1,1*2,6*0,1)-3,2*1,5*0,1+34,2-(7,34+6,13)*0,65*0,1 | 58.2
|  | svahy východ | 4,3*4,3/2*21,8+30,9-0,4*0,1*11,1-0,7*3,7*0,1 | 231.7
|  | svahy sever | 18,64-9,32*2*0,1+7,72-2,15*2*0,1-1,85*2*0,1+73,27-3,9*3,39*0,1-4,1*5,65*0,1+27,44-3,8*3,8*0,1+18,6-9,32*0,1 | 138.88
|  | oblast řez A | 3,78*5,0*10,5+2,9*5,0*4,0+2,9*0,86*5,3+19,85*5,3 | 369.6
|  | oblast řez B | 20,2*2,9+0,5*2,9*3,8 | 64.1
|  | nad stropem pův. výstup | 64,25*(313,50-311,30-0,1)+4,016*(2,2+0,2)4,1/2* | 154.72
|  | odečet pod komunikací | 52,7*0,5 | -26.4
|  | celkem |  | 1042.2