## formulář 5 -pol.rozp
FORMULÁŘ 5 | [6 empty] | majitel HIM: | SŽDC |  | 0 |  | m | 1 | 0 | majitel, cena | SŽDC | ČD | OSTATNÍ
|  | SOUPIS PRACÍ | [7 empty] | Cena za objekt [Kč] |  | mj dle JKSO | počet mj | objektový ukazatel
Název stavby : |  | Uzel Plzeň, 2. stavba - přestavba osobního nádraží, včetně mostů Mikulášská | [5 empty] | Číslo stavby | 3503-2 | [5 empty] | hlavičky stavby
Název PS,SO : |  | Dopravní opatření pro demontáž části žel. mostu v km 102,012 (ev.km 108,629) trati Praha - Plzeň | Zatřídění objektu : (JKSO, JKPOV) | 821 20 |  |  |  | Číslo PS,SO | SO-34-38-04.2-D | [5 empty] | hlavičky objektu | Dopravní opatření pro demontáž části žel. mostu v km 102,012 (ev.km 108,629) trati Praha - Plzeň:821 20
Datum zpracování : |  | 2015-11-11 | [5 empty] | Datum aktualizace : |  | 2016-06-30 |  |  |  |  | hlavičky datumů | 103
Poř. | [6 empty] | C E N A |  |  |  | typ řádku | kód datové základny | Technická specifikace | Výkaz výměr | nadpisy sloupců | 97
číslo | Číslo |  | měrná |  | jednotková | Celková | dodávky |  | montáže | [5 empty] | nadpisy sloupců
pol. | položky | Název položky | jednotka | množství | hmotnost | hmotnost | jednotková | celkem | jednotková | celkem |  |  |  |  | nadpisy sloupců
| 1 | 2 | 3 | 4 | 5 | 6 | 7 | 8 | 9 | 10 | 12 | 13 | 14 | 15 | nadpisy sloupců
řádek s filtry
Díl: | 015 | Poplatky za skládku: | [8 empty] | SD
1 | 015330 | POPLATKY ZA LIKVIDACŮ ODPADŮ NEKONTAMINOVANÝCH - 17 05 04 KAMENNÁ SUŤ | T | 4.3 |  | 0 |  | 0 |  | 0 | B | OTSKP13 | 1. Položka obsahuje: – veškeré poplatky provozovateli skládky, recyklační linky nebo jiného zařízení na zpracování nebo likvidaci odpadů související s převzetím, uložením, zpracováním nebo likvidací odpadu 2. Položka neobsahuje: – náklady spojené s dopravou odpadu z místa stavby na místo převzetí provozovatelem skládky, recyklační linky nebo jiného zařízení na zpracování nebo likvidaci odpadů 3. Způsob měření: Tunou se rozumí hmotnost odpadu vytříděného v souladu se zákonem č. 185/2001 Sb., o nakládání s odpady, v platném znění. | 1: Dle položky zrušení dočasného násypu ze ŠD, přepočet na tuny 1m3=2 t 2: 2,15*2 3: Viz. DIO 07 - most Gambrinus, poplatek dle ceníku skládky RC Plzeň Valcha, viz část B 3.3 - Odpadové hospodářství
[6 empty] | 0 |  | 0 |  | 0
S | Celkem za 015 | Poplatky za skládku: |  |  |  | 0 |  | 0 |  | 0
Díl: | 1 | Zemní práce: | [8 empty] | SD
2 | 12273 | ODKOPÁVKY A PROKOPÁVKY OBECNÉ TŘ. I | M3 | 2.15 |  | 0 |  | 0 |  | 0 | B | OTSKP13 | položka zahrnuje: - vodorovná a svislá doprava, přemístění, přeložení, manipulace s výkopkem - kompletní provedení vykopávky nezapažené i zapažené - ošetření výkopiště po celou dobu práce v něm vč. klimatických opatření - ztížení vykopávek v blízkosti podzemního vedení, konstrukcí a objektů vč. jejich dočasného zajištění - ztížení pod vodou, v okolí výbušnin, ve stísněných prostorech a pod. - příplatek za lepivost - těžení po vrstvách, pásech a po jiných nutných částech (figurách) - čerpání vody vč. čerpacích jímek, potrubí a pohotovostní čerpací soupravy (viz ustanovení k pol. 1151,2) - potřebné snížení hladiny podzemní vody - těžení a rozpojování jednotlivých balvanů - vytahování a nošení výkopku - svahování a přesvah. svahů do konečného tvaru, výměna hornin v podloží a v pláni znehodnocené klimatickými vlivy - ruční vykopávky, odstranění kořenů a napadávek - pažení, vzepření a rozepření vč. přepažování (vyjma štětových stěn) - úpravu, ochranu a očištění dna, základové spáry, stěn a svahů - zhutnění podloží, případně i svahů vč. svahování - zřízení stupňů v podloží a lavic na svazích, není-li pro tyto práce zřízena samostatná položka - udržování výkopiště a jeho ochrana proti vodě - odvedení nebo obvedení vody v okolí výkopiště a ve výkopišti - třídění výkopku - veškeré pomocné konstrukce umožňující provedení vykopávky (příjezdy, sjezdy, nájezdy, lešení, podpěr. konstr., přemostění, zpevněné plochy, zakrytí a pod.) - nezahrnuje uložení zeminy (na skládku, do násypu) ani poplatky za skládku, vykazují se v položce č.0141** | 1: zrušení dočasného násypu ze ŠD frakce 0/32 2: DIO 07 pro most Gambrinus; 2,15 3: Viz. DIO 07
3 | 17120 | ULOŽENÍ SYPANINY DO NÁSYPŮ A NA SKLÁDKY BEZ ZHUTNĚNÍ | M3 | 2.15 |  | 0 |  | 0 |  | 0 | B | OTSKP13 | položka zahrnuje: - kompletní provedení zemní konstrukce do předepsaného tvaru - ošetření úložiště po celou dobu práce v něm vč. klimatických opatření - ztížení v okolí vedení, konstrukcí a objektů a jejich dočasné zajištění - ztížení provádění ve ztížených podmínkách a stísněných prostorech - ztížené ukládání sypaniny pod vodu - ukládání po vrstvách a po jiných nutných částech (figurách) vč. dosypávek - spouštění a nošení materiálu - úprava, očištění a ochrana podloží a svahů - svahování, uzavírání povrchů svahů - udržování úložiště a jeho ochrana proti vodě - odvedení nebo obvedení vody v okolí úložiště a v úložišti - veškeré pomocné konstrukce umožňující provedení zemní konstrukce (příjezdy, sjezdy, nájezdy, lešení, podpěrné konstrukce, přemostění, zpevněné plochy, zakrytí a pod.) | 1: zrušený násyp ze ŠD frakce 0/32 2: DIO 07 pro most Gambrinus; 2,15 3: Viz. DIO 07
4 | 17180 | ULOŽENÍ SYPANINY DO NÁSYPŮ Z NAKUPOVANÝCH MATERIÁLŮ | M3 | 2.15 |  | 0 |  | 0 |  | 0 | B | OTSKP13 | položka zahrnuje: - kompletní provedení zemní konstrukce (násypového tělesa včetně aktivní zóny) včetně nákupu a dopravy materiálu dle zadávací dokumentace - úprava ukládaného materiálu vlhčením, tříděním, promícháním nebo vysoušením, příp. jiné úpravy za účelem zlepšení jeho mech. vlastností - hutnění i různé míry hutnění - ošetření úložiště po celou dobu práce v něm vč. klimatických opatření - ztížení v okolí vedení, konstrukcí a objektů a jejich dočasné zajištění - ztížení provádění vč. hutnění ve ztížených podmínkách a stísněných prostorech - ztížené ukládání sypaniny pod vodu - ukládání po vrstvách a po jiných nutných částech (figurách) vč. dosypávek - spouštění a nošení materiálu - výměna částí zemní konstrukce znehodnocené klimatickými vlivy - ruční hutnění a výplň jam a prohlubní v podloží - úprava, očištění, ochrana a zhutnění podloží - svahování, hutnění a uzavírání povrchů svahů - zřízení lavic na svazích - udržování úložiště a jeho ochrana proti vodě - odvedení nebo obvedení vody v okolí úložiště a v úložišti - veškeré pomocné konstrukce umožňující provedení zemní konstrukce (příjezdy, sjezdy, nájezdy, lešení, podpěrné konstrukce, přemostění, zpevněné plochy, zakrytí a pod.) | 1: dočasný násyp ze ŠD frakce 0/32 2: DIO 07 pro most Gambrinus; 2,15 3: Viz. DIO 07
5 | 18214 | ÚPRAVA POVRCHŮ SROVNÁNÍM ÚZEMÍ V TL DO 0,25M | M2 | 43 |  | 0 |  | 0 |  | 0 | B | OTSKP13 | položka zahrnuje srovnání výškových rozdílů terénu | 1: 43 2: Viz. DIO 07 - most Gabrinus, změřeno z digitálních výkresů
6 | 18241 | ZALOŽENÍ TRÁVNÍKU RUČNÍM VÝSEVEM | M2 | 43 |  | 0 |  | 0 |  | 0 | B | OTSKP13 | Zahrnuje dodání předepsané travní směsi, její výsev na ornici, zalévání, první pokosení, to vše bez ohledu na sklon terénu | 1: 43 2: Viz. DIO 07 - most Gabrinus, změřeno z digitálních výkresů
[6 empty] | 0 |  | 0 |  | 0
S | Celkem za 1 | Zemní práce: |  |  |  | 0 |  | 0 |  | 0
Díl: | 2 | Základy: | [8 empty] | SD
7 | 28997 | OPLÁŠTĚNÍ (ZPEVNĚNÍ) Z GEOTEXTILIE A GEOMŘÍŽOVIN | M2 | 43 |  | 0 |  | 0 |  | 0 | B | OTSKP13 | Položka zahrnuje: - dodávku předepsané geotextilie nebo geomřížoviny - úpravu, očištění a ochranu podkladu - přichycení k podkladu, případně zatížení - úpravy spojů a zajištění okrajů - úpravy pro odvodnění - nutné přesahy - mimostaveništní a vnitrostaveništní dopravu | 1: Separační geotextilie; 43 2: Viz. DIO 07 - most Gambrinus
[6 empty] | 0 |  | 0 |  | 0
S | Celkem za 2 | Základy: |  |  |  | 0 |  | 0 |  | 0
Díl: | 9 | Ostatní konstrukce a práce, bourání: | [8 empty] | SD
8 | 91400 | DOČASNÉ ZAKRYTÍ NEBO OTOČENÍ STÁVAJÍCÍCH DOPRAVNÍCH ZNAČEK | KUS | 60 |  | 0 |  | 0 |  | 0 | SP | Firemní práce |  | 1: DIO 01; 18 2: DIO 02; 12 3: DIo 03; 30 4: Viz. DIO 01, DIO 02 a DIO 03
9 | 914132 | DOPRAVNÍ ZNAČKY ZÁKLADNÍ VELIKOSTI OCELOVÉ FÓLIE TŘ 2 - MONTÁŽ S PŘEMÍSTĚNÍM | KUS | 179 |  | 0 |  | 0 |  | 0 | B | OTSKP13 | položka zahrnuje: - dopravu demontované značky z dočasné skládky - osazení a montáž značky na místě určeném projektem - nutnou opravu poškozených částí nezahrnuje dodávku značky | 1: DIO 01; 48 2: DIO 02; 30 3: DIO 03; 88 4: DIO 04 - most Gabrinus; 7 5: DIO 05 - most Gambrinus; 5 6: DIO 07 - most Gambrinus; 1 7: Viz. DIO 01, DIO 02, DIO 03, DIO 04, DIO 05, DIO 07
10 | 914133 | DOPRAVNÍ ZNAČKY ZÁKLADNÍ VELIKOSTI OCELOVÉ FÓLIE TŘ 2 - DEMONTÁŽ | KUS | 179 |  | 0 |  | 0 |  | 0 | B | OTSKP13 | Položka zahrnuje odstranění, demontáž a odklizení materiálu s odvozem na předepsané místo | 1: DIO 01; 48 2: DIO 02; 30 3: DIO 03; 88 4: DIO 04 - most Gabrinus; 7 5: DIO 05 - most Gambrinus; 5 6: DIO 07 - most Gambrinus; 1 7: Viz. DIO 01, DIO 02, DIO 03, DIO 04, DIO 05, DIO 07
11 | 914139 | DOPRAVNÍ ZNAČKY ZÁKLADNÍ VELIKOSTI OCELOVÉ FÓLIE TŘ 2 - NÁJEMNÉ | KSDEN | 422 |  | 0 |  | 0 |  | 0 | SP | Firemní práce |  | 1: 16 značek na 3 dny; 16*3 2: Viz. DIO 01 3: 10 značek na 3 dny; 10*3 4: Viz. DIO 02 5: 26 značek na 3 dny; 26*3 6: Viz. DIO 03 7: 7 značek na 28 dní; 7*28 8: Viz. DIO 04 pro most Gambrinus 9: 5 značek na 14 dní; 5*14 10: Viz. DIO 05 pro most Gambrinus
12 | 914232 | DOPRAVNÍ ZNAČKY ZVĚTŠENÉ VELIKOSTI OCELOVÉ FÓLIE TŘ 2 - MONTÁŽ S PŘEMÍSTĚNÍM | KUS | 62 |  | 0 |  | 0 |  | 0 | B | OTSKP13 | položka zahrnuje: - dopravu demontované značky z dočasné skládky - osazení a montáž značky na místě určeném projektem - nutnou opravu poškozených částí nezahrnuje dodávku značky | 1: DIO 01; 15 2: DIO 02; 15 3: DIO 03; 30 4: DIO 04 - most Gabrinus;2 5: Viz. DIO 01, DIO 02, DIO 03, DIO 04
13 | 914233 | DOPRAVNÍ ZNAČKY ZVĚTŠENÉ VELIKOSTI OCELOVÉ FÓLIE TŘ 2 - DEMONTÁŽ | KUS | 62 |  | 0 |  | 0 |  | 0 | B | OTSKP13 | Položka zahrnuje odstranění, demontáž a odklizení materiálu s odvozem na předepsané místo | 1: DIO 01; 15 2: DIO 02; 15 3: DIO 03; 30 4: DIO 04 - most Gabrinus;2 5: Viz. DIO 01, DIO 02, DIO 03, DIO 04
14 | 914239 | DOPRAV ZNAČKY ZVĚTŠ VEL OCEL FÓLIE TŘ 2 - NÁJEMNÉ | KSDEN | 116 |  | 0 |  | 0 |  | 0 | SP | Firemní práce |  | 1: 5 značek na 3 dny 2: 5*3 3: Viz. DIO 01 4: 5 značek na 3 dny 5: 5*3 6: Viz. DIO 02 7: 10 značek na 3 dny 8: 10*3 9: Viz. DIO 03 10: 2 zančky na 28 dní 11: 2*28 12: Viz. DIO 04 pro most Gambrinus
15 | 915321R | VODOR DOPRAV ZNAČ Z FÓLIE DOČAS ODSTRANITEL - DOD A POKLÁDKA | M2 | 17.52 |  | 0 |  | 0 |  | 0 | SP | Firemní práce |  | 1: Samolepící retroreflexní žlutá fólie šířky 120 mm vč. penetračního nátěru 2: DIO 04 pro most Gambrinus; 146*0,12 3: Viz. DIO 04
16 | 915322R | VODOR DOPRAV ZNAČ Z FÓLIE DOČAS ODSTRANITEL - ODSTRANĚNÍ | M2 | 17.52 |  | 0 |  | 0 |  | 0 | SP | Firemní práce |  | 1: Samolepící retroreflexní žlutá fólie šířky 120 mm vč. penetračního nátěru 2: DIO 04 pro most Gambrinus; 146*0,12 3: Viz. DIO 04
17 | 91445R | OCHRANNÝ DŘEVĚNÝ PŘÍSTŘEŠEK - dodávka, montáž a demontáž | m | 35 |  | 0 |  | 0 |  | 0 | SD | SCI-SuperExpres |  | 1: 35 2: Viz. DIO 08 - most Gabrinus
18 | 916132 | DOPRAV SVĚTLO VÝSTRAŽ SOUPRAVA 5KS - MONTÁŽ S PŘESUNEM | KUS | 1 |  | 0 |  | 0 |  | 0 | B | OTSKP13 | položka zahrnuje: - přemístění zařízení z dočasné skládky a jeho osazení a montáž na místě určeném projektem - údržbu po celou dobu trvání funkce, náhradu zničených nebo ztracených kusů, nutnou opravu poškozených částí - napájení z baterie včetně záložní baterie | 1: DIO 04 - most Gabrinus; 1 2: Viz. DIO 04
19 | 916133 | DOPRAV SVĚTLO VÝSTRAŽ SOUPRAVA 5KS - DEMONTÁŽ | KUS | 1 |  | 0 |  | 0 |  | 0 | B | OTSKP13 | Položka zahrnuje odstranění, demontáž a odklizení zařízení s odvozem na předepsané místo | 1: DIO 04 - most Gabrinus; 1 2: Viz. DIO 04
20 | 916139 | DOPRAVNÍ SVĚTLO VÝSTRAŽNÉ SOUPRAVA 5 KUSŮ - NÁJEMNÉ | KSDEN | 28 |  | 0 |  | 0 |  | 0 | B | OTSKP13 | položka zahrnuje sazbu za pronájem zařízení. Počet měrných jednotek se určí jako součin počtu zařízení a počtu dní použití. | 1: 1 souprava na 28 dní; 1*28 2: Viz. DIO 04 pro most Gambrinus
21 | 916322 | DOPRAVNÍ ZÁBRANY Z2 S FÓLIÍ TŘ 2 - MONTÁŽ S PŘESUNEM | KUS | 41 |  | 0 |  | 0 |  | 0 | B | OTSKP13 | položka zahrnuje: - přemístění zařízení z dočasné skládky a jeho osazení a montáž na místě určeném projektem - údržbu po celou dobu trvání funkce, náhradu zničených nebo ztracených kusů, nutnou opravu poškozených částí | 1: DIO 01; 6 2: DIO 02; 6 3: DIO 03; 12 4: DIO 04 - most Gabrinus; 17 5: Viz. DIO 01, DIO 02, DIO 03, DIO 04
22 | 916323 | DOPRAVNÍ ZÁBRANY Z2 S FÓLIÍ TŘ 2 - DEMONTÁŽ | KUS | 41 |  | 0 |  | 0 |  | 0 | B | OTSKP13 | Položka zahrnuje odstranění, demontáž a odklizení zařízení s odvozem na předepsané místo | 1: DIO 01; 6 2: DIO 02; 6 3: DIO 03; 12 4: DIO 04 - most Gabrinus; 17 5: Viz. DIO 01, DIO 02, DIO 03, DIO 04
23 | 916329 | DOPRAVNÍ ZÁBRANY Z2 S FÓLIÍ TŘ 2 - NÁJEMNÉ | KSDEN | 500 |  | 0 |  | 0 |  | 0 | SP | Firemní práce |  | 1: 2 zábrany na 3 dny 2: 2*3 3: VIz. DIO 01 4: 2 zábrany na 3 dny 5: 2*3 6: Viz. DIO 02 7: 4 zábrany na 3 dny 8: 4*3 9: Viz. DIO 03 10: 17 zábran na 28 dní 11: 17*28 12: VIz. DIO 04 pro most Gambrinus
24 | 91331R | Plotové zábrany 2000x560x1050 mm se zaráž. pro hůl s bílo-červenou zábranou Z2 v š.100 mm-mtž a dmtž | KUS | 74 |  | 0 |  | 0 |  | 0 | SD | SCI-SuperExpres |  | 1: DIO 04 - most Gabrinus; 35 2: DIO 05 - most Gambrinus; 4 3: DIO 06 - most Gambrinus; 18 4: DIO 07 - most Gambrinus; 13 5: DIO 08 - most Gambrinus; 4 6: Viz. DIO 04, DIO 05, DIO 06, DIO 07, DIO 08
25 | 91330R | Plotové zábrany 2000x560x1050 mm se zaráž. pro hůl s bílo-červenou zábranou Z2 v š100 mm-pronájem | KUS | 1182 |  | 0 |  | 0 |  | 0 | SD | SCI-SuperExpres |  | 1: 35 zábran na 28 dní 2: 35*28 3: Viz. DIO 04 - most Gabrinus 4: 4 zábrany na 14 dní 5: 4*14 6: Viz. DIO 05 - most Gambrinus 7: 9 zábran na 4 dny 8: 9*4 9: Viz. DIO 06 - most Gambrinus 10: 13 zábran na 2 dny 11: 13*2 12: Viz. DIO 07 - most Gambrinus 13: 4 zábrany na 21 dní 14: 4*21 15: Viz. DIO 08 - most Gambrinus
26 | 9445118R | Demontáž geotextilie vč. odvozu a likvidace | M2 | 43 |  | 0 |  | 0 |  | 0 | SP | Firemní práce |  | 1: Separační geotextilie vč. odvozu ,uložení a poplatku za skládku; 43 2: Viz. DIO 07 - most Gambrinus
[6 empty] | 0 |  | 0 |  | 0
S | Celkem za 9 | Ostatní konstrukce a práce, bourání: |  |  |  | 0 |  | 0 |  | 0
Note on A7: § 6a
Note on B7: § 6b 1.část
Note on C2: § 3
Note on C7: § 6c 1.část
Note on D4: § 2 v případě jiné klasifikace upravit údaj v závorce, např. (CZ-CC)
Note on D7: § 6d
Note on E7: § 6e
Note on N6: § 6b 2.část
Note on O6: § 6c 2.část
Note on P6: § 6f § 7
Note on U2: jiri.zakravsky: tools PSSOzzzzzz propertites Protection Lock "2*4"
Součet za Díl
Zaokrouhlit množství