## formulář 5 -pol.rozp
FORMULÁŘ 5 | [6 empty] | majitel HIM: | SŽDC |  | 0 |  | m | 1 | 0 | majitel, cena |  | SŽDC | ČD | OSTATNÍ
|  | SOUPIS PRACÍ/ ROZPOČET | [7 empty] | Cena za objekt [Kč] |  | mj dle JKSO | počet mj | objektový ukazatel
Název stavby : |  | Uzel Plzeň, 2.stavba - přestavba osobního nádraží, včetně mostů Mikulášská | [5 empty] | Číslo stavby | 3503-2 | [5 empty] | hlavičky stavby |  | 2026-07-31
Název PS,SO : |  | ŽST. Plzeň hl. n., úprava stávaj. podchodu pod ul. Mikulášská, elektroinstalace | Zatřídění objektu (JKSO, JKPOV): | 828 75 |  |  |  | Číslo PS,SO | SO 198-38-01.2 | [5 empty] | hlavičky objektu
Datum zpracování : |  | 2014-10-07 | [5 empty] | Datum aktualizace : |  | 2016-06-17 |  |  |  |  | hlavičky datumů |  | 0
Poř. | [6 empty] | C E N A |  |  |  | typ řádku | kód datové základny | Technická specifikace | Výkaz výměr | nadpisy sloupců |  | #VALUE!
číslo | Číslo |  | měrná |  | jednotková | Celková | dodávky |  | montáže | [5 empty] | nadpisy sloupců
pol. | položky | Název položky | jednotka | množství | hmotnost | hmotnost | jednotková | celkem | jednotková | celkem |  |  |  |  | nadpisy sloupců
0 | 1 | 2 | 3 | 4 | 5 | 6 | 7 | 8 | 9 | 10 | 12 | 13 | 14 | 15 | nadpisy sloupců
[15 empty] | řádek s filtry | délka
Díl: | 741 | Elektromontážní práce | [8 empty] | SD |  |  |  |  | 21
1 | 747231110 | Montáž jistič jednopólový nn do 25 A bez krytu | kus | 1 |  |  | 0 | 0 | 0 | 0 | B | URS | Položka obsahuje : Montáž přístroje vč. podružného materiálu, dovozu, Dále obsahuje cenu za pom. mechanismy včetně všech ostatních vedlejších nákladů | viz výkresy č.2, 3, 4
2 | 358221290 | Jistič 1+Npólový-charakteristika B LPN (LSN) 16B/1+N | kus | 1 |  |  | 0 | 0 | 0 | 0 | B | URS | Položka obsahuje : Dodávku přístroje vč. podružného materiálu, dovozu, Dále obsahuje cenu za pom. mechanismy včetně všech ostatních vedlejších nákladů | viz výkresy č.2, 3, 4
3 | 747240111 | Montáž proudových chráničů dvoupólových nn do 25 A bez krytu | kus | 1 |  |  | 0 | 0 | 0 | 0 | B | URS | Položka obsahuje : Montáž přístroje vč. podružného materiálu, dovozu, Dále obsahuje cenu za pom. mechanismy včetně všech ostatních vedlejších nákladů | viz výkresy č.2, 3, 4
4 | R438017 | proud chránič+jistič 2p/1+N OLE-16C-N1-030AC | kus | 1 |  |  | 0 | 0 | 0 | 0 | B | URS | Položka obsahuje : Dodávku přístroje vč. podružného materiálu, dovozu, Dále obsahuje cenu za pom. mechanismy včetně všech ostatních vedlejších nákladů | viz výkresy č.2, 3, 4
5 | 743541221 | Montáž rošt a lávka typová ostatní šířky do 400 mm | m | 29 |  |  | 0 | 0 | 0 | 0 | B | URS | Položka obsahuje : Všechny náklady na montáž dodaného zařízení protikorozně ošetřeného podle TKP se všemi pomocnými doplňujícími součástmi včetně upevnění. Cena položky je vč. ostatních rozpočtových nákladů | viz výkresy č.2, 3, 4
6 | R362015 | CF54/300 EZ kabelová lávka 3 m 000101 | m | 25 |  |  | 0 | 0 | 0 | 0 | B | URS | Položka obsahuje : Všechny náklady namateriál dodaného zařízení protikorozně ošetřeného podle TKP se všemi pomocnými doplňujícími součástmi včetně upevnění. Cena položky je vč. ostatních rozpočtových nákladů | viz výkresy č.2, 3, 4
7 | R362011 | CF54/300 EZ kabelová lávka 3 m 000061 | m | 4 |  |  | 0 | 0 | 0 | 0 | B | URS | Položka obsahuje : Všechny náklady namateriál dodaného zařízení protikorozně ošetřeného podle TKP se všemi pomocnými doplňujícími součástmi včetně upevnění. Cena položky je vč. ostatních rozpočtových nákladů | viz výkresy č.2, 3, 4
8 | 743612111 | Montáž vodič uzemňovací FeZn pásek průřezu do 120 mm2v městské zástavbě v zemi | m | 14 |  |  | 0 | 0 | 0 | 0 | B | URS | Položka obsahuje: Dodávku, dopravu a montáž uzemňovacího vedení v zemní kynetě, případně v chráničce včetně podružného materiálu, odvinutí vodiče ze svitku a oddělení příslušné délky, tvarování pásku, spojování, ochranné nátěry spojů pásku a vstupů pásku do základů a pod. Neobsahuje cenu za výkop a zákoz kabelové kynety a neobsahuje cenu za chráničku. Dále obsahuje cenu za pom. mechanismy včetně všech ostatních vedlejších nákladů. | viz výkresy č.2, 3, 4
9 | 354420620 | pás zemnící 30 x 4 mm FeZn | kg | 13.72 |  |  | 0 | 0 | 0 | 0 | B | URS | Položka obsahuje: Dodávku, dopravu a montáž uzemňovacího vedení v zemní kynetě, případně v chráničce včetně podružného materiálu, odvinutí vodiče ze svitku a oddělení příslušné délky, tvarování pásku, spojování, ochranné nátěry spojů pásku a vstupů pásku do základů a pod. Neobsahuje cenu za výkop a zákoz kabelové kynety a neobsahuje cenu za chráničku. Dále obsahuje cenu za pom. mechanismy včetně všech ostatních vedlejších nákladů. | viz výkresy č.2, 3, 4
10 | 746513721 | Propojení kabel celoplastový spojkou venkovní smršťovací do 1 kV SVCZ 4x10-16 mm2 | kus | 4 |  |  | 0 | 0 | 0 | 0 | B | URS | Položka obsahuje : Dodávku a montáž kabelové spojky vč. podružného materiálu, dopravy na staveniště, odizolování pláště a izolace žil kabelu, montáž kabelové spojky včetně ukončení žil a stínění (oko). Dále obsahuje cenu za pom. mechanismy včetně všech ostatních vedlejších nákladů | viz výkresy č.2, 3, 4
11 | 354360200 | spojka kabelová smršťovaná přímé do 1kV 91ah-20-5s 5 x 1,5 - 6mm | kus | 4 |  |  | 0 | 0 | 0 | 0 | B | URS | Položka obsahuje : Dodávku a montáž kabelové spojky vč. podružného materiálu, dopravy na staveniště, odizolování pláště a izolace žil kabelu, montáž kabelové spojky včetně ukončení žil a stínění (oko). Dále obsahuje cenu za pom. mechanismy včetně všech ostatních vedlejších nákladů | viz výkresy č.2, 3, 4
12 | 746513723 | Propojení kabel celoplastový spojkou venkovní smršťovací do 1 kV SVCZ 4x50-70 mm2 | kus | 4 |  |  | 0 | 0 | 0 | 0 | B | URS | Položka obsahuje : Dodávku a montáž kabelové spojky vč. podružného materiálu, dopravy na staveniště, odizolování pláště a izolace žil kabelu, montáž kabelové spojky včetně ukončení žil a stínění (oko). Dále obsahuje cenu za pom. mechanismy včetně všech ostatních vedlejších nákladů | viz výkresy č.2, 3, 4
13 | 354360240 | spojka kabelová smršťovaná přímé do 1kV 91ah-23s 4 x 25 - 95mm | kus | 4 |  |  | 0 | 0 | 0 | 0 | B | URS | Položka obsahuje : Dodávku a montáž kabelové spojky vč. podružného materiálu, dopravy na staveniště, odizolování pláště a izolace žil kabelu, montáž kabelové spojky včetně ukončení žil a stínění (oko). Dále obsahuje cenu za pom. mechanismy včetně všech ostatních vedlejších nákladů | viz výkresy č.2, 3, 4
| Celkem za 741 | Elektromontážní práce | [5 empty] | 0 |  | 0 | [5 empty] | 21
Díl: | 748D | Demontáže | [13 empty] | 9
14 | 748122112-D | Demontáž svítidlo zářivkové průmyslové stropní vestavné 1 zdroj | kus | 28 |  |  |  |  | 0 | 0 | B | URS | Položka obsahuje: Demontáž svítidla, kabelů včetně všech mechanismů potřebných k demontáži, manipulace se zařízením a nakládku na dopravní prostředek. Dále obsahuje cenu za pom. mechanismy včetně všech ostatních vedlejších nákladů | viz výkresy č.2, 3, 4 |  | 63
19 | 7493104030-D | Demontáž měděných kabelů do 35 mm2 uložených volně | m | 40 |  |  |  |  | 0 | 0 | B | URS | Položka obsahuje: Demontáž včetně všech mechanismů potřebných k demontáži, manipulace se zařízením a nakládku na dopravní prostředek. Dále obsahuje cenu za pom. mechanismy včetně všech ostatních vedlejších nákladů | viz výkresy č.2, 3, 4 |  | 50
20 | 210810014-D | Demontáž měděných kabelů do 16 mm2 uložených volně | m | 60 |  |  |  |  | 0 | 0 | B | URS | Položka obsahuje: Demontáž včetně všech mechanismů potřebných k demontáži, manipulace se zařízením a nakládku na dopravní prostředek. Dále obsahuje cenu za pom. mechanismy včetně všech ostatních vedlejších nákladů | viz výkresy č.2, 3, 4 |  | 50
| Celkem za 748 | Demontáže | [5 empty] | 0 |  | 0 | [5 empty] | 9
Díl: | 21 | Elektromontáže | [13 empty] | 14
21 | 210100151 | Ukončení kabelů smršťovací záklopkou nebo páskou se zapojením bez letování žíly do 4x16 mm2 | kus | 8 |  |  | 0 | 0 | 0 | 0 | B | URS | Položka obsahuje : Dodávku a montáž kab. koncovky/záklopky vč. podružného materiálu, dovozu, odizolování pláště a izolace žil kabelu, montáž kabelové koncovky včetně ukončení žil v rozvaděči, upevnění kabelových ok, roz. trubice, zakončení stínění a pod.. Dále obsahuje cenu za pom. mechanismy včetně všech ostatních vedlejších nákladů | viz výkresy č.2, 3, 4 |  | 91
22 | 210100156 | Ukončení kabelů smršťovací záklopkou nebo páskou se zapojením bez letování žíly do 5x16 mm2 | kus | 8 |  |  | 0 | 0 | 0 | 0 | B | URS | Položka obsahuje : Dodávku a montáž kab. koncovky/záklopky vč. podružného materiálu, dovozu, odizolování pláště a izolace žil kabelu, montáž kabelové koncovky včetně ukončení žil v rozvaděči, upevnění kabelových ok, roz. trubice, zakončení stínění a pod.. Dále obsahuje cenu za pom. mechanismy včetně všech ostatních vedlejších nákladů | viz výkresy č.2, 3, 4
23 | 210100252 | Ukončení kabelů smršťovací záklopkou nebo páskou se zapojením bez letování žíly do 4x25 mm2 | kus | 8 |  |  | 0 | 0 | 0 | 0 | B | URS | Položka obsahuje : Dodávku a montáž kab. koncovky/záklopky vč. podružného materiálu, dovozu, odizolování pláště a izolace žil kabelu, montáž kabelové koncovky včetně ukončení žil v rozvaděči, upevnění kabelových ok, roz. trubice, zakončení stínění a pod.. Dále obsahuje cenu za pom. mechanismy včetně všech ostatních vedlejších nákladů | viz výkresy č.2, 3, 4 |  | 91
24 | 354363140 | hlava rozdělovací, smršťovaná přímá do 1kV SKESKE 4f/1+2 kabel 12-32mm/průřez 1,5-35mm | kus | 10 |  |  | 0 | 0 | 0 | 0 | B | URS | Položka obsahuje : Dodávku a montáž kab. koncovky/záklopky vč. podružného materiálu, dovozu, odizolování pláště a izolace žil kabelu, montáž kabelové koncovky včetně ukončení žil v rozvaděči, upevnění kabelových ok, roz. trubice, zakončení stínění a pod.. Dále obsahuje cenu za pom. mechanismy včetně všech ostatních vedlejších nákladů | viz výkresy č.2, 3, 4 |  | 86
25 | 210100253 | Ukončení kabelů smršťovací záklopkou nebo páskou se zapojením bez letování žíly do 4x50 mm2 | kus | 2 |  |  | 0 | 0 | 0 | 0 | B | URS | Položka obsahuje : Dodávku a montáž kab. koncovky/záklopky vč. podružného materiálu, dovozu, odizolování pláště a izolace žil kabelu, montáž kabelové koncovky včetně ukončení žil v rozvaděči, upevnění kabelových ok, roz. trubice, zakončení stínění a pod.. Dále obsahuje cenu za pom. mechanismy včetně všech ostatních vedlejších nákladů | viz výkresy č.2, 3, 4 |  | 91
26 | 210100254 | Ukončení kabelů smršťovací záklopkou nebo páskou se zapojením bez letování žíly do 4x95 mm2 | kus | 2 |  |  | 0 | 0 | 0 | 0 | B | URS | Položka obsahuje : Dodávku a montáž kab. koncovky/záklopky vč. podružného materiálu, dovozu, odizolování pláště a izolace žil kabelu, montáž kabelové koncovky včetně ukončení žil v rozvaděči, upevnění kabelových ok, roz. trubice, zakončení stínění a pod.. Dále obsahuje cenu za pom. mechanismy včetně všech ostatních vedlejších nákladů | viz výkresy č.2, 3, 4 |  | 91
27 | 354363150 | hlava rozdělovací, smršťovaná přímá do 1kV SKE 4f/3+4 kabel 27-45mm / průřez 35-150mm | kus | 4 |  |  | 0 | 0 | 0 | 0 | B | URS | Položka obsahuje : Dodávku a montáž kab. koncovky/záklopky vč. podružného materiálu, dovozu, odizolování pláště a izolace žil kabelu, montáž kabelové koncovky včetně ukončení žil v rozvaděči, upevnění kabelových ok, roz. trubice, zakončení stínění a pod.. Dále obsahuje cenu za pom. mechanismy včetně všech ostatních vedlejších nákladů | viz výkresy č.2, 3, 4 |  | 85
28 | 210110027 | Montáž nástěnný vypínač nn třípólový do 25 A pro prostředí venkovní nebo mokré | kus | 1 |  |  | 0 | 0 | 0 | 0 | B | URS | Položka obsahuje : Dodávku a montáž přístroje vč. podružného materiálu, dovozu, Dále obsahuje cenu za pom. mechanismy včetně všech ostatních vedlejších nákladů | viz výkresy č.2, 3, 4 |  | 78
29 | 345355120 | spínač jednopólový 10A Classic 3553-01289 bílý | kus | 1 |  |  | 0 | 0 | 0 | 0 | B | URS | Položka obsahuje : Dodávku a montáž rozvodnice včetně dovozu, manipulace a instalace rozvodnice do stožáru. Dále obsahuje cenu za pom. mechanismy včetně všech ostatních vedlejších nákladů | viz výkresy č.2, 3, 4 |  | 46
30 | 345354350 | přístroj tlačítkového ovládače zapínacího 10A TANGO 3558-A91342 | kus | 1 |  |  | 0 | 0 | 0 | 0 | B | URS | Položka obsahuje : Dodávku a montáž rozvodnice včetně dovozu, manipulace a instalace rozvodnice do stožáru. Dále obsahuje cenu za pom. mechanismy včetně všech ostatních vedlejších nákladů | viz výkresy č.2, 3, 4 |  | 63
31 | 210810006 | Montáž měděných kabelů CYKY, CYKYD, CYKYDY, NYM, NYY, YSLY 750 V 3x2,5 mm2 uložených volně | m | 120 |  |  | 0 | 0 | 0 | 0 | B | URS | Položka obsahuje : Dodávku a montáž kabelu včetně dovozu, manipulace a uložení kabelu (do země, do chráničky, na rošty, pod omítku a pod.). Dále obsahuje cenu za pom. mechanismy včetně všech ostatních vedlejších nákladů | viz výkresy č.2, 3, 4 |  | 90
32 | 341110360 | kabel silový s Cu jádrem CYKY 3x2,5 mm2 | m | 120 |  |  | 0 | 0 | 0 | 0 | B | URS | Položka obsahuje : Dodávku a montáž kabelu včetně dovozu, manipulace a uložení kabelu (do země, do chráničky, na rošty, pod omítku a pod.). Dále obsahuje cenu za pom. mechanismy včetně všech ostatních vedlejších nákladů | viz výkresy č.2, 3, 4 |  | 39
33 | 210810014 | Montáž měděných kabelů CYKY, CYKYD, CYKYDY, NYM, NYY, YSLY 750 V 4x16mm2 uložených volně | m | 75 |  |  | 0 | 0 | 0 | 0 | B | URS | Položka obsahuje : Dodávku a montáž kabelu včetně dovozu, manipulace a uložení kabelu (do země, do chráničky, na rošty, pod omítku a pod.). Dále obsahuje cenu za pom. mechanismy včetně všech ostatních vedlejších nákladů | viz výkresy č.2, 3, 4 |  | 88
34 | 341110800 | kabel silový s Cu jádrem CYKY 4x16 mm2 | m | 75 |  |  | 0 | 0 | 0 | 0 | B | URS | Položka obsahuje : Dodávku a montáž kabelu včetně dovozu, manipulace a uložení kabelu (do země, do chráničky, na rošty, pod omítku a pod.). Dále obsahuje cenu za pom. mechanismy včetně všech ostatních vedlejších nákladů | viz výkresy č.2, 3, 4 |  | 38
35 | 210810250 | Montáž měděných kabelů CYKYD, CYKYDV, CYKYDY, CYKOY, CYKOD, CYKODY 1 kV 4x25 mm2 uložených volně | m | 75 |  |  | 0 | 0 | 0 | 0 | B | URS | Položka obsahuje : Dodávku a montáž kabelu včetně dovozu, manipulace a uložení kabelu (do země, do chráničky, na rošty, pod omítku a pod.). Dále obsahuje cenu za pom. mechanismy včetně všech ostatních vedlejších nákladů | viz výkresy č.2, 3, 4 |  | 96
36 | 341116100 | kabel silový s Cu jádrem 1-CYKY 4x25 mm2 | m | 75 |  |  | 0 | 0 | 0 | 0 | B | URS | Položka obsahuje : Dodávku a montáž kabelu včetně dovozu, manipulace a uložení kabelu (do země, do chráničky, na rošty, pod omítku a pod.). Dále obsahuje cenu za pom. mechanismy včetně všech ostatních vedlejších nákladů | viz výkresy č.2, 3, 4 |  | 40
37 | 210810016 | Montáž měděných kabelů CYKY, CYKYD, CYKYDY, NYM, NYY, YSLY 750 V 5x2,5 mm2 uložených volně | m | 80 |  |  | 0 | 0 | 0 | 0 | B | URS | Položka obsahuje : Dodávku a montáž kabelu včetně dovozu, manipulace a uložení kabelu (do země, do chráničky, na rošty, pod omítku a pod.). Dále obsahuje cenu za pom. mechanismy včetně všech ostatních vedlejších nákladů | viz výkresy č.2, 3, 4
38 | 341110940 | kabel silový s Cu jádrem CYKY 5x2,5 mm2 | m | 80 |  |  | 0 | 0 | 0 | 0 | B | URS | Položka obsahuje : Dodávku a montáž kabelu včetně dovozu, manipulace a uložení kabelu (do země, do chráničky, na rošty, pod omítku a pod.). Dále obsahuje cenu za pom. mechanismy včetně všech ostatních vedlejších nákladů | viz výkresy č.2, 3, 4 |  | 39
39 | 210800624 | Montáž měděných vodičů CYA 2,5 mm2 uložených volně | m | 30 |  |  | 0 | 0 | 0 | 0 | B | URS | Položka obsahuje : Dodávku a montáž kabelu včetně dovozu, manipulace a uložení kabelu (do země, do chráničky, na rošty, pod omítku a pod.). Dále obsahuje cenu za pom. mechanismy včetně všech ostatních vedlejších nákladů | viz výkresy č.2, 3, 4 |  | 50
40 | 341421550 | vodič silový s Cu jádrem CYA H07 V-K 2,50 mm2 | m | 30 |  |  | 0 | 0 | 0 | 0 | B | URS | Položka obsahuje : Dodávku a montáž kabelu včetně dovozu, manipulace a uložení kabelu (do země, do chráničky, na rošty, pod omítku a pod.). Dále obsahuje cenu za pom. mechanismy včetně všech ostatních vedlejších nákladů | viz výkresy č.2, 3, 4 |  | 45
41 | 210020661R | Ocelová nosná konstrukce tenkostěnná vč.zhotovení | kg | 20 |  |  | 0 | 0 | 0 | 0 | B | URS | Položka obsahuje : Montáž konstrukce včetně dovozu, manipulace a instalace rozvodnice do stožáru. Dále obsahuje cenu za pom. mechanismy včetně všech ostatních vedlejších nákladů | viz výkresy č.2, 3, 4 |  | 49
42 | 202R | tenkostěnný profil ocel tř.11 | kg | 20 |  |  | 0 | 0 | 0 | 0 | B | URS | Dodávka materiálu vodorovná a svislá doprava, přemístění, přeložení, manipulace s materiálem | viz výkresy č.2, 3, 4 |  | 29
43 | 210200093 | Montáž svítidel zářivkových průmyslových stropních přisazených 1 zdroj s košem | kus | 12 |  |  | 0 | 0 | 0 | 0 | B | URS | Položka obsahuje: Cenu za montáž svítidla včetně světelného zdroje, elektronického předřadníku a připojení kabelu. Dále obsahuje cenu za pom. mechanismy včetně všech ostatních vedlejších nákladů. 4. | viz výkresy č.2, 3, 4
44 | 348332370 | Svítidlo průmyslové zářivkové prachotěsné IP65, 1x18W, ochranný koš,včetně zdroje | kus | 2 |  |  | 0 | 0 | 0 | 0 | B | URS | Položka obsahuje: Cenu za dodávkusvítidla včetně světelného zdroje, elektronického předřadníku a připojení kabelu. Dále obsahuje cenu za pom. mechanismy včetně všech ostatních vedlejších nákladů. Specifikace svítidla: svítidlo ve třídě izolace II v plném krytí min. IP66 se silikonovým těsněním. Pro světelné zdroje 18 W. Od bočního upevnění 34 mm po vrchní montáž pomocí integrovaného otočného upevňovacího dílu 76 mm. Přístup ke světelnému zdroji a předřadníku a jejich demontáž bez použití nástrojů pomocí kliky a klíče pro testování obvodů. S možností použití fotobuněk, elektronických předřadníků a systému řízení stmívání a osvětlení. | viz výkresy č.2, 3, 4
45 | R523203 | Svítidlo záři vestav.do podhledu IP65/T5,tř.II,39W,včetně zdroje | kus | 10 |  |  | 0 | 0 | 0 | 0 | B | URS | Položka obsahuje: Cenu za montáž svítidla včetně světelného zdroje, elektronického předřadníku a připojení kabelu. Dále obsahuje cenu za pom. mechanismy včetně všech ostatních vedlejších nákladů. 4. | viz výkresy č.2, 3, 4
46 | 210200040 | Montáž svítidel NO včetně nouzového zdroje | kus | 4 |  |  | 0 | 0 | 0 | 0 | B | URS | Položka obsahuje: Cenu za montáž svítidla včetně světelného zdroje, elektronického předřadníku a připojení kabelu. Dále obsahuje cenu za pom. mechanismy včetně všech ostatních vedlejších nákladů. Specifikace svítidla: svítidlo ve třídě izolace II v plném krytí min. IP66 se silikonovým těsněním. Pro světelné zdroje 18 W. Od bočního upevnění 34 mm po vrchní montáž pomocí integrovaného otočného upevňovacího dílu 76 mm. Přístup ke světelnému zdroji a předřadníku a jejich demontáž bez použití nástrojů pomocí kliky a klíče pro testování obvodů. S možností použití fotobuněk, elektronických předřadníků a systému řízení stmívání a osvětlení. | viz výkresy č.2, 3, 4
47 | 348381190 | Svítidlo trvalé nouzové osvětlení, IP66 LED-EM-PC, 2W, 1h, IK08 | kus | 4 |  |  | 0 | 0 | 0 | 0 | B | URS | Položka obsahuje: Cenu za dodávku svítidla včetně světelného zdroje, elektronického předřadníku a připojení kabelu. Dále obsahuje cenu za pom. mechanismy včetně všech ostatních vedlejších nákladů. Specifikace svítidla: svítidlo ve třídě izolace II v plném krytí min. IP66 se silikonovým těsněním. Pro světelné zdroje 18 W. Od bočního upevnění 34 mm po vrchní montáž pomocí integrovaného otočného upevňovacího dílu 76 mm. Přístup ke světelnému zdroji a předřadníku a jejich demontáž bez použití nástrojů pomocí kliky a klíče pro testování obvodů. S možností použití fotobuněk, elektronických předřadníků a systému řízení stmívání a osvětlení. | viz výkresy č.2, 3, 4
48 | R523803 | svítidlo zářivk s nouzí AC d=75 IP66/T5 49W, IK08 Al reflektor | kus | 3 |  |  | 0 | 0 | 0 | 0 | B | URS | Položka obsahuje: Cenu za dodávku svítidla včetně světelného zdroje, elektronického předřadníku a připojení kabelu. Dále obsahuje cenu za pom. mechanismy včetně všech ostatních vedlejších nákladů. Specifikace svítidla: svítidlo ve třídě izolace II v plném krytí min. IP66 se silikonovým těsněním. Pro světelné zdroje 18 W. Od bočního upevnění 34 mm po vrchní montáž pomocí integrovaného otočného upevňovacího dílu 76 mm. Přístup ke světelnému zdroji a předřadníku a jejich demontáž bez použití nástrojů pomocí kliky a klíče pro testování obvodů. S možností použití fotobuněk, elektronických předřadníků a systému řízení stmívání a osvětlení. | viz výkresy č.2, 3, 4
49 | 220260101 | Montáž krabicové rozvodky ACIDUR s 1 až 2 vývody | kus | 3 |  |  | 0 | 0 | 0 | 0 | B | URS | Položka obsahuje: Cenu za montáž svítidla a připojení kabelu. Dále obsahuje cenu za pom. mechanismy včetně všech ostatních vedlejších nákladů. Specifikace svítidla: svítidlo ve třídě izolace II v plném krytí min. IP66 se silikonovým těsněním. Pro světelné zdroje 18 W. Od bočního upevnění 34 mm po vrchní montáž pomocí integrovaného otočného upevňovacího dílu 76 mm. Přístup ke světelnému zdroji a předřadníku a jejich demontáž bez použití nástrojů pomocí kliky a klíče pro testování obvodů. S možností použití fotobuněk, elektronických předřadníků a systému řízení stmívání a osvětlení. | viz výkresy č.2, 3, 4
50 | 345713960 | Rozvodka krabicová do vlhka ACIDUR 6455-12 | kus | 3 |  |  | 0 | 0 | 0 | 0 | B | URS | Položka obsahuje : Dodávku a montáž krabice včetně dovozu, manipulace a instalace rozvodnice do stožáru. Dále obsahuje cenu za pom. mechanismy včetně všech ostatních vedlejších nákladů | viz výkresy č.2, 3, 4
51 | 220260555 | Montáž trubky elektroinstalační KOPEX PVC pod omítku do D 48 | m | 110 |  |  | 0 | 0 | 0 | 0 | B | URS | Položka obsahuje : Všechny náklady na montáž a materiál dodaného zařízení protikorozně ošetřeného podle TKP se všemi pomocnými doplňujícími součástmi včetně upevnění. Cena položky je vč. ostatních rozpočtových nákladů | viz výkresy č.2, 3, 4
52 | R321135 | Trubka ohebná PVC superflex 1232 | m | 110 |  |  | 0 | 0 | 0 | 0 | B | URS | Položka obsahuje : Všechny náklady na montáž a materiál dodaného zařízení protikorozně ošetřeného podle TKP se všemi pomocnými doplňujícími součástmi včetně upevnění. Cena položky je vč. ostatních rozpočtových nákladů | viz výkresy č.2, 3, 4
53 | 210010108 | Montáž lišt vkládacích s víčkem šířky do 40 mm | m | 12 |  |  | 0 | 0 | 0 | 0 | B | URS | Položka obsahuje : Všechny náklady na montáž dodaného zařízení se všemi pomocnými doplňujícími součástmi včetně upevnění. Cena položky je vč. ostatních rozpočtových nákladů | viz výkresy č.2, 3, 4
54 | 345718210 | Lišta elektroinstalační hranatá LH 40 x 40 | m | 8 |  |  | 0 | 0 | 0 | 0 | B | URS | Položka obsahuje : Všechny náklady na montáž a materiál dodaného zařízení protikorozně ošetřeného podle TKP se všemi pomocnými doplňujícími součástmi včetně upevnění. Cena položky je vč. ostatních rozpočtových nákladů | viz výkresy č.2, 3, 4
55 | 345718350 | Lišta elektroinstalační vkládací LV 24 x 22 | m | 4 |  |  | 0 | 0 | 0 | 0 | B | URS | Položka obsahuje : Všechny náklady na montáž a materiál dodaného zařízení protikorozně ošetřeného podle TKP se všemi pomocnými doplňujícími součástmi včetně upevnění. Cena položky je vč. ostatních rozpočtových nákladů | viz výkresy č.2, 3, 4
56 | 210110001 | Montáž nástěnný vypínač nn jednopólový pro prostředí základní nebo vlhké | kus | 1 |  |  | 0 | 0 | 0 | 0 | B | URS | Položka obsahuje : Dodávku a montáž přístroje vč. podružného materiálu, dovozu, Dále obsahuje cenu za pom. mechanismy včetně všech ostatních vedlejších nákladů | viz výkresy č.2, 3, 4
57 | R413201 | spínač 10A/250Vstř 3558-01750 Garant IP66 řaz.1 | kus | 1 |  |  | 0 | 0 | 0 | 0 | B | URS | Položka obsahuje : Dodávku a montáž přístroje vč. podružného materiálu, dovozu, Dále obsahuje cenu za pom. mechanismy včetně všech ostatních vedlejších nákladů | viz výkresy č.2, 3, 4
58 | 210111111 | Montáž zásuvek průmyslových nástěnných provedení IP 67 2P+PE 16 A | kus | 1 |  |  | 0 | 0 | 0 | 0 | B | URS | Položka obsahuje : Dodávku a montáž přístroje vč. podružného materiálu, dovozu, Dále obsahuje cenu za pom. mechanismy včetně všech ostatních vedlejších nákladů | viz výkresy č.2, 3, 4
59 | R423041 | zásuvka 10A/250V AC/DC C(2P+PE) 5515N-C05751/IP55 | kus | 1 |  |  | 0 | 0 | 0 | 0 | B | URS | Položka obsahuje : Dodávku a montáž přístroje vč. podružného materiálu, dovozu, Dále obsahuje cenu za pom. mechanismy včetně všech ostatních vedlejších nákladů | viz výkresy č.2, 3, 4
| Celkem za 21 | Elektromontáže | [5 empty] | 0 |  | 0 | [5 empty] | 14
Díl: | O01 | Ostatní | [13 empty] | 7
60 | 941111121 | Montáž lešení řadového trubkového lehkého s podlahami zatížení do 200 kg/m2 š do 1,2 m v do 10 m | m2 | 8 |  |  | 0 | 0 | 0 | 0 |  |  | Položka obsahuje: kompletní montáž. Dále obsahuje cenu za pom. mechanismy včetně všech ostatních vedlejších nákladů. | viz výkresy č.2, 3, 4
61 | 941111821 | Demontáž lešení řadového trubkového lehkého s podlahami zatížení do 200 kg/m2 š do 1,2 m v do 10 m | m2 | 8 |  |  | 0 | 0 | 0 | 0 |  |  | Položka obsahuje: kompletní demontáž. Dále obsahuje cenu za pom. mechanismy včetně všech ostatních vedlejších nákladů. | viz výkresy č.2, 3, 4
62 | 941111211 | Příplatek k lešení řadovému trubkovému lehkému s podlahami š 1,2 m v 10 m za první a ZKD den použití | m2 | 8 |  |  | 0 | 0 | 0 | 0 |  |  | Položka obsahuje: příplatek za ztížené podmínky za provozu. Dále obsahuje cenu za pom. mechanismy včetně všech ostatních vedlejších nákladů. | viz výkresy č.2, 3, 4
63 | 460680151 | Vybourání otvorů ve zdivu kamenném plochy do 0,25 m2, tloušťky do 45 cm | kus | 2 |  |  | 0 | 0 | 0 | 0 |  |  | Položka obsahuje: Otvor v betonu, odstranění kovových částí, přemístění materiálu. Dále obsahuje cenu za pom. mechanismy včetně všech ostatních vedlejších nákladů. | viz výkresy č.2, 3, 4
64 | 460680523 | Vysekání rýh pro montáž trubek a kabelů ve zdivu betonovém hloubky do 7 cm a šířky do 7 cm | m | 4 |  |  | 0 | 0 | 0 | 0 |  |  | Položka obsahuje: Rýhy e betonové stěně, přemístění materiálu. Dále obsahuje cenu za pom. mechanismy včetně všech ostatních vedlejších nákladů. | viz výkresy č.2, 3, 4
65 | 460710053 | Vyplnění a omítnutí rýh ve stěnách hloubky do 7 cm a šířky do 7 cm | m | 4 |  |  | 0 | 0 | 0 | 0 |  |  | Položka obsahuje: Zaomítnutí rýh, přemístění materiálu. Dále obsahuje cenu za pom. mechanismy včetně všech ostatních vedlejších nákladů. | viz výkresy č.2, 3, 4
66 | 218009001R | poplatek za recyklaci svítidla | kus | 35 |  |  | 0 | 0 | 0 | 0 |  |  | Položka obsahuje: cenu za recyklaci dle zákona včetně všech ostatních vedlejších nákladů. | viz výkresy č.2, 3, 4
67 | 218009011R | poplatek za recyklaci světelného zdroje | kus | 35 |  |  | 0 | 0 | 0 | 0 |  |  | Položka obsahuje: cenu za recyklaci dle zákona včetně všech ostatních vedlejších nákladů. | viz výkresy č.2, 3, 4
68 | 041903000 | Dozor jiné osoby | hod | 16 |  |  | 0 | 0 | 0 | 0 |  |  | Položka obsahuje: Cenu za dozor pověřeným technikem podle požadavku. | viz výkresy č.2, 3, 4
69 | 7497703010 | Revize a kontroly protokol způsobilosti, revizní zpráva a protokol UTZ | kus | 1 |  |  | 0 | 0 | 0 | 0 | B | URS | Položka obsahuje: Cenu za celkovou prohlídku revizním technikem podle požadavku ČSN, včetně hodnocení a vyhotovení celkové zprávy. Dále obsahuje cenu za pom. mechanismy včetně všech ostatních vedlejších nákladů. | viz výkresy č.2, 3, 4 |  | 71
| Celkem za O01 | Ostatní | [5 empty] | 0 |  | 0 | [5 empty] | 7
0
Note on A7: § 6a
Note on B7: § 6b 1.část
Note on C2: § 3
Note on C7: § 6c 1.část
Note on D4: § 2 v případě jiné klasifikace upravit údaj v závorce, např. (CZ-CC)
Note on D7: § 6d
Note on E7: § 6e
Note on N6: § 6b 2.část
Note on O6: § 6c 2.část
Note on P6: § 6f § 7
Note on U2: jiri.zakravsky: tools PSSOzzzzzz propertites Protection Lock "2*4"
Součet za Díl
Zaokrouhlit množství

## tisk
FORMULÁŘ 5
SOUPIS PRACÍ
Název stavby : |  | Uzel Plzeň, 2.stavba - přestavba osobního nádraží, včetně mostů Mikulášská | Číslo stavby: | 3503-2 | formulář 5 -pol.rozp
Název PS,SO : |  | ŽST. Plzeň hl. n., úprava stávaj. podchodu pod ul. Mikulášská, elektroinstalace | Číslo PS,SO: | SO 198-38-01.2 | formulář 5 -pol.rozp'!$J$4
Tisk: |  | 2026-07-31 | JKSO: | 828 75
Poř.
číslo | Číslo | Název položky | měrná |  |  |  | kontrola
pol. | položky | Výkaz výměr | jednotka | množství | číslo řádku | tisk ano -ne | zaokrouhlení | díl:
| 1 | 2 | 3 | 4
Díl: | 741 | Elektromontážní práce | 0 | 0 | 11 | tisk | 0
1 | 747231110 | Montáž jistič jednopólový nn do 25 A bez krytu | kus | 1 | 12 | tisk | 0
|  | viz výkresy č.2, 3, 4 |  |  |  | tisk
2 | 358221290 | Jistič 1+Npólový-charakteristika B LPN (LSN) 16B/1+N | kus | 1 | 13 | tisk | 0
|  | viz výkresy č.2, 3, 4 |  |  |  | tisk
3 | 747240111 | Montáž proudových chráničů dvoupólových nn do 25 A bez krytu | kus | 1 | 14 | tisk | 0
|  | viz výkresy č.2, 3, 4 |  |  |  | tisk
4 | R438017 | proud chránič+jistič 2p/1+N OLE-16C-N1-030AC | kus | 1 | 15 | tisk | 0
|  | viz výkresy č.2, 3, 4 |  |  |  | tisk
5 | 743541221 | Montáž rošt a lávka typová ostatní šířky do 400 mm | m | 29 | 16 | tisk | 0
|  | viz výkresy č.2, 3, 4 |  |  |  | tisk
6 | R362015 | CF54/300 EZ kabelová lávka 3 m 000101 | m | 25 | 17 | tisk | 0
|  | viz výkresy č.2, 3, 4 |  |  |  | tisk
7 | R362011 | CF54/300 EZ kabelová lávka 3 m 000061 | m | 4 | 18 | tisk | 0
|  | viz výkresy č.2, 3, 4 |  |  |  | tisk
8 | 743612111 | Montáž vodič uzemňovací FeZn pásek průřezu do 120 mm2v městské zástavbě v zemi | m | 14 | 19 | tisk | 0
|  | viz výkresy č.2, 3, 4 |  |  |  | tisk
9 | 354420620 | pás zemnící 30 x 4 mm FeZn | kg | 13.72 | 20 | tisk | 0
|  | viz výkresy č.2, 3, 4 |  |  |  | tisk
10 | 746513721 | Propojení kabel celoplastový spojkou venkovní smršťovací do 1 kV SVCZ 4x10-16 mm2 | kus | 4 | 21 | tisk | 0
|  | viz výkresy č.2, 3, 4 |  |  |  | tisk
11 | 354360200 | spojka kabelová smršťovaná přímé do 1kV 91ah-20-5s 5 x 1,5 - 6mm | kus | 4 | 22 | tisk | 0
|  | viz výkresy č.2, 3, 4 |  |  |  | tisk
12 | 746513723 | Propojení kabel celoplastový spojkou venkovní smršťovací do 1 kV SVCZ 4x50-70 mm2 | kus | 4 | 23 | tisk | 0
|  | viz výkresy č.2, 3, 4 |  |  |  | tisk
13 | 354360240 | spojka kabelová smršťovaná přímé do 1kV 91ah-23s 4 x 25 - 95mm | kus | 4 | 24 | tisk | 0
|  | viz výkresy č.2, 3, 4 |  |  |  | tisk
0 | Celkem za 741 | Elektromontážní práce | 0 | 0 | 25 |  | 0
Díl: | 748D | Demontáže | 0 | 0 | 26 | tisk | 0 | díl
14 | 748122112-D | Demontáž svítidlo zářivkové průmyslové stropní vestavné 1 zdroj | kus | 28 | 27 | tisk | 0
|  | viz výkresy č.2, 3, 4 |  |  |  | tisk
19 | 7493104030-D | Demontáž měděných kabelů do 35 mm2 uložených volně | m | 40 | 28 | tisk | 0
|  | viz výkresy č.2, 3, 4 |  |  |  | tisk
20 | 210810014-D | Demontáž měděných kabelů do 16 mm2 uložených volně | m | 60 | 29 | tisk | 0
|  | viz výkresy č.2, 3, 4 |  |  |  | tisk
0 | Celkem za 748 | Demontáže | 0 | 0 | 30 |  | 0
Díl: | 21 | Elektromontáže | 0 | 0 | 31 | tisk | 0 | díl
21 | 210100151 | Ukončení kabelů smršťovací záklopkou nebo páskou se zapojením bez letování žíly do 4x16 mm2 | kus | 8 | 32 | tisk | 0
|  | viz výkresy č.2, 3, 4 |  |  |  | tisk
22 | 210100156 | Ukončení kabelů smršťovací záklopkou nebo páskou se zapojením bez letování žíly do 5x16 mm2 | kus | 8 | 33 | tisk | 0
|  | viz výkresy č.2, 3, 4 |  |  |  | tisk
23 | 210100252 | Ukončení kabelů smršťovací záklopkou nebo páskou se zapojením bez letování žíly do 4x25 mm2 | kus | 8 | 34 | tisk | 0
|  | viz výkresy č.2, 3, 4 |  |  |  | tisk
24 | 354363140 | hlava rozdělovací, smršťovaná přímá do 1kV SKESKE 4f/1+2 kabel 12-32mm/průřez 1,5-35mm | kus | 10 | 35 | tisk | 0
|  | viz výkresy č.2, 3, 4 |  |  |  | tisk
25 | 210100253 | Ukončení kabelů smršťovací záklopkou nebo páskou se zapojením bez letování žíly do 4x50 mm2 | kus | 2 | 36 | tisk | 0
|  | viz výkresy č.2, 3, 4 |  |  |  | tisk
26 | 210100254 | Ukončení kabelů smršťovací záklopkou nebo páskou se zapojením bez letování žíly do 4x95 mm2 | kus | 2 | 37 | tisk | 0
|  | viz výkresy č.2, 3, 4 |  |  |  | tisk
27 | 354363150 | hlava rozdělovací, smršťovaná přímá do 1kV SKE 4f/3+4 kabel 27-45mm / průřez 35-150mm | kus | 4 | 38 | tisk | 0
|  | viz výkresy č.2, 3, 4 |  |  |  | tisk
28 | 210110027 | Montáž nástěnný vypínač nn třípólový do 25 A pro prostředí venkovní nebo mokré | kus | 1 | 39 | tisk | 0
|  | viz výkresy č.2, 3, 4 |  |  |  | tisk
29 | 345355120 | spínač jednopólový 10A Classic 3553-01289 bílý | kus | 1 | 40 | tisk | 0
|  | viz výkresy č.2, 3, 4 |  |  |  | tisk
30 | 345354350 | přístroj tlačítkového ovládače zapínacího 10A TANGO 3558-A91342 | kus | 1 | 41 | tisk | 0
|  | viz výkresy č.2, 3, 4 |  |  |  | tisk
31 | 210810006 | Montáž měděných kabelů CYKY, CYKYD, CYKYDY, NYM, NYY, YSLY 750 V 3x2,5 mm2 uložených volně | m | 120 | 42 | tisk | 0
|  | viz výkresy č.2, 3, 4 |  |  |  | tisk
32 | 341110360 | kabel silový s Cu jádrem CYKY 3x2,5 mm2 | m | 120 | 43 | tisk | 0
|  | viz výkresy č.2, 3, 4 |  |  |  | tisk
33 | 210810014 | Montáž měděných kabelů CYKY, CYKYD, CYKYDY, NYM, NYY, YSLY 750 V 4x16mm2 uložených volně | m | 75 | 44 | tisk | 0
|  | viz výkresy č.2, 3, 4 |  |  |  | tisk
34 | 341110800 | kabel silový s Cu jádrem CYKY 4x16 mm2 | m | 75 | 45 | tisk | 0
|  | viz výkresy č.2, 3, 4 |  |  |  | tisk
35 | 210810250 | Montáž měděných kabelů CYKYD, CYKYDV, CYKYDY, CYKOY, CYKOD, CYKODY 1 kV 4x25 mm2 uložených volně | m | 75 | 46 | tisk | 0
|  | viz výkresy č.2, 3, 4 |  |  |  | tisk
36 | 341116100 | kabel silový s Cu jádrem 1-CYKY 4x25 mm2 | m | 75 | 47 | tisk | 0
|  | viz výkresy č.2, 3, 4 |  |  |  | tisk
37 | 210810016 | Montáž měděných kabelů CYKY, CYKYD, CYKYDY, NYM, NYY, YSLY 750 V 5x2,5 mm2 uložených volně | m | 80 | 48 | tisk | 0
|  | viz výkresy č.2, 3, 4 |  |  |  | tisk
38 | 341110940 | kabel silový s Cu jádrem CYKY 5x2,5 mm2 | m | 80 | 49 | tisk | 0
|  | viz výkresy č.2, 3, 4 |  |  |  | tisk
39 | 210800624 | Montáž měděných vodičů CYA 2,5 mm2 uložených volně | m | 30 | 50 | tisk | 0
|  | viz výkresy č.2, 3, 4 |  |  |  | tisk
40 | 341421550 | vodič silový s Cu jádrem CYA H07 V-K 2,50 mm2 | m | 30 | 51 | tisk | 0
|  | viz výkresy č.2, 3, 4 |  |  |  | tisk
41 | 210020661R | Ocelová nosná konstrukce tenkostěnná vč.zhotovení | kg | 20 | 52 | tisk | 0
|  | viz výkresy č.2, 3, 4 |  |  |  | tisk
42 | 202R | tenkostěnný profil ocel tř.11 | kg | 20 | 53 | tisk | 0
|  | viz výkresy č.2, 3, 4 |  |  |  | tisk
43 | 210200093 | Montáž svítidel zářivkových průmyslových stropních přisazených 1 zdroj s košem | kus | 12 | 54 | tisk | 0
|  | viz výkresy č.2, 3, 4 |  |  |  | tisk
44 | 348332370 | Svítidlo průmyslové zářivkové prachotěsné IP65, 1x18W, ochranný koš,včetně zdroje | kus | 2 | 55 | tisk | 0
|  | viz výkresy č.2, 3, 4 |  |  |  | tisk
45 | R523203 | Svítidlo záři vestav.do podhledu IP65/T5,tř.II,39W,včetně zdroje | kus | 10 | 56 | tisk | 0
|  | viz výkresy č.2, 3, 4 |  |  |  | tisk
46 | 210200040 | Montáž svítidel NO včetně nouzového zdroje | kus | 4 | 57 | tisk | 0
|  | viz výkresy č.2, 3, 4 |  |  |  | tisk
47 | 348381190 | Svítidlo trvalé nouzové osvětlení, IP66 LED-EM-PC, 2W, 1h, IK08 | kus | 4 | 58 | tisk | 0
|  | viz výkresy č.2, 3, 4 |  |  |  | tisk
48 | R523803 | svítidlo zářivk s nouzí AC d=75 IP66/T5 49W, IK08 Al reflektor | kus | 3 | 59 | tisk | 0
|  | viz výkresy č.2, 3, 4 |  |  |  | tisk
49 | 220260101 | Montáž krabicové rozvodky ACIDUR s 1 až 2 vývody | kus | 3 | 60 | tisk | 0
|  | viz výkresy č.2, 3, 4 |  |  |  | tisk
50 | 345713960 | Rozvodka krabicová do vlhka ACIDUR 6455-12 | kus | 3 | 61 | tisk | 0
|  | viz výkresy č.2, 3, 4 |  |  |  | tisk
51 | 220260555 | Montáž trubky elektroinstalační KOPEX PVC pod omítku do D 48 | m | 110 | 62 | tisk | 0
|  | viz výkresy č.2, 3, 4 |  |  |  | tisk
52 | R321135 | Trubka ohebná PVC superflex 1232 | m | 110 | 63 | tisk | 0
|  | viz výkresy č.2, 3, 4 |  |  |  | tisk
53 | 210010108 | Montáž lišt vkládacích s víčkem šířky do 40 mm | m | 12 | 64 | tisk | 0 |  | 9
|  | viz výkresy č.2, 3, 4 |  |  |  | tisk
54 | 345718210 | Lišta elektroinstalační hranatá LH 40 x 40 | m | 8 | 65 | tisk | 0
|  | viz výkresy č.2, 3, 4 |  |  |  | tisk
55 | 345718350 | Lišta elektroinstalační vkládací LV 24 x 22 | m | 4 | 66 | tisk | 0
|  | viz výkresy č.2, 3, 4 |  |  |  | tisk
56 | 210110001 | Montáž nástěnný vypínač nn jednopólový pro prostředí základní nebo vlhké | kus | 1 | 67 | tisk | 0
|  | viz výkresy č.2, 3, 4 |  |  |  | tisk
57 | R413201 | spínač 10A/250Vstř 3558-01750 Garant IP66 řaz.1 | kus | 1 | 68 | tisk | 0
|  | viz výkresy č.2, 3, 4 |  |  |  | tisk
58 | 210111111 | Montáž zásuvek průmyslových nástěnných provedení IP 67 2P+PE 16 A | kus | 1 | 69 | tisk | 0
|  | viz výkresy č.2, 3, 4 |  |  |  | tisk
59 | R423041 | zásuvka 10A/250V AC/DC C(2P+PE) 5515N-C05751/IP55 | kus | 1 | 70 | tisk | 0
|  | viz výkresy č.2, 3, 4 |  |  |  | tisk
0 | Celkem za 21 | Elektromontáže | 0 | 0 | 71 |  | 0
Díl: | O01 | Ostatní | 0 | 0 | 72 | tisk | 0 | díl
60 | 941111121 | Montáž lešení řadového trubkového lehkého s podlahami zatížení do 200 kg/m2 š do 1,2 m v do 10 m | m2 | 8 | 73 | tisk | 0
|  | viz výkresy č.2, 3, 4 |  |  |  | tisk
61 | 941111821 | Demontáž lešení řadového trubkového lehkého s podlahami zatížení do 200 kg/m2 š do 1,2 m v do 10 m | m2 | 8 | 74 | tisk | 0
|  | viz výkresy č.2, 3, 4 |  |  |  | tisk
62 | 941111211 | Příplatek k lešení řadovému trubkovému lehkému s podlahami š 1,2 m v 10 m za první a ZKD den použití | m2 | 8 | 75 | tisk | 0
|  | viz výkresy č.2, 3, 4 |  |  |  | tisk
63 | 460680151 | Vybourání otvorů ve zdivu kamenném plochy do 0,25 m2, tloušťky do 45 cm | kus | 2 | 76 | tisk | 0
|  | viz výkresy č.2, 3, 4 |  |  |  | tisk
64 | 460680523 | Vysekání rýh pro montáž trubek a kabelů ve zdivu betonovém hloubky do 7 cm a šířky do 7 cm | m | 4 | 77 | tisk | 0
|  | viz výkresy č.2, 3, 4 |  |  |  | tisk
65 | 460710053 | Vyplnění a omítnutí rýh ve stěnách hloubky do 7 cm a šířky do 7 cm | m | 4 | 78 | tisk | 0
|  | viz výkresy č.2, 3, 4 |  |  |  | tisk
66 | 218009001R | poplatek za recyklaci svítidla | kus | 35 | 79 | tisk | 0
|  | viz výkresy č.2, 3, 4 |  |  |  | tisk
67 | 218009011R | poplatek za recyklaci světelného zdroje | kus | 35 | 80 | tisk | 0
|  | viz výkresy č.2, 3, 4 |  |  |  | tisk
68 | 041903000 | Dozor jiné osoby | hod | 16 | 81 | tisk | 0
|  | viz výkresy č.2, 3, 4 |  |  |  | tisk
69 | 7497703010 | Revize a kontroly protokol způsobilosti, revizní zpráva a protokol UTZ | kus | 1 | 82 | tisk | 0
|  | viz výkresy č.2, 3, 4 |  |  |  | tisk
0 | Celkem za O01 | Ostatní | 0 | 0 | 83 |  | 0
0 | 0 | 0 | 0 | 0 | 84 |  | 0
0 | 0 | 0 | 0 | 0 | 85 |  | 0
0 | 0 | 0 | 0 | 0 | 86 |  | 0
0 | 0 | 0 | 0 | 0 | 87 |  | 0
0 | 0 | 0 | 0 | 0 | 88 |  | 0
0 | 0 | 0 | 0 | 0 | 89 |  | 0
0 | 0 | 0 | 0 | 0 | 90 |  | 0
0 | 0 | 0 | 0 | 0 | 91 |  | 0
0 | 0 | 0 | 0 | 0 | 92 |  | 0
0 | 0 | 0 | 0 | 0 | 93 |  | 0
0 | 0 | 0 | 0 | 0 | 94 |  | 0
0 | 0 | 0 | 0 | 0 | 95 |  | 0
0 | 0 | 0 | 0 | 0 | 96 |  | 0
0 | 0 | 0 | 0 | 0 | 97 |  | 0
0 | 0 | 0 | 0 | 0 | 98 |  | 0
0 | 0 | 0 | 0 | 0 | 99 |  | 0
0 | 0 | 0 | 0 | 0 | 100 |  | 0
0 | 0 | 0 | 0 | 0 | 101 |  | 0
0 | 0 | 0 | 0 | 0 | 102 |  | 0
0 | 0 | 0 | 0 | 0 | 103 |  | 0
0 | 0 | 0 | 0 | 0 | 104 |  | 0
0 | 0 | 0 | 0 | 0 | 105 |  | 0
0 | 0 | 0 | 0 | 0 | 106 |  | 0
0 | 0 | 0 | 0 | 0 | 107 |  | 0
0 | 0 | 0 | 0 | 0 | 108 |  | 0
0 | 0 | 0 | 0 | 0 | 109 |  | 0
0 | 0 | 0 | 0 | 0 | 110 |  | 0
0 | 0 | 0 | 0 | 0 | 111 |  | 0
0 | 0 | 0 | 0 | 0 | 112 |  | 0
0 | 0 | 0 | 0 | 0 | 113 |  | 0
0 | 0 | 0 | 0 | 0 | 114 |  | 0
0 | 0 | 0 | 0 | 0 | 115 |  | 0
0 | 0 | 0 | 0 | 0 | 116 |  | 0
0 | 0 | 0 | 0 | 0 | 117 |  | 0
0 | 0 | 0 | 0 | 0 | 118 |  | 0
0 | 0 | 0 | 0 | 0 | 119 |  | 0
0 | 0 | 0 | 0 | 0 | 120 |  | 0
0 | 0 | 0 | 0 | 0 | 121 |  | 0
0 | 0 | 0 | 0 | 0 | 122 |  | 0
0 | 0 | 0 | 0 | 0 | 123 |  | 0
0 | 0 | 0 | 0 | 0 | 124 |  | 0
0 | 0 | 0 | 0 | 0 | 125 |  | 0
0 | 0 | 0 | 0 | 0 | 126 |  | 0
0 | 0 | 0 | 0 | 0 | 127 |  | 0
0 | 0 | 0 | 0 | 0 | 128 |  | 0
0 | 0 | 0 | 0 | 0 | 129 |  | 0
0 | 0 | 0 | 0 | 0 | 130 |  | 0
0 | 0 | 0 | 0 | 0 | 131 |  | 0
0 | 0 | 0 | 0 | 0 | 132 |  | 0
0 | 0 | 0 | 0 | 0 | 133 |  | 0
0 | 0 | 0 | 0 | 0 | 134 |  | 0
0 | 0 | 0 | 0 | 0 | 135 |  | 0
0 | 0 | 0 | 0 | 0 | 136 |  | 0
0 | 0 | 0 | 0 | 0 | 137 |  | 0
0 | 0 | 0 | 0 | 0 | 138 |  | 0
0 | 0 | 0 | 0 | 0 | 139 |  | 0
0 | 0 | 0 | 0 | 0 | 140 |  | 0
0 | 0 | 0 | 0 | 0 | 141 |  | 0
0 | 0 | 0 | 0 | 0 | 142 |  | 0
0 | 0 | 0 | 0 | 0 | 143 |  | 0
0 | 0 | 0 | 0 | 0 | 144 |  | 0
0 | 0 | 0 | 0 | 0 | 145 |  | 0
0 | 0 | 0 | 0 | 0 | 146 |  | 0
0 | 0 | 0 | 0 | 0 | 147 |  | 0
0 | 0 | 0 | 0 | 0 | 148 |  | 0
0 | 0 | 0 | 0 | 0 | 149 |  | 0
0 | 0 | 0 | 0 | 0 | 150 |  | 0
0 | 0 | 0 | 0 | 0 | 151 |  | 0
0 | 0 | 0 | 0 | 0 | 152 |  | 0
0 | 0 | 0 | 0 | 0 | 153 |  | 0
0 | 0 | 0 | 0 | 0 | 154 |  | 0
0 | 0 | 0 | 0 | 0 | 155 |  | 0
0 | 0 | 0 | 0 | 0 | 156 |  | 0
0 | 0 | 0 | 0 | 0 | 157 |  | 0
0 | 0 | 0 | 0 | 0 | 158 |  | 0
0 | 0 | 0 | 0 | 0 | 159 |  | 0
0 | 0 | 0 | 0 | 0 | 160 |  | 0
0 | 0 | 0 | 0 | 0 | 161 |  | 0
0 | 0 | 0 | 0 | 0 | 162 |  | 0
0 | 0 | 0 | 0 | 0 | 163 |  | 0
0 | 0 | 0 | 0 | 0 | 164 |  | 0
0 | 0 | 0 | 0 | 0 | 165 |  | 0
0 | 0 | 0 | 0 | 0 | 166 |  | 0
0 | 0 | 0 | 0 | 0 | 167 |  | 0
0 | 0 | 0 | 0 | 0 | 168 |  | 0
0 | 0 | 0 | 0 | 0 | 169 |  | 0
0 | 0 | 0 | 0 | 0 | 170 |  | 0
0 | 0 | 0 | 0 | 0 | 171 |  | 0
0 | 0 | 0 | 0 | 0 | 172 |  | 0
0 | 0 | 0 | 0 | 0 | 173 |  | 0
0 | 0 | 0 | 0 | 0 | 174 |  | 0
0 | 0 | 0 | 0 | 0 | 175 |  | 0
0 | 0 | 0 | 0 | 0 | 176 |  | 0
0 | 0 | 0 | 0 | 0 | 177 |  | 0
0 | 0 | 0 | 0 | 0 | 178 |  | 0
0 | 0 | 0 | 0 | 0 | 179 |  | 0
0 | 0 | 0 | 0 | 0 | 180 |  | 0
0 | 0 | 0 | 0 | 0 | 181 |  | 0
0 | 0 | 0 | 0 | 0 | 182 |  | 0
0 | 0 | 0 | 0 | 0 | 183 |  | 0
0 | 0 | 0 | 0 | 0 | 184 |  | 0
0 | 0 | 0 | 0 | 0 | 185 |  | 0
0 | 0 | 0 | 0 | 0 | 186 |  | 0
0 | 0 | 0 | 0 | 0 | 187 |  | 0
0 | 0 | 0 | 0 | 0 | 188 |  | 0
0 | 0 | 0 | 0 | 0 | 189 |  | 0
0 | 0 | 0 | 0 | 0 | 190 |  | 0
0 | 0 | 0 | 0 | 0 | 191 |  | 0
0 | 0 | 0 | 0 | 0 | 192 |  | 0
0 | 0 | 0 | 0 | 0 | 193 |  | 0
0 | 0 | 0 | 0 | 0 | 194 |  | 0
0 | 0 | 0 | 0 | 0 | 195 |  | 0
0 | 0 | 0 | 0 | 0 | 196 |  | 0
0 | 0 | 0 | 0 | 0 | 197 |  | 0
0 | 0 | 0 | 0 | 0 | 198 |  | 0
0 | 0 | 0 | 0 | 0 | 199 |  | 0
0 | 0 | 0 | 0 | 0 | 200 |  | 0
0 | 0 | 0 | 0 | 0 | 201 |  | 0
0 | 0 | 0 | 0 | 0 | 202 |  | 0
0 | 0 | 0 | 0 | 0 | 203 |  | 0
0 | 0 | 0 | 0 | 0 | 204 |  | 0
0 | 0 | 0 | 0 | 0 | 205 |  | 0
0 | 0 | 0 | 0 | 0 | 206 |  | 0
0 | 0 | 0 | 0 | 0 | 207 |  | 0
0 | 0 | 0 | 0 | 0 | 208 |  | 0
0 | 0 | 0 | 0 | 0 | 209 |  | 0
0 | 0 | 0 | 0 | 0 | 210 |  | 0
0 | 0 | 0 | 0 | 0 | 211 |  | 0
0 | 0 | 0 | 0 | 0 | 212 |  | 0
0 | 0 | 0 | 0 | 0 | 213 |  | 0
0 | 0 | 0 | 0 | 0 | 214 |  | 0
0 | 0 | 0 | 0 | 0 | 215 |  | 0
0 | 0 | 0 | 0 | 0 | 216 |  | 0
0 | 0 | 0 | 0 | 0 | 217 |  | 0
0 | 0 | 0 | 0 | 0 | 218 |  | 0
0 | 0 | 0 | 0 | 0 | 219 |  | 0
0 | 0 | 0 | 0 | 0 | 220 |  | 0
0 | 0 | 0 | 0 | 0 | 221 |  | 0
0 | 0 | 0 | 0 | 0 | 222 |  | 0
0 | 0 | 0 | 0 | 0 | 223 |  | 0
0 | 0 | 0 | 0 | 0 | 224 |  | 0
0 | 0 | 0 | 0 | 0 | 225 |  | 0
0 | 0 | 0 | 0 | 0 | 226 |  | 0
0 | 0 | 0 | 0 | 0 | 227 |  | 0
0 | 0 | 0 | 0 | 0 | 228 |  | 0
0 | 0 | 0 | 0 | 0 | 229 |  | 0
0 | 0 | 0 | 0 | 0 | 230 |  | 0
0 | 0 | 0 | 0 | 0 | 231 |  | 0
0 | 0 | 0 | 0 | 0 | 232 |  | 0
0 | 0 | 0 | 0 | 0 | 233 |  | 0
0 | 0 | 0 | 0 | 0 | 234 |  | 0
0 | 0 | 0 | 0 | 0 | 235 |  | 0
0 | 0 | 0 | 0 | 0 | 236 |  | 0
0 | 0 | 0 | 0 | 0 | 237 |  | 0
0 | 0 | 0 | 0 | 0 | 238 |  | 0
0 | 0 | 0 | 0 | 0 | 239 |  | 0
0 | 0 | 0 | 0 | 0 | 240 |  | 0
0 | 0 | 0 | 0 | 0 | 241 |  | 0
0 | 0 | 0 | 0 | 0 | 242 |  | 0
0 | 0 | 0 | 0 | 0 | 243 |  | 0
0 | 0 | 0 | 0 | 0 | 244 |  | 0
0 | 0 | 0 | 0 | 0 | 245 |  | 0
0 | 0 | 0 | 0 | 0 | 246 |  | 0
0 | 0 | 0 | 0 | 0 | 247 |  | 0
0 | 0 | 0 | 0 | 0 | 248 |  | 0
0 | 0 | 0 | 0 | 0 | 249 |  | 0
Note on A7: § 6a
Note on B7: § 6b 1.část
Note on C2: § 3
Note on D7: § 6d
Note on E7: § 6e
Note on N6: § 6b 2.část
Note on O6: § 6c 2.část
Note on P6: § 6f § 7
Note on U2: jiri.zakravsky: tools PSSOzzzzzz propertites Protection Lock "2*4"
formáty TAM
formáty ZPĚT formáty ZPĚT
filtr "díl"