## formulář 5 -pol.rozp
FORMULÁŘ 5 | [6 empty] | majitel HIM: | SŽDC |  | 0 |  | m2 | 2273 | 0 | majitel, cena |  |  | SŽDC | ČD | OSTATNÍ
|  | SOUPIS PRACÍ/ ROZPOČET | [7 empty] | Cena za objekt [Kč] |  | mj dle JKSO | počet mj | objektový ukazatel
Název stavby : |  | Uzel Plzeň, 2.stavba - přestavba osobního nádraží, včetně mostů Mikulášská | [5 empty] | Číslo stavby | 3503-2 | [5 empty] | hlavičky stavby
Název PS,SO : |  | Zastřešení nástupišť podél VB, osobní nádraží - rekonstrukce | Zatřídění objektu (JKSO, JKPOV): | 823 98 |  |  |  | Číslo PS,SO | SO 34-34-31.2 | [5 empty] | hlavičky objektu
Datum zpracování : |  | 2015-11-11 | [5 empty] | Datum aktualizace : |  | 2016-05-19 |  |  |  |  | hlavičky datumů |  |  | 0
Poř. | [6 empty] | C E N A |  |  |  | typ řádku | kód datové základny | Technická specifikace | Výkaz výměr | nadpisy sloupců |  |  | #VALUE!
číslo | Číslo |  | měrná |  | jednotková | Celková | dodávky |  | montáže | [5 empty] | nadpisy sloupců
pol. | položky | Název položky | jednotka | množství | hmotnost | hmotnost | jednotková | celkem | jednotková | celkem |  |  |  |  | nadpisy sloupců
0 | 1 | 2 | 3 | 4 | 5 | 6 | 7 | 8 | 9 | 10 | 12 | 13 | 14 | 15 | nadpisy sloupců
[15 empty] | řádek s filtry | délka
Díl: | 9 | Založení
1 | 133836 | HLOUBENÍ ŠACHET ZAPAŽ I NEPAŽ TŘ. II, ODVOZ DO 12KM | M3 | 98.614 |  | 0 |  | 0 |  | 0 | P | OTSKP_SPK13 | položka zahrnuje: - vodorovná a svislá doprava, přemístění, přeložení, manipulace s výkopkem - kompletní provedení vykopávky nezapažené i zapažené - ošetření výkopiště po celou dobu práce v něm vč. klimatických opatření - ztížení vykopávek v blízkosti podzemního vedení, konstrukcí a objektů vč. jejich dočasného zajištění - ztížení pod vodou, v okolí výbušnin, ve stísněných prostorech a pod. - těžení po vrstvách, pásech a po jiných nutných částech (figurách) - čerpání vody vč. čerpacích jímek, potrubí a pohotovostní čerpací soupravy (viz ustanovení k pol. 1151,2) - potřebné snížení hladiny podzemní vody - těžení a rozpojování jednotlivých balvanů - vytahování a nošení výkopku - svahování a přesvah. svahů do konečného tvaru, výměna hornin v podloží a v pláni znehodnocené klimatickými vlivy - eventuelně nutné druhotné rozpojení odstřelené horniny - ruční vykopávky, odstranění kořenů a napadávek - pažení, vzepření a rozepření vč. přepažování (vyjma štětových stěn) - úpravu, ochranu a očištění dna, základové spáry, stěn a svahů - odvedení nebo obvedení vody v okolí výkopiště a ve výkopišti - třídění výkopku - veškeré pomocné konstrukce umožňující provedení vykopávky (příjezdy, sjezdy, nájezdy, lešení, podpěr. konstr., přemostění, zpevněné plochy, zakrytí a pod.) - nezahrnuje uložení zeminy (na skládku, do násypu) ani poplatky za skládku, vykazují se v položce č.0141** | =(1,4*1,6+1,8*1,2)/2*1,5*37-(0,75*0,75*1+0,85*0,85*0,1)*37 |  |  | 36
2 | 133839 | PŘÍPLATEK ZA DALŠÍ 1KM DOPRAVY ZEMINY | M3 | 98.614 |  | 0 |  | 0 |  | 0 | P | OTSKP_SPK13 | položka zahrnuje příplatek k vodorovnému přemístění zeminy za každý další 1km nad 20km | =P12 |  |  | 37
3 | 17511 | OBSYP POTRUBÍ A OBJEKTŮ SE ZHUTNĚNÍM | M3 | 90.89 |  | 0 |  | 0 |  | 0 | P | OTSKP_SPK13 | položka zahrnuje: - kompletní provedení zemní konstrukce vč. výběru vhodného materiálu - úprava ukládaného materiálu vlhčením, tříděním, promícháním nebo vysoušením, příp. jiné úpravy za účelem zlepšení jeho mech. vlastností - hutnění i různé míry hutnění - ošetření úložiště po celou dobu práce v něm vč. klimatických opatření - ztížení v okolí vedení, konstrukcí a objektů a jejich dočasné zajištění - ztížení provádění vč. hutnění ve ztížených podmínkách a stísněných prostorech - ztížené ukládání sypaniny pod vodu - ukládání po vrstvách a po jiných nutných částech (figurách) vč. dosypávek - spouštění a nošení materiálu - výměna částí zemní konstrukce znehodnocené klimatickými vlivy - ruční hutnění a výplň jam a prohlubní v podloží - úprava, očištění, ochrana a zhutnění podloží - svahování, hutnění a uzavírání povrchů svahů - zřízení lavic na svazích - udržování úložiště a jeho ochrana proti vodě - odvedení nebo obvedení vody v okolí úložiště a v úložišti - veškeré pomocné konstrukce umožňující provedení zemní konstrukce (příjezdy, sjezdy, nájezdy, lešení, podpěrné konstrukce, přemostění, zpevněné plochy, zakrytí a pod.) | =P12+P15-P16-P17
4 | 966156 | BOURÁNÍ KONSTRUKCÍ Z PROST BETONU S ODVOZEM DO 12KM | M3 | 23.486 | 2.4 | 56.3664 |  | 0 |  | 0 | P | OTSKP_SPK13 | položka zahrnuje: - rozbourání konstrukce bez ohledu na použitou technologii - veškeré pomocné konstrukce (lešení a pod.) - veškerou manipulaci s vybouranou sutí a hmotami včetně uložení na skládku. Nezahrnuje poplatek za skládku, který se vykazuje v položce 0141** (s výjimkou malého množství bouraného materiálu, kde je možné poplatek zahrnout do jednotkové ceny bourání – tento fakt musí být uveden v doplňujícím textu k položce) - veškeré další práce plynoucí z technologického předpisu a z platných předpisů | =(0,75*0,75*1+0,85*0,85*0,1)*37 |  |  | 51
5 | 272313 | ZÁKLADY Z PROSTÉHO BETONU DO C16/20 (B20) | M3 | 3.46 |  | 0 |  | 0 |  | 0 | P | OTSKP_SPK13 | - dodání čerstvého betonu (betonové směsi) požadované kvality, jeho uložení do požadovaného tvaru při jakékoliv hustotě výztuže, konzistenci čerstvého betonu a způsobu hutnění, ošetření a ochranu betonu, - zhotovení nepropustného, mrazuvzdorného betonu a betonu požadované trvanlivosti a vlastností, - užití potřebných přísad a technologií výroby betonu, - zřízení pracovních a dilatačních spar, včetně potřebných úprav, výplně, vložek, opracování, očištění a ošetření, - bednění požadovaných konstr. (i ztracené) s úpravou dle požadované kvality povrchu betonu, včetně odbedňovacích a odskružovacích prostředků, - podpěrné konstr. (skruže) a lešení všech druhů pro bednění, uložení čerstvého betonu, výztuže a doplňkových konstr., vč. požadovaných otvorů, ochranných a bezpečnostních opatření a základů těchto konstrukcí a lešení, - vytvoření kotevních čel, kapes, nálitků, a sedel, - zřízení všech požadovaných otvorů, kapes, výklenků, prostupů, dutin, drážek a pod., vč. ztížení práce a úprav kolem nich, - úpravy pro osazení výztuže, doplňkových konstrukcí a vybavení, - úpravy povrchu pro položení požadované izolace, povlaků a nátěrů, případně vyspravení, - ztížení práce u kabelových a injektážních trubek a ostatních zařízení osazovaných do betonu, - konstrukce betonových kloubů, upevnění kotevních prvků a doplňkových konstrukcí, - nátěry zabraňující soudržnost betonu a bednění, - výplň, těsnění a tmelení spar a spojů, - opatření povrchů betonu izolací proti zemní vlhkosti v částech, kde přijdou do styku se zeminou nebo kamenivem, - případné zřízení spojovací vrstvy u základů, - úpravy pro osazení zařízení ochrany konstrukce proti vlivu bludných proudů, | =1,1*0,85*0,1*37 |  |  | 41
6 | 272314 | ZÁKLADY Z PROSTÉHO BETONU DO C25/30 (B30) | M3 | 27.75 |  | 0 |  | 0 |  | 0 | P | OTSKP_SPK13 | - dodání čerstvého betonu (betonové směsi) požadované kvality, jeho uložení do požadovaného tvaru při jakékoliv hustotě výztuže, konzistenci čerstvého betonu a způsobu hutnění, ošetření a ochranu betonu, - zhotovení nepropustného, mrazuvzdorného betonu a betonu požadované trvanlivosti a vlastností, - užití potřebných přísad a technologií výroby betonu, - zřízení pracovních a dilatačních spar, včetně potřebných úprav, výplně, vložek, opracování, očištění a ošetření, - bednění požadovaných konstr. (i ztracené) s úpravou dle požadované kvality povrchu betonu, včetně odbedňovacích a odskružovacích prostředků, - podpěrné konstr. (skruže) a lešení všech druhů pro bednění, uložení čerstvého betonu, výztuže a doplňkových konstr., vč. požadovaných otvorů, ochranných a bezpečnostních opatření a základů těchto konstrukcí a lešení, - vytvoření kotevních čel, kapes, nálitků, a sedel, - zřízení všech požadovaných otvorů, kapes, výklenků, prostupů, dutin, drážek a pod., vč. ztížení práce a úprav kolem nich, - úpravy pro osazení výztuže, doplňkových konstrukcí a vybavení, - úpravy povrchu pro položení požadované izolace, povlaků a nátěrů, případně vyspravení, - ztížení práce u kabelových a injektážních trubek a ostatních zařízení osazovaných do betonu, - konstrukce betonových kloubů, upevnění kotevních prvků a doplňkových konstrukcí, - nátěry zabraňující soudržnost betonu a bednění, - výplň, těsnění a tmelení spar a spojů, - opatření povrchů betonu izolací proti zemní vlhkosti v částech, kde přijdou do styku se zeminou nebo kamenivem, - případné zřízení spojovací vrstvy u základů, - úpravy pro osazení zařízení ochrany konstrukce proti vlivu bludných proudů, | =1*0,75*1*37 |  |  | 41
7 | 272368 | VÝZTUŽ ZÁKLADŮ ZE SVAŘ SÍTÍ | T | 0.246 |  | 0 |  | 0 |  | 0 | P | OTSKP_SPK13 | Položka zahrnuje veškerý materiál, výrobky a polotovary, včetně mimostaveništní a vnitrostaveništní dopravy (rovněž přesuny), včetně naložení a složení, případně s uložením - dodání betonářské výztuže v požadované kvalitě, stříhání, řezání, ohýbání a spojování do všech požadovaných tvarů (vč. armakošů) a uložení s požadovaným zajištěním polohy a krytí výztuže betonem, - veškeré svary nebo jiné spoje výztuže, - pomocné konstrukce a práce pro osazení a upevnění výztuže, - zednické výpomoci pro montáž betonářské výztuže, - úpravy výztuže pro osazení doplňkových konstrukcí, - ochranu výztuže do doby jejího zabetonování, - úpravy výztuže pro zřízení železobetonových kloubů, kotevních prvků, závěsných ok a doplňkových konstrukcí, - veškerá opatření pro zajištění soudržnosti výztuže a betonu, - vodivé propojení výztuže, které je součástí ochrany konstrukce proti vlivům bludných proudů, vyvedení do měřících skříní nebo míst pro měření bludných proudů (vlastní měřící skříně se uvádějí položkami SD 74 - pol.č.74432). - povrchovou antikorozní úpravu výztuže, - separaci výztuže, - osazení měřících zařízení a úpravy pro ně, - osazení měřících skříní nebo míst pro měření bludných proudů. | =37*1*0,75*2*0,00444 |  |  | 27
701 | 015140 | POPLATKY ZA LIKVIDACŮ ODPADŮ NEKONTAMINOVANÝCH - 17 01 01 BETON Z DEMOLIC OBJEKTŮ, ZÁKLADŮ TV | T | 56.3664 |  | 0 |  | 0 |  | 0 | P | OTSKP_ZS13 | 1. Položka obsahuje: – veškeré poplatky provozovateli skládky, recyklační linky nebo jiného zařízení na zpracování nebo likvidaci odpadů související s převzetím, uložením, zpracováním nebo likvidací odpadu 2. Položka neobsahuje: – náklady spojené s dopravou odpadu z místa stavby na místo převzetí provozovatelem skládky, recyklační linky nebo jiného zařízení na zpracování nebo likvidaci odpadů 3. Způsob měření: Tunou se rozumí hmotnost odpadu vytříděného v souladu se zákonem č. 185/2001 Sb., o nakládání s odpady, v platném znění. |  |  |  | 94
[6 empty] | 0 |  | 0 |  | 0
S | Celkem za 9 | Založení |  |  |  | 56.3664 |  | 0 |  | 0
Díl: | 700 | PSV
8 | 76291 | DŘEVĚNÉ OPLOCENÍ Z ŘEZIVA | M2 | 30 |  | 0 |  | 0 |  | 0 | P | OTSKP_SPK13 | - položky tesařských konstrukcí zahrnují kompletní konstrukci, včetně úprav řeziva (i impregnaci, povrchové úpravy a pod.), spojovací a ochranné prostředky, upevňovací prvky, lemování, lištování, spárování, není -li zahrnut v jiných položkách, i nátěr konstrukcí, včetně úpravy povrchu před nátěrem. | zakrytí eskalátoru a odkrytí 2x15 m2 |  |  | 25
9 | 76734343021R | OSTATNÍ KOVOVÉ DOPLŇK KONSTRUKCE - ocharanné sítě prot isedání ptactva | m2 | 2273.35 |  | 0 |  | 0 |  | 0 | P | R | - položky doplňkových konstrukcí zahrnují vedle vlastních zámečnických výrobků i rámy, rošty, lišty, kování, podpěrné, závěsné, upevňovací prvky, spojovací a těsnící materiál, pomocný materiál, kompletní povrchovou úpravu, u doplňkových stavebních konstrukcí je zahrnuto drobné zasklení nebo jiná předepsaná výplň. | viz výpis prvků v PD |  |  | 32
10 | 76234R | BEDNĚNÍ STŘECH - ochrana | M3 | 2.72 |  | 0 |  | 0 |  | 0 | P | R | - položky tesařských konstrukcí zahrnují kompletní konstrukci, včetně úprav řeziva (i impregnaci, povrchové úpravy a pod.), spojovací a ochranné prostředky, upevňovací prvky, lemování, lištování, spárování, není -li zahrnut v jiných položkách, i nátěr konstrukcí, včetně úpravy povrchu před nátěrem. | ochrana stávajícího přístřešku - 34 m´ x 2 m x 0,04 = m3 |  |  | 14
11 | 711509 | OCHRANA IZOLACE NA POVRCHU TEXTILIÍ | M2 | 68 |  | 0 |  | 0 |  | 0 | P | OTSKP_SPK13 | položka zahrnuje: - dodání předepsaného ochranného materiálu - zřízení ochrany izolace | ochrana stávajícího přístřešku - 34 m´ x 2 m = m2 |  |  | 35
12 | 966176 | BOURÁNÍ KONSTRUKCÍ ZE DŘEVA S ODVOZEM DO 12KM | M3 | 2.72 |  | 0 |  | 0 |  | 0 | P | OTSKP_SPK13 | položka zahrnuje: - rozbourání konstrukce bez ohledu na použitou technologii - veškeré pomocné konstrukce (lešení a pod.) - veškerou manipulaci s vybouranou sutí a hmotami včetně uložení na skládku. Nezahrnuje poplatek za skládku, který se vykazuje v položce 0141** (s výjimkou malého množství bouraného materiálu, kde je možné poplatek zahrnout do jednotkové ceny bourání – tento fakt musí být uveden v doplňujícím textu k položce) - veškeré další práce plynoucí z technologického předpisu a z platných předpisů | demontáž ochrany přístřešku + 50 % plochy bednění pod měněnou krytinou = 34m*2*0,04+706*0,5*0,024 |  |  | 45
13 | 626121 | REPROFIL PODHL, SVIS PLOCH SANAČ MALTOU DVOUVRST TL DO 40MM | M2 | 42 |  | 0 |  | 0 |  | 0 | P | OTSKP_SPK13 | položka zahrnuje: dodávku veškerého materiálu potřebného pro předepsanou úpravu v předepsané kvalitě nutné vyspravení podkladu, případně zatření spar zdiva položení vrstvy v předepsané tloušťce potřebná lešení a podpěrné konstrukce | vyspevení omítek a atik v dl. cca 84 m při výměně krytiny Cu za TiZn = 84*0,5 |  |  | 59
14 | 76234 | BEDNĚNÍ STŘECH | M3 | 11.192 |  | 0 |  | 0 |  | 0 | P | OTSKP_SPK13 | - položky tesařských konstrukcí zahrnují kompletní konstrukci, včetně úprav řeziva (i impregnaci, povrchové úpravy a pod.), spojovací a ochranné prostředky, upevňovací prvky, lemování, lištování, spárování, není -li zahrnut v jiných položkách, i nátěr konstrukcí, včetně úpravy povrchu před nátěrem. | 50 % plochy bednění pod meněnou krytinou Cu X TiZn |  |  | 14
15 | 76415R | KRYTINA STŘECH Z TITANZINK PLECHU - výměna za měď | M2 | 706 |  | 0 |  | 0 |  | 0 | P | R | - položky klempířských konstrukcí zahrnují zejména kompletní konstrukci včetně úprav plechů (i povrchové úpravy a pod.), spojovací a ochranné prostředky, podkladovou lepenku, upevňovací prvky, lemování, spárování, úpravy u okapů, prostupů, výčnělků, rohů, spojů, dilatací a pod. a není -li zahrnut v samostatných položkách (SD 78), i nátěr konstrukcí, včetně úprav povrchu před nátěrem. - Položka zahrnuje veškerý materiál, výrobky a polotovary, včetně mimostaveništní a vnitrostaveništní dopravy (rovněž přesuny), včetně naložení a složení,případně s uložením. | dle PD |  |  | 29
16 | 71211 | POVLAKOVÉ KRYTINY STŘECH PLOCHÝCH JEDNOVRST ASF IZOL PÁSY - pod TiZn | M2 | 706 |  | 0 |  | 0 |  | 0 | P | OTSKP_SPK13 | položka zahrnuje: - dodání předepsaného materiálu - očištění a ošetření podkladu, zadávací dokumentace může zahrnout i případné vyspravení - zřízení povlakové krytiny jako kompletního povlaku, případně komplet. soustavy nebo systému podle příslušného technolog. předpisu - zřízení povlakové krytiny po etapách, včetně pracovních spár a spojů - úprava u okrajů, rohů, hran, dilatačních i pracovních spojů, odvodnění, otvorů, a pod. - zajištění odvodnění povrchu - úprava, očištění a ošetření prostoru kolem krytiny | dle Pd |  |  | 57
17 | 96718 | VYBOURÁNÍ ČÁSTÍ KONSTRUKCÍ KOVOVÝCH | T | 3.931 |  | 0 |  | 0 |  | 0 | P | OTSKP_SPK13 | - položka zahrnuje veškerou manipulaci s vybouranou sutí a hmotami včetně uložení na skládku. Nezahrnuje poplatek za skládku, který se vykazuje v položce 0141** (s výjimkou malého množství bouraného materiálu, kde je možné poplatek zahrnout do jednotkové ceny bourání – tento fakt musí být uveden v doplňujícím textu k položce) - položka zahrnuje veškeré další práce plynoucí z technologického předpisu a z platných předpisů | demontáž měděné krytiny =706*0,007*7,955 |  |  | 35
18 | 76734343022R | OSTATNÍ KOVOVÉ DOPLŇK KONSTRUKCE - úprava pro prostup trakčního sloupu zastřešením prováděné v předstihu | ks | 1 |  | 0 |  | 0 |  | 0 | P | R | - položky doplňkových konstrukcí zahrnují vedle vlastních zámečnických výrobků i rámy, rošty, lišty, kování, podpěrné, závěsné, upevňovací prvky, spojovací a těsnící materiál, pomocný materiál, kompletní povrchovou úpravu, u doplňkových stavebních konstrukcí je zahrnuto drobné zasklení nebo jiná předepsaná výplň. | viz výpis prvků v PD |  |  | 32
19 | 76734343023R | odpojení inženýrských sítí, odstorojení k-ce zastření, demontáže, manipulace, alt. likvidace odstrojených prvků a vedení | soub. | 1 |  | 0 |  | 0 |  | 0 | P | R | - položky zahrnují vedle vlastních demontážních prací i pomocný materiál a veškeré náklady spojené s odstraněním prvků a instalací kotvených na konstrukci zastřešení | 1
S | Celkem za 700 | PSV |  |  |  | 0 |  | 0 |  | 0
Díl: | 711 | Izolace proti vodě
20 | 711509 | OCHRANA IZOLACE NA POVRCHU TEXTILIÍ | M2 | 2273.38 |  | 0 |  | 0 |  | 0 | P | OTSKP_SPK13 | položka zahrnuje: - dodání předepsaného ochranného materiálu - zřízení ochrany izolace | plošná ochrana
S | Celkem za 711 | Izolace proti vodě |  |  |  | 0 |  | 0 |  | 0 |  | 0
Díl: | 721 | Vnitřní kanalizace | [8 empty] | SD
21 | 721143 | VNITŘNÍ KANALIZACE Z LITIN TRUB DN DO 150MM | M | 46 |  | 0 |  | 0 |  | 0 | P | OTSKP_SPK13 | – výrobní dokumentaci (včetně technologického předpisu) - dodání veškerého instalačního a pomocného materiálu (trouby, trubky, armatury, tvarové kusy, spojovací a těsnící materiál a pod.), podpěrných, závěsných, upevňovacích prvků, včetně potřebných úprav - zednické výpomoci, jako je vysekávání kapes a rýh, jejich vyplnění a začištění - úprava podkladu a osazení podpěr, osazení a očištění podkladu a podpěr - zřízení plně funkční instalace, kompletní soustavy, podle příslušného technologického předpisu - zřízení instalace i jednotlivých částí po etapách, včetně pracovních spar a spojů - úprava a příprava prostupů, okolí podpěr, zaústění a napojení a upevnění odpadních výustek - ochrana potrubí nátěrem, včetně úpravy povrchu, případně izolací, nejsou-li tyto práce předmětem jiné položky - úprava, očištění a ošetření prostoru kolem instalace - provedení požadovaných zkoušek vodotěsnosti | 1: 9*2
22 | 72124 | LAPAČE STŘEŠNÍCH SPLAVENIN | KUS | 23 |  | 0 |  | 0 |  | 0 | P | OTSKP_SPK13 | – výrobní dokumentaci (včetně technologického předpisu) - dodání veškerého instalačního a pomocného materiálu (trouby, trubky, armatury, tvarové kusy, spojovací a těsnící materiál a pod.), podpěrných, závěsných, upevňovacích prvků, včetně potřebných úprav - zednické výpomoci, jako je vysekávání kapes a rýh, jejich vyplnění a začištění - úprava podkladu a osazení podpěr, osazení a očištění podkladu a podpěr - zřízení plně funkční instalace, kompletní soustavy, podle příslušného technologického předpisu - zřízení instalace i jednotlivých částí po etapách, včetně pracovních spar a spojů - úprava a příprava prostupů, okolí podpěr, zaústění a napojení a upevnění odpadních výustek - úprava, očištění a ošetření prostoru kolem instalace
S | Celkem za 721 | Vnitřní kanalizace |  |  |  | 0 |  | 0 |  | 0
Díl: | 762 | Konstrukce tesařské | [8 empty] | SD
23 | 76234R-01 | POHLEDOVÝ HOBLOVANÝ DŘEVĚNÝ ZÁKLOP, JAKOST B1, SPOJ NA POLODRÁŽKU | M2 | 2382.84 |  | 0 |  | 0 |  | 0 | P | R | – položky tesařských konstrukcí zahrnují kompletní konstrukci, včetně úprav řeziva (i impregnaci, povrchové úpravy a pod.), spojovací a ochranné prostředky, upevňovací prvky, lemování, lištování, spárování, není-li zahrnut v jiných položkách, i nátěr konstrukcí, včetně úpravy povrchu před nátěrem.
24 | 76281 | STROPNÍ KONSTRUKCE Z ŘEZIVA | M3 | 9.485 |  | 0 |  | 0 |  | 0 | P | OTSKP_SPK13 | – položky tesařských konstrukcí zahrnují kompletní konstrukci, včetně úprav řeziva (i impregnaci, povrchové úpravy a pod.), spojovací a ochranné prostředky, upevňovací prvky, lemování, lištování, spárování, není-li zahrnut v jiných položkách, i nátěr konstrukcí, včetně úpravy povrchu před nátěrem. | 1: 0,04*0,04*12*250*1,1; hranoly 40/40mm 2: (0,08*0,2*(2*2+2*0,7)*4*1,1; výměna pro osazení střešního výlezu
S | Celkem za 762 | Konstrukce tesařské |  |  |  | 0 |  | 0 |  | 0
Díl: | 764 | Konstrukce klempířské | [8 empty] | SD
25 | 76415 | KRYTINA STŘECH Z TITANZINK PLECHU | M2 | 2273.38 |  | 0 |  | 0 |  | 0 | P | OTSKP_SPK13 | – položky klempířských konstrukcí zahrnují zejména kompletní konstrukci včetně úprav plechů (i povrchové úpravy a pod.), spojovací a ochranné prostředky, podkladovou lepenku, upevňovací prvky, lemování, spárování, úpravy u okapů, prostupů, výčnělků, rohů, spojů, dilatací a pod. a není-li zahrnut v samostatných položkách (SD 78), i nátěr konstrukcí, včetně úprav povrchu před nátěrem. - popisy prací zahrnují veškerý materiál, výrobky a polotovary, včetně mimostaveništní a vnitrostaveništní dopravy (rovněž přesuny), včetně naložení a složení,případně s uložením. | 1: 250*7,5*1,1
26 | 764458 | ŽLABY Z TITANZINK PLECHU RŠ DO 1000MM | M | 533.2 |  | 0 |  | 0 |  | 0 | P | OTSKP_SPK13 | – položky klempířských konstrukcí zahrnují zejména kompletní konstrukci včetně úprav plechů (i povrchové úpravy a pod.), spojovací a ochranné prostředky, podkladovou lepenku, upevňovací prvky, lemování, spárování, úpravy u okapů, prostupů, výčnělků, rohů, spojů, dilatací a pod. a není-li zahrnut v samostatných položkách (SD 78), i nátěr konstrukcí, včetně úprav povrchu před nátěrem. - popisy prací zahrnují veškerý materiál, výrobky a polotovary, včetně mimostaveništní a vnitrostaveništní dopravy (rovněž přesuny), včetně naložení a složení,případně s uložením. - položka zahrnuje háky, zděře, čela, manžety, odbočky, kolena, rohy, hrdla, odskoky, výpusti, přechodové kusy a pod. | 1: 2*298
27 | 764554 | ODPAD TROUBY KRUH (ČTVERC) Z TITANZINK PLECHU DN DO 150MM | M | 15.4 |  | 0 |  | 0 |  | 0 | P | OTSKP_SPK13 | – položky klempířských konstrukcí zahrnují zejména kompletní konstrukci včetně úprav plechů (i povrchové úpravy a pod.), spojovací a ochranné prostředky, podkladovou lepenku, upevňovací prvky, lemování, spárování, úpravy u okapů, prostupů, výčnělků, rohů, spojů, dilatací a pod. a není-li zahrnut v samostatných položkách (SD 78), i nátěr konstrukcí, včetně úprav povrchu před nátěrem. - popisy prací zahrnují veškerý materiál, výrobky a polotovary, včetně mimostaveništní a vnitrostaveništní dopravy (rovněž přesuny), včetně naložení a složení,případně s uložením. - položka zahrnuje háky, zděře, čela, manžety, odbočky, kolena, rohy, hrdla, odskoky, výpusti, přechodové kusy a pod. | 1: 9*2
28 | 00001R | ODPAD TROUBY KRUH (ČTVERC) Z TITANZINK PLECHU DN DO 150MM | M | 30.8 |  | 0 |  | 0 |  | 0 | P | R | – položky klempířských konstrukcí zahrnují zejména kompletní konstrukci včetně úprav plechů (i povrchové úpravy a pod.), spojovací a ochranné prostředky, podkladovou lepenku, upevňovací prvky, lemování, spárování, úpravy u okapů, prostupů, výčnělků, rohů, spojů, dilatací a pod. a není-li zahrnut v samostatných položkách (SD 78), i nátěr konstrukcí, včetně úprav povrchu před nátěrem. - popisy prací zahrnují veškerý materiál, výrobky a polotovary, včetně mimostaveništní a vnitrostaveništní dopravy (rovněž přesuny), včetně naložení a složení,případně s uložením. - položka zahrnuje háky, zděře, čela, manžety, odbočky, kolena, rohy, hrdla, odskoky, výpusti, přechodové kusy a pod. | viz PD
29 | 76425R-01 | Lemování prostupu trakčního stožáru, mont+dod | KS | 8 |  | 0 |  | 0 |  | 0 | P | R | – položky klempířských konstrukcí zahrnují zejména kompletní konstrukci včetně úprav plechů (i povrchové úpravy a pod.), spojovací a ochranné prostředky, podkladovou lepenku, upevňovací prvky, lemování, spárování, úpravy u okapů, prostupů, výčnělků, rohů, spojů, dilatací a pod. a není-li zahrnut v samostatných položkách (SD 78), i nátěr konstrukcí, včetně úprav povrchu před nátěrem. - popisy prací zahrnují veškerý materiál, výrobky a polotovary, včetně mimostaveništní a vnitrostaveništní dopravy (rovněž přesuny), včetně naložení a složení,případně s uložením. - položka zahrnuje háky, zděře, čela, manžety, odbočky, kolena, rohy, hrdla, odskoky, výpusti, přechodové kusy a pod. | 1: 4*2; 4 stožáry po 2 sloupech, provedení viz. příl. 011
30 | 00002R | Lemování střechy | M | 553.7 |  | 0 |  | 0 |  | 0 | P | R | – položky klempířských konstrukcí zahrnují zejména kompletní konstrukci včetně úprav plechů (i povrchové úpravy a pod.), spojovací a ochranné prostředky, podkladovou lepenku, upevňovací prvky, lemování, spárování, úpravy u okapů, prostupů, výčnělků, rohů, spojů, dilatací a pod. a není-li zahrnut v samostatných položkách (SD 78), i nátěr konstrukcí, včetně úprav povrchu před nátěrem. - popisy prací zahrnují veškerý materiál, výrobky a polotovary, včetně mimostaveništní a vnitrostaveništní dopravy (rovněž přesuny), včetně naložení a složení,případně s uložením. - položka zahrnuje háky, zděře, čela, manžety, odbočky, kolena, rohy, hrdla, odskoky, výpusti, přechodové kusy a pod. | viz PD
31 | b | Lemování hřebene střechy | M | 144.3 |  | 0 |  | 0 |  | 0 | P | R | – položky klempířských konstrukcí zahrnují zejména kompletní konstrukci včetně úprav plechů (i povrchové úpravy a pod.), spojovací a ochranné prostředky, podkladovou lepenku, upevňovací prvky, lemování, spárování, úpravy u okapů, prostupů, výčnělků, rohů, spojů, dilatací a pod. a není-li zahrnut v samostatných položkách (SD 78), i nátěr konstrukcí, včetně úprav povrchu před nátěrem. - popisy prací zahrnují veškerý materiál, výrobky a polotovary, včetně mimostaveništní a vnitrostaveništní dopravy (rovněž přesuny), včetně naložení a složení,případně s uložením. - položka zahrnuje háky, zděře, čela, manžety, odbočky, kolena, rohy, hrdla, odskoky, výpusti, přechodové kusy a pod. | viz PD
32 | 00004R | Lemování v místě žlabu | M | 1066 |  | 0 |  | 0 |  | 0 | P | R | – položky klempířských konstrukcí zahrnují zejména kompletní konstrukci včetně úprav plechů (i povrchové úpravy a pod.), spojovací a ochranné prostředky, podkladovou lepenku, upevňovací prvky, lemování, spárování, úpravy u okapů, prostupů, výčnělků, rohů, spojů, dilatací a pod. a není-li zahrnut v samostatných položkách (SD 78), i nátěr konstrukcí, včetně úprav povrchu před nátěrem. - popisy prací zahrnují veškerý materiál, výrobky a polotovary, včetně mimostaveništní a vnitrostaveništní dopravy (rovněž přesuny), včetně naložení a složení,případně s uložením. - položka zahrnuje háky, zděře, čela, manžety, odbočky, kolena, rohy, hrdla, odskoky, výpusti, přechodové kusy a pod. | viz PD
33 | 00005Rb | Oplechování u VB | M | 94.2 |  | 0 |  | 0 |  | 0 | P | R | – položky klempířských konstrukcí zahrnují zejména kompletní konstrukci včetně úprav plechů (i povrchové úpravy a pod.), spojovací a ochranné prostředky, podkladovou lepenku, upevňovací prvky, lemování, spárování, úpravy u okapů, prostupů, výčnělků, rohů, spojů, dilatací a pod. a není-li zahrnut v samostatných položkách (SD 78), i nátěr konstrukcí, včetně úprav povrchu před nátěrem. - popisy prací zahrnují veškerý materiál, výrobky a polotovary, včetně mimostaveništní a vnitrostaveništní dopravy (rovněž přesuny), včetně naložení a složení,případně s uložením. - položka zahrnuje háky, zděře, čela, manžety, odbočky, kolena, rohy, hrdla, odskoky, výpusti, přechodové kusy a pod. | viz PD
34 | 76425R-02 | Poklop pro výlez na střechu 700x700mm, mont+dod | KS | 5 |  | 0 |  | 0 |  | 0 | P | R | – položky klempířských konstrukcí zahrnují zejména kompletní konstrukci včetně úprav plechů (i povrchové úpravy a pod.), spojovací a ochranné prostředky, podkladovou lepenku, upevňovací prvky, lemování, spárování, úpravy u okapů, prostupů, výčnělků, rohů, spojů, dilatací a pod. a není-li zahrnut v samostatných položkách (SD 78), i nátěr konstrukcí, včetně úprav povrchu před nátěrem. - popisy prací zahrnují veškerý materiál, výrobky a polotovary, včetně mimostaveništní a vnitrostaveništní dopravy (rovněž přesuny), včetně naložení a složení,případně s uložením. - položka zahrnuje háky, zděře, čela, manžety, odbočky, kolena, rohy, hrdla, odskoky, výpusti, přechodové kusy a pod. | viz PD
35 | 76425R-03 | Ochranný koš vtoku, zabraňující vnikání nečistot do svodného potrubí, mont+dod | KS | 9 |  | 0 |  | 0 |  | 0 | P | R | – položky klempířských konstrukcí zahrnují zejména kompletní konstrukci včetně úprav plechů (i povrchové úpravy a pod.), spojovací a ochranné prostředky, podkladovou lepenku, upevňovací prvky, lemování, spárování, úpravy u okapů, prostupů, výčnělků, rohů, spojů, dilatací a pod. a není-li zahrnut v samostatných položkách (SD 78), i nátěr konstrukcí, včetně úprav povrchu před nátěrem. - popisy prací zahrnují veškerý materiál, výrobky a polotovary, včetně mimostaveništní a vnitrostaveništní dopravy (rovněž přesuny), včetně naložení a složení,případně s uložením. - položka zahrnuje háky, zděře, čela, manžety, odbočky, kolena, rohy, hrdla, odskoky, výpusti, přechodové kusy a pod. | viz PD
S | Celkem za 764 | Konstrukce klempířské |  |  |  | 0 |  | 0 |  | 0
Díl: | 767 | Konstrukce zámečnické | [8 empty] | SD
36 | 767001R-01 | ZPĚTNÁ MONTÁŽ SLOUPŮ | KUS | 57 |  | 0 |  | 0 |  | 0 | P | R | KOMPLET PROVEDENÍ VČETNĚ DOPRAVY DO DÍLEN A ZPĚT, MANIPILACE, BALENÍ, PROKLADŮ A OCHRANNÝCH PROSTŘEDKŮ, VÝŠKOVÉ REKTIFIKACE, DLE TZ, PD A RKP STAVEB STÁTNÍCH DRAH
37 | 00004Rb | PODLITÍ SLOUPŮ PLASTMALTOU | KUS | 57 |  | 0 |  | 0 |  | 0 | P | R | KOMPLET PROVEDENÍ VČETNĚ DOPRAVY DO DÍLEN A ZPĚT, MANIPILACE, BALENÍ, PROKLADŮ A OCHRANNÝCH PROSTŘEDKŮ, VÝŠKOVÉ REKTIFIKACE, DLE TZ, PD A RKP STAVEB STÁTNÍCH DRAH
38 | 767002R-01 | ZHOTOVENÍ REPLIK SLOUPŮ | KUS | 23 |  | 0 |  | 0 |  | 0 | P | R | KOMPLET PROVEDENÍ, VČETNĚ MANIPILACE A VÝZISKU, CELOPLOŠNÉ TMELENÍ, VYSPRAVENÍ POVRCHOVÝCH DEFEKTŮ, TRYSKÁNÍ, FORMOVÁNÍ, ZÁMEČNICKÉ PRÁCE (6,5M2/1 KUS), DLE TZ, PD A TKP STAVEB STÁTNÍCH DRAH
39 | 767003R-01 | REPASÉ STÁVAJÍCÍCH SLOUPŮ | KUS | 34 |  | 0 |  | 0 |  | 0 | P | R | KOMPLET PROVEDENÍ (3 M2/KS SLOUPU + 3,5 M2/KS HLAVICE, CELKEM 1KS SLOUPU 6,5 M2), ŠTUKATÉRSKÉ TMELENÍ A BROUŠENÍ POVRCHU PO ZÁKLADNÍM NÁTĚRU, CELOPLOŠNÉ TMELENÍ, VYSPRAVENÍ POVRCHOVÝCH DEFEKTŮ, OPRAVY ZÁKLADOVÝCH PATIC, ZÁMEČNICKÉ OČIŠTĚNÍ OD NÁVARKŮ, OBJÍMEK PRAPORKŮ APOD, DLE PD, TZ A TKP STAVEB STÁTNÍCH DRAH
40 | 767005R-01 | NOVÉ MALÉ LITINOVÉ DÍLCE D+M | KUS | 57 |  | 0 |  | 0 |  | 0 | P | R | KOMPLET PROVEDENÍ, DLE TZ, PD A TKP STAVEB STÁTNÍCH DRAH
41 | 76799 | OSTATNÍ KOVOVÉ DOPLŇK KONSTRUKCE | T | 38.091 |  | 0 |  | 0 |  | 0 | P | OTSKP2013 | – položky doplňkových konstrukcí zahrnují vedle vlastních zámečnických výrobků i rámy, rošty, lišty, kování, podpěrné, závěsné, upevňovací prvky, spojovací a těsnící materiál, pomocný materiál, kompletní povrchovou úpravu, u doplňkových stavebních konstrukcí je zahrnuto drobné zasklení nebo jiná předepsaná výplň. | 1:8*124*14,3*1,1/1000; příčníky IPN 140 2: 248,66*10*5,94*1,1/1000; vazničky IPN 80 3: 49,6*7*3,77*1,1/1000; zavětrování L 50x50x5 4: 8*8*16*1,1/1000; příčníky UPN 140
42 | 00005R | ZPĚTNÁ MONTÁŽ OSTATNÍCH DOPLŇK KONSTRUKCÍ | T | 38.091 |  | 0 |  | 0 |  | 0 | P | R | KOMPLET PROVEDENÍ VČETNĚ TMELENÍ A BROUŠENÍ POVRCHU PO ZÁKLADNÍM NÁTĚRU, OPRAVY DEFEKTŮ, ZABROUŠENÍ VÝMĚNA POŠKOZENÝCH NÝTŮ, PŘÍRUB, GEOMETRICKÉ ROVNÁNÍ PRVKŮ SJEDNOCENÍ DÉLEK, ZÁMEČNICKÉ OČIŠTĚNÍ, APOD. DLE PD, TZ A TKP STÁTNÍCH DRAH | viz PD
43 | 767006R-01 | REPASÉ STÁVAJÍCÍCH PROFILŮ NOSNÍKŮ A TÁHEL | M2 | 562.7 |  | 0 |  | 0 |  | 0 | P | R | KOMPLET PROVEDENÍ VČETNĚ TMELENÍ A BROUŠENÍ POVRCHU PO ZÁKLADNÍM NÁTĚRU, OPRAVY DEFEKTŮ, ZABROUŠENÍ VÝMĚNA POŠKOZENÝCH NÝTŮ, PŘÍRUB, GEOMETRICKÉ ROVNÁNÍ PRVKŮ SJEDNOCENÍ DÉLEK, ZÁMEČNICKÉ OČIŠTĚNÍ, APOD. DLE PD, TZ A TKP STÁTNÍCH DRAH | 1: 8*1*62*1,1
44 | 767007R-01 | ZPĚTNÁ MONTÁŽ REPASOVANÝCH NOSNÍKŮ | T | 38.494 |  | 0 |  | 0 |  | 0 | P | R | KOMPLET PROVEDENÍ VČETNĚ DOPRAVY DO DÍLEN A ZPĚT, MANIPILACE, BALENÍ, PROKLADŮ A OCHRANNÝCH PROSTŘEDKŮ, VÝŠKOVÉ REKTIFIKACE, DLE TZ, PD A RKP STAVEB STÁTNÍCH DRAH | 1: 8*74*47,9/1000
S | Celkem za 767 | Konstrukce zámečnické |  |  |  | 0 |  | 0 |  | 0
Díl: | 783 | Nátěry | [8 empty] | SD
45 | 78312R-01 | PROTIKOROZ OCHRANA NOVÝCH OCEL KONSTR NÁTĚREM VÍCEVRST | M2 | 1744.48 |  | 0 |  | 0 |  | 0 | P | R | Nátěrový systém dle ČSN EN ISO 2808, ochranný nátěrový systém ONS 23, jednotlivé vrstvy nátěrů musí mít odlišný barevný odstín, vrchní nátěr bude proveden v jednotném odstínu. PROVEDENO V PROSTORÁCH ZHOTOVITELE. DLE TZ, PD A TKP STAVEB STÁTNÍCH DRAH. | 1:8*124*0,506*1,1; příčníky IPN 140 2: 248,66*10*0,303*1,1; vazničky IPN 80 3: 49,6*7*0,196*1,1; zavětrování L 50x50x5 4: 8*8*0,487*1,1; příčníky UPN 140
46 | 78312R-02 | PROTIKOROZ OCHRANA REPASOVANÝCH OCEL KONSTR NÁTĚREM VÍCEVRST | M2 | 968.58 |  | 0 |  | 0 |  | 0 | P | R | Nátěrový systém dle ČSN EN ISO 2808, ochranný nátěrový systém ONS 13, jednotlivé vrstvy nátěrů musí mít odlišný barevný odstín, vrchní nátěr bude proveden v jednotném odstínu. PROVEDENO V PROSTORÁCH ZHOTOVITELE. DLE TZ, PD A TKP STAVEB STÁTNÍCH DRAH.
47 | 00006Rb | NÁTĚRY TESAŘAŘSKÝCH A TRUHLÁŘSKÝCH KONSTERUKCÍ SYNTETICKÉ TROJNÁSOBNÝ VRCHNÍ NÁTĚR NA KONSTRUKČNÍ ŘEZIVO A POHLEDOVÝ HOBLOVANÝ ZÁKLOP - DVOJNÁSOBNÝ BOCHEMIT ČIRÝ MÁČENÍM PROTI ŠKŮDCŮM PRO 3.TŘÍDU OHROŽENÍ A BEZBARVÁ LAZURA, KOMPLET PROVEDENÍ, DLE TZ, PD A TKP STAVEB STÁTNÍCH DRAH | M2 | 5001.44 |  | 0 |  | 0 |  | 0 | P | R | Nátěrový systém dle ČSN EN ISO 2808, ochranný nátěrový systém ONS 13, jednotlivé vrstvy nátěrů musí mít odlišný barevný odstín, vrchní nátěr bude proveden v jednotném odstínu. PROVEDENO V PROSTORÁCH ZHOTOVITELE. DLE TZ, PD A TKP STAVEB STÁTNÍCH DRAH.
48 | 78375 | NÁTĚRY TESAŘ KONSTR PROTIPLÍSŇOVÉ | M2 | 5001.44 |  | 0 |  | 0 |  | 0 | P | OTSKP2013 | – položky nátěrů zahrnují kompletní povlaky (i různobarevné), včetně úpravy podkladu (odmaštění, odrezivění, odstranění starých nátěrů a nečistot) a jeho vyspravení, provedení nátěru předepsaným postupem a splnění všech požadavků daných technologickým předpisem. | 1:4*0,04*250*10*1,1; hranoly 40/40mm 2: (0,03+7,5)*2*250*1,1; záklop
S | Celkem za 783 | Nátěry |  |  |  | 0 |  | 0 |  | 0
Díl: | 9 | Ostatní konstrukce a práce | [8 empty] | SD
49 | 93660R-1 | Prostup pro kabely-PVC hrdlový oblouk 90° DN 80 vložený do bet. základu, mont+dod | KUS | 6 |  | 0 |  | 0 |  | 0 | P | R | Položka obsahuje dodávku a montáž konstrukce dle textu a výkresové dokumentace včetně podružného materiálu, mimostaveništní a vnitrostaveništní dopravu (rovněž přesuny), náklady na zajištění bezpečnosti práce dle platných předpisů.
50 | 87126 | POTRUBÍ Z TRUB PLASTOVÝCH TLAKOVÝCH HRDLOVÝCH DN DO 80MM | M | 9.09 |  | 0 |  | 0 |  | 0 | P | OTSKP_SPK13 | položky pro zhotovení potrubí platí bez ohledu na sklon zahrnuje: - výrobní dokumentaci (včetně technologického předpisu) - dodání veškerého trubního a pomocného materiálu (trouby, trubky, tvarovky, spojovací a těsnící materiál a pod.), podpěrných, závěsných a upevňovacích prvků, včetně potřebných úprav - úprava a příprava podkladu a podpěr, očištění a ošetření podkladu a podpěr - zřízení plně funkčního potrubí, kompletní soustavy, podle příslušného technologického předpisu - zřízení potrubí i jednotlivých částí po etapách, včetně pracovních spar a spojů, pracovního zaslepení konců a pod. - úprava prostupů, průchodů šachtami a komorami, okolí podpěr a vyústění, zaústění, napojení, vyvedení a upevnění odpad. výustí - ochrana potrubí nátěrem (vč. úpravy povrchu), případně izolací, nejsou -li tyto práce předmětem jiné položky - úprava, očištění a ošetření prostoru kolem potrubí - položky platí pro práce prováděné v prostoru zapaženém i nezapaženém a i v kolektorech, chráničkách - položky zahrnují i práce spojené s nutnými obtoky, převáděním a čerpáním vody nezahrnuje tlakové zkoušky ani proplach a dezinfekci | =1,15*5+3,34*1 chráničky |  |  | 56
51 | 938652 | OČIŠTĚNÍ OCEL KONSTR OTRYSKÁNÍM NA SUCHO KŘEMIČ PÍSKEM | M2 | 2713.06 |  | 0 |  | 0 |  | 0 | P | OTSKP_SPK13 | otryskání povrchu na Sa 2,5; veškeré práce jsou obsaženy v textu položky, bez ohledu na způsob provedení, včetně odklizení vzniklého odpadu. | 1: 3,3*0,65*58*1,1; sloupy 2: 5,5*64; hlavice 3: 8*1*62*1,1; průvlaky 4: táhla 5: nové krokve 6: nové vaznice
52 | 94190 | LEHKÉ PRACOVNÍ LEŠENÍ DO 1,5 kPa - DEMONTÁŽ OK | M3 | 6560.107 |  | 0 |  | 0 |  | 0 | P | OTSKP_SPK13 | příprava pracoviště, přenášení potřebného materiálu a prostředků v rámci pracoviště – kontrola a příprava podkladu – všechny potřebné pomůcky, stroje, nářadí a pomocný materiál. | 1: 250*7,95*2,8
53 | 953R01 | Ochranný systém proti ptactvu (zasíťování prostoru pod zastřešením), mont+dod | m2 | 2273.38 |  | 0 |  | 0 |  | 0 | P | R | - zaměření chráněného prostoru, dodávka hlavního i pomocného materiálu: síť z UV stabilního materiálu vhodného odstínu a velikosti ok, kotvící prvky, lanko, napínací šrouby, lanové spojky, připínací sponky apod., montáž ochranného systému, vč. Kotvení ke kostrukci, pro upnutí sítě budou navrženy kotvící prvky vyhovující tvaru nosné konstrukce a historické hodnotě, tak aby nedošlo k narušení konstrukce vrtáním | viz PD
54 | 953981105R | CHEMICKÉ KOTVY M20 DÉLKY 330MM, vč. kotev. šroubů | KUS | 226 |  | 0 |  | 0 |  | 0 | P | R | položka obsahuje: rozměření, vrtání a spotřebu vrtáků, vyfoukání otvoru, přípravu kotev k uložení do otvorů, vyplnění kotevních otvorů tmelem nebo chemickou patronou včetně dodávky materiálu, včetně dodádávky kotev. šroubů | 1: 64*4
55 | 00007Ra | DEMONTÁŽ KONSTRUKCÍ KOVOVÝCH S ODVOZEM DO 5KM | T | 38.091 |  | 0 |  | 0 |  | 0 | P | OTSKP_SPK13 | příprava pracoviště, přenášení potřebného materiálu a prostředků v rámci pracoviště - kontrola stavu konstrukce a určení rozsahu prací- všechny potřebné pomůcky, stroje, nářadí a pomocný materiál | 1: (76-31)*246*1,1/1000; sloupy k repasi 2: 8*62*47,9*1,1/1000; průvlaky k repasi
56 | 00008R | DEMONTÁŽ KONSTRUKCÍ KOVOVÝCH K REPASI S ODVOZEM DO 500KM | T | 38.493 |  | 0 |  | 0 |  | 0 | P | OTSKP_SPK13 | příprava pracoviště, přenášení potřebného materiálu a prostředků v rámci pracoviště - kontrola stavu konstrukce a určení rozsahu prací- všechny potřebné pomůcky, stroje, nářadí a pomocný materiál | 1: 31*246*1,1/1000; sloupy poškozené 2: (8,62*140*11,1+8,62*22*13,4)*1,1/1000; příčníky I120 a U120 3: 3000*5,94*1,1/1000; vazničky I80 4: (5,8*38*2,98+0,5*38*0,888)*1,1/1000; táhla D22 a D12 5: 298*6,28*1,1/1000; žlaby RŠ 900 6: (74-62)*8,62*47,9*1,1/1000; průvlaky 7: 12*2*3,75*6,28*1,1/1000; svody D120
57 | 966187R-ikp1 | DEMONTÁŽ STŘEŠNÍ KRYTINY S ODVOZEM NA ÚLOŽIŠTĚ SŽDC DO 15KM | M2 | 2273.38 |  | 0 |  | 0 |  | 0 | P | R | příprava pracoviště, přenášení potřebného materiálu a prostředků v rámci pracoviště - kontrola stavu konstrukce a určení rozsahu prací- všechny potřebné pomůcky, stroje, nářadí a pomocný materiál | viz PD
58 | 00009R | DEMONTÁŽ ŽLABŮ | M | 533.2 |  | 0 |  | 0 |  | 0
59 | 00010R | DEMONTÁŽ SLOUPŮ | KS | 57 |  | 0 |  | 0 |  | 0
60 | 988167 | DEMOLICE DROB STAVEB S POD KONST DO 10% DŘEV, ODVOZ DO 16KM | M3OP | 419.864 |  | 0 |  | 0 |  | 0 | P | OTSKP_SPK13 | – zahrnují veškerou manipulaci s vybouranou sutí a hmotami včetně uložení na skládku a poplatku za skládku, - zahrnují veškeré další práce plynoucí z technologického předpisu a z platných předpisů (zvláště vyhlášky č.324/1990 Sb.), - rozpojení zdiva na suť schopnou odvozu na skládku - kropení a vytváření vodní clony - bezpečnostní opatření, vyplývající z předpisů o bezpečnosti práce - podpěrné konstrukce jakékoli výšky - úpravu pláně po demolici s návazností na přilehlý terén - odpojení od sousedních nedemolovaných objektů - jakékoli lešení a práce bez pevné pracovní podlahy - naložení, dopravu a složení suti - ochranná ohrazení a sítě - ochranná zařízení proti poškození okolních objektů - eventuelní nutnou asistenci požárních či bezpečnostních sborů | 1: (2*13,8*4,4+7*2)*3,1 ;odstranění provizorních přístřešků
61 | 00011R | SPOJOVACÍ MATERIÁL | soub. | 1 |  | 0 |  | 0 |  | 0 | P | R | položka zahrnuje veškeré práce, výkony a dodávky nutné k realizaci kompletního prku/konstrukce | viz PD
62 | 00012R | DOPRAVA MATERIÁLU NA MÍSTO STAVBY DO 500KM | soub. | 1 |  | 0 |  | 0 |  | 0 | P | R | položka zahrnuje veškeré práce, výkony nutné k realizaci dle popisu položky | viz PD
63 | 00013R | JEŘÁBOVÉ A MANIPULAČNÍ PRÁCE PRO MONTÁŽ OK | soub. | 1 |  | 0 |  | 0 |  | 0 | P | R | položka zahrnuje veškeré práce, výkony nutné k realizaci dle popisu položky | viz PD
64 | 00014R | GEODETICKÉ ZAMĚŘENÍ | soub. | 1 |  | 0 |  | 0 |  | 0 | P | R | položka zahrnuje veškeré práce, výkony nutné k realizaci dle popisu položky | viz PD
S | Celkem za 9 | Ostatní konstrukce a práce |  |  |  | 0 |  | 0 |  | 0
Díl: | M740 | Elektroinstalace
65 | R-743453a | PRŮMYSLOVÉ ZÁŘIVKOVÉ SVÍTIDLO S REFLEKTOREM, 1X39 W, IP 68, TŘÍDA IZOLACE II,VČETNĚ MONTÁŽE | ks | 104 |  | 0 |  | 0 |  | 0 | P | R | 1. Položka obsahuje: – zdroj a veškeré příslušenství – technický popis viz. projektová dokumentace 2. Položka neobsahuje: X 3. Způsob měření: Udává se počet kusů kompletní konstrukce nebo práce. |  |  |  | 65
101 | R-743453b | PRŮMYSLOVÉ ZÁŘIVKOVÉ SVÍTIDLO S REFLEKTOREM, 2X54 W, IP 68, TŘÍDA IZOLACE II,ODDĚLENNÝ EP, MAX. DÉLKA 1440 mm,VČETNĚ MONTÁŽE | ks | 22 |  | 0 |  | 0 |  | 0 | P | R | 1. Položka obsahuje: – zdroj a veškeré příslušenství – technický popis viz. projektová dokumentace 2. Položka neobsahuje: X 3. Způsob měření: Udává se počet kusů kompletní konstrukce nebo práce.
66 | R-744121 | POJISTKOVÁ SKŘÍŇ VČETNĚ PŘÍSTROJOVÉ NÁPLNĚ | ks | 1 |  | 0 |  | 0 |  | 0 | P | OTSKP_ZS13 | 1. Položka obsahuje: – přípravu podkladu pro osazení vč. upevňovacího materiálu – veškerý podružný a pomocný materiál ( včetně můstků, vnitřních propojů-vodičů a pod ), nosnou konstrukci, kotevní a spojovací prvky – provedení zkoušek, dodání předepsaných zkoušek, revizí a atestů 2. Položka neobsahuje: – přístrojové vybavení ( jističe, stykače apod. ) 3. Způsob měření: Udává se počet kusů kompletní konstrukce nebo práce.
67 | 742G11 | KABEL NN DVOU- A TŘÍŽÍLOVÝ CU S PLASTOVOU IZOLACÍ DO 2,5 MM2 | m | 520 |  | 0 |  | 0 |  | 0 | P | OTSKP_ZS13 | 1. Položka obsahuje: – manipulace a uložení kabelu (do země, chráničky, kanálu, na rošty, na TV a pod.) 2. Položka neobsahuje: – příchytky, spojky, koncovky, chráničky apod. 3. Způsob měření: Měří se metr délkový. |  |  |  | 60
68 | 742G12 | KABEL NN DVOU- A TŘÍŽÍLOVÝ CU S PLASTOVOU IZOLACÍ OD 4 DO 16 MM2 | m | 510 |  | 0 |  | 0 |  | 0 | P | OTSKP_ZS13 | 1. Položka obsahuje: – manipulace a uložení kabelu (do země, chráničky, kanálu, na rošty, na TV a pod.) 2. Položka neobsahuje: – příchytky, spojky, koncovky, chráničky apod. 3. Způsob měření: Měří se metr délkový. |  |  |  | 65
69 | 742H12 | KABEL NN ČTYŘ- A PĚTIŽÍLOVÝ CU S PLASTOVOU IZOLACÍ OD 4 DO 16 MM2 | m | 375 |  | 0 |  | 0 |  | 0 | P | OTSKP_ZS13 | 1. Položka obsahuje: – manipulace a uložení kabelu (do země, chráničky, kanálu, na rošty, na TV a pod.) 2. Položka neobsahuje: – příchytky, spojky, koncovky, chráničky apod. 3. Způsob měření: Měří se metr délkový. |  |  |  | 66
70 | 742K11 | UKONČENÍ DVOU AŽ PĚTIŽÍLOVÉHO KABELU V ROZVADĚČI NEBO NA PŘÍSTROJI DO 2,5 MM2 | ks | 20 |  | 0 |  | 0 |  | 0 | P | OTSKP_ZS13 | 1. Položka obsahuje: – všechny práce spojené s úpravou kabelů pro montáž včetně veškerého příslušentsví 2. Položka neobsahuje: X 3. Způsob měření: Udává se počet kusů kompletní konstrukce nebo práce. |  |  |  | 77
71 | 741122 | KRABICE (ROZVODKA) INSTALAČNÍ ODBOČNÁ SE SVORKOVNICÍ DO 4 MM2 | ks | 155 |  | 0 |  | 0 |  | 0 | P | OTSKP_ZS13 | 1. Položka obsahuje: – přípravu podkladu pro osazení – veškerý materiál a práce pro upevnění nebo uchycení krabice 2. Položka neobsahuje: X 3. Způsob měření: Udává se počet kusů kompletní konstrukce nebo práce. |  |  |  | 61
72 | 703211 | KABELOVÝ ŽLAB NOSNÝ/DRÁTĚNÝ ŽÁROVĚ ZINKOVANÝ VČETNĚ UPEVNĚNÍ A PŘÍSLUŠENSTVÍ SVĚTLÉ ŠÍŘKY DO 100 MM | m | 340 |  | 0 |  | 0 |  | 0 | P | OTSKP_ZS13 | 1. Položka obsahuje: – kompletní montáž, rozměření, upevnění, sváření, řezání, spojování a pod. – veškerý spojovací a montážní materiál vč. upevňovacího materiálu ( stojky, držáky, konzoly apod.) – elektrické pospojování – pomocné mechanismy a nátěr 2. Položka neobsahuje: – víko a kabelové příchytky 3. Způsob měření: Měří se metr délkový. |  |  |  | 99
73 | 703441 | ELEKTROINSTALAČNÍ TRUBKA OCELOVÁ VČETNĚ UPEVNĚNÍ A PŘÍSLUŠENSTVÍ DN PRŮMĚRU DO 25 MM | m | 210 |  | 0 |  | 0 |  | 0 | P | OTSKP_ZS13
74 | 703411 | ELEKTROINSTALAČNÍ TRUBKA PLASTOVÁ VČETNĚ UPEVNĚNÍ A PŘÍSLUŠENSTVÍ DN PRŮMĚRU DO 25 MM | m | 130 |  | 0 |  | 0 |  | 0 | P | OTSKP_ZS13 | 1. Položka obsahuje: – kompletní montáž, rozměření, upevnění, řezání, spojování a pod. – veškerý spojovací a montážní materiál vč. upevňovacího materiálu ( držáky apod.) – pomocné mechanismy 2. Položka neobsahuje: X 3. Způsob měření: Měří se metr délkový. |  |  |  | 85
75 | 742Z23 | DEMONTÁŽ KABELOVÉHO VEDENÍ NN | m | 5000 |  | 0 |  | 0 |  | 0 |  | SŽDC 2013 | 1. Položka obsahuje: – demontáž stávajícího zařízení se všemi pomocnými doplňujícími úpravami pro jeho likvidaci – naložení vybouraného materiálu na dopravní prostředek 2. Položka neobsahuje: – odvoz vybouraného materiálu – poplatek za likvidaci odpadů (nacení se dle SSD 0) 3. Způsob měření: Měří se metr délkový.
76 | 747213 | CELKOVÁ PROHLÍDKA, ZKOUŠENÍ, MĚŘENÍ A VYHOTOVENÍ VÝCHOZÍ REVIZNÍ ZPRÁVY, PRO OBJEM IN PŘES 500 DO 1000 TIS. KČ | KUS | 1 |  | 0 |  | 0 |  | 0 | P | OTSKP_ZS13 | 1. Položka obsahuje: – cenu za celkovou prohlídku zařízení PS/SO, vč. měření, komplexních zkoušek a revizi zařízení tohoto PS/SO autorizovaným revizním technikem na silnoproudá zařízení podle požadavku ČSN, včetně hodnocení a vyhotovení celkové revizní zprávy 2. Položka neobsahuje: X 3. Způsob měření: Udává se počet kusů kompletní konstrukce nebo práce.
77 | 747214 | CELKOVÁ PROHLÍDKA, ZKOUŠENÍ, MĚŘENÍ A VYHOTOVENÍ VÝCHOZÍ REVIZNÍ ZPRÁVY, PRO OBJEM IN - PŘÍPLATEK ZA KAŽDÝCH DALŠÍCH I ZAPOČATÝCH 500 TIS. KČ | KUS | 3 |  | 0 |  | 0 |  | 0 | P | OTSKP_ZS13 | 1. Položka obsahuje: – cenu za celkovou prohlídku zařízení PS/SO, vč. měření, komplexních zkoušek a revizi zařízení tohoto PS/SO autorizovaným revizním technikem na silnoproudá zařízení podle požadavku ČSN, včetně hodnocení a vyhotovení celkové revizní zprávy 2. Položka neobsahuje: X 3. Způsob měření: Udává se počet kusů kompletní konstrukce nebo práce.
78 | 747301 | PROVEDENÍ PROHLÍDKY A ZKOUŠKY PRÁVNICKOU OSOBOU, VYDÁNÍ PRŮKAZU ZPŮSOBILOSTI | KUS | 1 |  | 0 |  | 0 |  | 0 | P | OTSKP_ZS13 | 1. Položka obsahuje: – cenu za vyhotovení dokladu právnickou osobou o silnoproudých zařízeních a vydání průkazu způsobilosti 2. Položka neobsahuje: X 3. Způsob měření: Udává se počet kusů kompletní konstrukce nebo práce. |  |  |  | 84
[6 empty] | 0 |  | 0 |  | 0
S | Celkem za M740 | Elektroinstalace |  |  |  | 0 |  | 0 |  | 0
Note on A7: § 6a
Note on B7: § 6b 1.část
Note on C2: § 3
Note on C7: § 6c 1.část
Note on D4: § 2 v případě jiné klasifikace upravit údaj v závorce, např. (CZ-CC)
Note on D7: § 6d
Note on E7: § 6e
Note on N6: § 6b 2.část
Note on O6: § 6c 2.část
Note on P6: § 6f § 7
Note on U2: jiri.zakravsky: tools PSSOzzzzzz propertites Protection Lock "2*4"
Součet za Díl
Zaokrouhlit množství

## tisk
FORMULÁŘ 5
SOUPIS PRACÍ
Název stavby : |  | Uzel Plzeň, 2.stavba - přestavba osobního nádraží, včetně mostů Mikulášská | Číslo stavby: | 3503-2 | formulář 5 -pol.rozp
Název PS,SO : |  | Zastřešení nástupišť podél VB, osobní nádraží - rekonstrukce | Číslo PS,SO: | SO 34-34-31.2 | formulář 5 -pol.rozp'!$J$4
Tisk: |  | 2026-07-30 | JKSO: | 823 98
Poř.
číslo | Číslo | Název položky | měrná |  |  |  | kontrola
pol. | položky | Výkaz výměr | jednotka | množství | číslo řádku | tisk ano -ne | zaokrouhlení | díl:
| 1 | 2 | 3 | 4
Díl: | 9 | Založení | 0 | 0 | 11 | tisk | 0
1 | 133836 | HLOUBENÍ ŠACHET ZAPAŽ I NEPAŽ TŘ. II, ODVOZ DO 12KM | M3 | 98.614 | 12 | tisk | 0
|  | =(1,4*1,6+1,8*1,2)/2*1,5*37-(0,75*0,75*1+0,85*0,85*0,1)*37 |  |  |  | tisk
2 | 133839 | PŘÍPLATEK ZA DALŠÍ 1KM DOPRAVY ZEMINY | M3 | 98.614 | 13 | tisk | 0
|  | =P12 |  |  |  | tisk
3 | 17511 | OBSYP POTRUBÍ A OBJEKTŮ SE ZHUTNĚNÍM | M3 | 90.89 | 14 | tisk | 0
|  | =P12+P15-P16-P17 |  |  |  | tisk
4 | 966156 | BOURÁNÍ KONSTRUKCÍ Z PROST BETONU S ODVOZEM DO 12KM | M3 | 23.486 | 15 | tisk | 0
|  | =(0,75*0,75*1+0,85*0,85*0,1)*37 |  |  |  | tisk
5 | 272313 | ZÁKLADY Z PROSTÉHO BETONU DO C16/20 (B20) | M3 | 3.46 | 16 | tisk | 0
|  | =1,1*0,85*0,1*37 |  |  |  | tisk
6 | 272314 | ZÁKLADY Z PROSTÉHO BETONU DO C25/30 (B30) | M3 | 27.75 | 17 | tisk | 0
|  | =1*0,75*1*37 |  |  |  | tisk
7 | 272368 | VÝZTUŽ ZÁKLADŮ ZE SVAŘ SÍTÍ | T | 0.246 | 18 | tisk | 0
|  | =37*1*0,75*2*0,00444 |  |  |  | tisk
701 | 015140 | POPLATKY ZA LIKVIDACŮ ODPADŮ NEKONTAMINOVANÝCH - 17 01 01 BETON Z DEMOLIC OBJEKTŮ, ZÁKLADŮ TV | T | 56.3664 | 19 | tisk | -0.4
0
0 | 0 | 0 | 0 | 0 | 20 |  | 0
S | Celkem za 9 | Založení | 0 | 0 | 21 |  | 0
Díl: | 700 | PSV | 0 | 0 | 22 | tisk | 0 | díl
8 | 76291 | DŘEVĚNÉ OPLOCENÍ Z ŘEZIVA | M2 | 30 | 23 | tisk | 0
|  | zakrytí eskalátoru a odkrytí 2x15 m2 |  |  |  | tisk
9 | 76734343021R | OSTATNÍ KOVOVÉ DOPLŇK KONSTRUKCE - ocharanné sítě prot isedání ptactva | m2 | 2273.35 | 24 | tisk | 0
|  | viz výpis prvků v PD |  |  |  | tisk
10 | 76234R | BEDNĚNÍ STŘECH - ochrana | M3 | 2.72 | 25 | tisk | 0
|  | ochrana stávajícího přístřešku - 34 m´ x 2 m x 0,04 = m3 |  |  |  | tisk
11 | 711509 | OCHRANA IZOLACE NA POVRCHU TEXTILIÍ | M2 | 68 | 26 | tisk | 0
|  | ochrana stávajícího přístřešku - 34 m´ x 2 m = m2 |  |  |  | tisk
12 | 966176 | BOURÁNÍ KONSTRUKCÍ ZE DŘEVA S ODVOZEM DO 12KM | M3 | 2.72 | 27 | tisk | 0
|  | demontáž ochrany přístřešku + 50 % plochy bednění pod měněnou krytinou = 34m*2*0,04+706*0,5*0,024 |  |  |  | tisk
13 | 626121 | REPROFIL PODHL, SVIS PLOCH SANAČ MALTOU DVOUVRST TL DO 40MM | M2 | 42 | 28 | tisk | 0
|  | vyspevení omítek a atik v dl. cca 84 m při výměně krytiny Cu za TiZn = 84*0,5 |  |  |  | tisk
14 | 76234 | BEDNĚNÍ STŘECH | M3 | 11.192 | 29 | tisk | 0
|  | 50 % plochy bednění pod meněnou krytinou Cu X TiZn |  |  |  | tisk
15 | 76415R | KRYTINA STŘECH Z TITANZINK PLECHU - výměna za měď | M2 | 706 | 30 | tisk | 0
|  | dle PD |  |  |  | tisk
16 | 71211 | POVLAKOVÉ KRYTINY STŘECH PLOCHÝCH JEDNOVRST ASF IZOL PÁSY - pod TiZn | M2 | 706 | 31 | tisk | 0
|  | dle Pd |  |  |  | tisk
17 | 96718 | VYBOURÁNÍ ČÁSTÍ KONSTRUKCÍ KOVOVÝCH | T | 3.931 | 32 | tisk | 0
|  | demontáž měděné krytiny =706*0,007*7,955 |  |  |  | tisk
18 | 76734343022R | OSTATNÍ KOVOVÉ DOPLŇK KONSTRUKCE - úprava pro prostup trakčního sloupu zastřešením prováděné v předstihu | ks | 1 | 33 | tisk | 0
|  | viz výpis prvků v PD |  |  |  | tisk
19 | 76734343023R | odpojení inženýrských sítí, odstorojení k-ce zastření, demontáže, manipulace, alt. likvidace odstrojených prvků a vedení | soub. | 1 | 34 | tisk | 0
|  | 1 |  |  |  | tisk
0 | 0 | 0 | 0 | 0 | 35 |  | 0
S | Celkem za 700 | PSV | 0 | 0 | 36 |  | 0
Díl: | 711 | Izolace proti vodě | 0 | 0 | 37 | tisk | 0 | díl
20 | 711509 | OCHRANA IZOLACE NA POVRCHU TEXTILIÍ | M2 | 2273.38 | 38 | tisk | 0
|  | plošná ochrana |  |  |  | tisk
0 | 0 | 0 | 0 | 0 | 39 |  | 0
S | Celkem za 711 | Izolace proti vodě | 0 | 0 | 40 |  | 0
Díl: | 721 | Vnitřní kanalizace | 0 | 0 | 41 | tisk | 0 | díl
21 | 721143 | VNITŘNÍ KANALIZACE Z LITIN TRUB DN DO 150MM | M | 46 | 42 | tisk | 0
|  | 1: 9*2 |  |  |  | tisk
22 | 72124 | LAPAČE STŘEŠNÍCH SPLAVENIN | KUS | 23 | 43 | tisk | 0
0
0 | 0 | 0 | 0 | 0 | 44 |  | 0
S | Celkem za 721 | Vnitřní kanalizace | 0 | 0 | 45 |  | 0
Díl: | 762 | Konstrukce tesařské | 0 | 0 | 46 | tisk | 0 | díl
23 | 76234R-01 | POHLEDOVÝ HOBLOVANÝ DŘEVĚNÝ ZÁKLOP, JAKOST B1, SPOJ NA POLODRÁŽKU | M2 | 2382.84 | 47 | tisk | 0
0
24 | 76281 | STROPNÍ KONSTRUKCE Z ŘEZIVA | M3 | 9.485 | 48 | tisk | 0
|  | 1: 0,04*0,04*12*250*1,1; hranoly 40/40mm 2: (0,08*0,2*(2*2+2*0,7)*4*1,1; výměna pro osazení střešního výlezu |  |  |  | tisk
0 | 0 | 0 | 0 | 0 | 49 |  | 0
S | Celkem za 762 | Konstrukce tesařské | 0 | 0 | 50 |  | 0
Díl: | 764 | Konstrukce klempířské | 0 | 0 | 51 | tisk | 0 | díl
25 | 76415 | KRYTINA STŘECH Z TITANZINK PLECHU | M2 | 2273.38 | 52 | tisk | 0
|  | 1: 250*7,5*1,1 |  |  |  | tisk
26 | 764458 | ŽLABY Z TITANZINK PLECHU RŠ DO 1000MM | M | 533.2 | 53 | tisk | 0
|  | 1: 2*298 |  |  |  | tisk
27 | 764554 | ODPAD TROUBY KRUH (ČTVERC) Z TITANZINK PLECHU DN DO 150MM | M | 15.4 | 54 | tisk | 0
|  | 1: 9*2 |  |  |  | tisk
28 | 00001R | ODPAD TROUBY KRUH (ČTVERC) Z TITANZINK PLECHU DN DO 150MM | M | 30.8 | 55 | tisk | 0
|  | viz PD |  |  |  | tisk
29 | 76425R-01 | Lemování prostupu trakčního stožáru, mont+dod | KS | 8 | 56 | tisk | 0
|  | 1: 4*2; 4 stožáry po 2 sloupech, provedení viz. příl. 011 |  |  |  | tisk
30 | 00002R | Lemování střechy | M | 553.7 | 57 | tisk | 0
|  | viz PD |  |  |  | tisk
31 | b | Lemování hřebene střechy | M | 144.3 | 58 | tisk | 0
|  | viz PD |  |  |  | tisk
32 | 00004R | Lemování v místě žlabu | M | 1066 | 59 | tisk | 0
|  | viz PD |  |  |  | tisk
33 | 00005Rb | Oplechování u VB | M | 94.2 | 60 | tisk | 0
|  | viz PD |  |  |  | tisk
34 | 76425R-02 | Poklop pro výlez na střechu 700x700mm, mont+dod | KS | 5 | 61 | tisk | 0
|  | viz PD |  |  |  | tisk
35 | 76425R-03 | Ochranný koš vtoku, zabraňující vnikání nečistot do svodného potrubí, mont+dod | KS | 9 | 62 | tisk | 0
|  | viz PD |  |  |  | tisk
0 | 0 | 0 | 0 | 0 | 63 |  | 0
S | Celkem za 764 | Konstrukce klempířské | 0 | 0 | 64 |  | 0 |  | 13
Díl: | 767 | Konstrukce zámečnické | 0 | 0 | 65 | tisk | 0 | díl
36 | 767001R-01 | ZPĚTNÁ MONTÁŽ SLOUPŮ | KUS | 57 | 66 | tisk | 0
0
37 | 00004Rb | PODLITÍ SLOUPŮ PLASTMALTOU | KUS | 57 | 67 | tisk | 0
0
38 | 767002R-01 | ZHOTOVENÍ REPLIK SLOUPŮ | KUS | 23 | 68 | tisk | 0
0
39 | 767003R-01 | REPASÉ STÁVAJÍCÍCH SLOUPŮ | KUS | 34 | 69 | tisk | 0
0
40 | 767005R-01 | NOVÉ MALÉ LITINOVÉ DÍLCE D+M | KUS | 57 | 70 | tisk | 0
0
41 | 76799 | OSTATNÍ KOVOVÉ DOPLŇK KONSTRUKCE | T | 38.091 | 71 | tisk | 0
|  | 1:8*124*14,3*1,1/1000; příčníky IPN 140 2: 248,66*10*5,94*1,1/1000; vazničky IPN 80 3: 49,6*7*3,77*1,1/1000; zavětrování L 50x50x5 4: 8*8*16*1,1/1000; příčníky UPN 140 |  |  |  | tisk
42 | 00005R | ZPĚTNÁ MONTÁŽ OSTATNÍCH DOPLŇK KONSTRUKCÍ | T | 38.091 | 72 | tisk | 0
|  | viz PD |  |  |  | tisk
43 | 767006R-01 | REPASÉ STÁVAJÍCÍCH PROFILŮ NOSNÍKŮ A TÁHEL | M2 | 562.7 | 73 | tisk | 0
|  | 1: 8*1*62*1,1 |  |  |  | tisk
44 | 767007R-01 | ZPĚTNÁ MONTÁŽ REPASOVANÝCH NOSNÍKŮ | T | 38.494 | 74 | tisk | 0
|  | 1: 8*74*47,9/1000 |  |  |  | tisk
0 | 0 | 0 | 0 | 0 | 75 |  | 0
S | Celkem za 767 | Konstrukce zámečnické | 0 | 0 | 76 |  | 0
Díl: | 783 | Nátěry | 0 | 0 | 77 | tisk | 0 | díl
45 | 78312R-01 | PROTIKOROZ OCHRANA NOVÝCH OCEL KONSTR NÁTĚREM VÍCEVRST | M2 | 1744.48 | 78 | tisk | 0
|  | 1:8*124*0,506*1,1; příčníky IPN 140 2: 248,66*10*0,303*1,1; vazničky IPN 80 3: 49,6*7*0,196*1,1; zavětrování L 50x50x5 4: 8*8*0,487*1,1; příčníky UPN 140 |  |  |  | tisk
46 | 78312R-02 | PROTIKOROZ OCHRANA REPASOVANÝCH OCEL KONSTR NÁTĚREM VÍCEVRST | M2 | 968.58 | 79 | tisk | 0
0
47 | 00006Rb | NÁTĚRY TESAŘAŘSKÝCH A TRUHLÁŘSKÝCH KONSTERUKCÍ SYNTETICKÉ TROJNÁSOBNÝ VRCHNÍ NÁTĚR NA KONSTRUKČNÍ ŘEZIVO A POHLEDOVÝ HOBLOVANÝ ZÁKLOP - DVOJNÁSOBNÝ BOCHEMIT ČIRÝ MÁČENÍM PROTI ŠKŮDCŮM PRO 3.TŘÍDU OHROŽENÍ A BEZBARVÁ LAZURA, KOMPLET PROVEDENÍ, DLE TZ, PD A TKP STAVEB STÁTNÍCH DRAH | M2 | 5001.44 | 80 | tisk | 0
0
48 | 78375 | NÁTĚRY TESAŘ KONSTR PROTIPLÍSŇOVÉ | M2 | 5001.44 | 81 | tisk | 0
|  | 1:4*0,04*250*10*1,1; hranoly 40/40mm 2: (0,03+7,5)*2*250*1,1; záklop |  |  |  | tisk
0 | 0 | 0 | 0 | 0 | 82 |  | 0
S | Celkem za 783 | Nátěry | 0 | 0 | 83 |  | 0
Díl: | 9 | Ostatní konstrukce a práce | 0 | 0 | 84 | tisk | 0 | díl
49 | 93660R-1 | Prostup pro kabely-PVC hrdlový oblouk 90° DN 80 vložený do bet. základu, mont+dod | KUS | 6 | 85 | tisk | 0
0
50 | 87126 | POTRUBÍ Z TRUB PLASTOVÝCH TLAKOVÝCH HRDLOVÝCH DN DO 80MM | M | 9.09 | 86 | tisk | 0
|  | =1,15*5+3,34*1 chráničky |  |  |  | tisk
51 | 938652 | OČIŠTĚNÍ OCEL KONSTR OTRYSKÁNÍM NA SUCHO KŘEMIČ PÍSKEM | M2 | 2713.06 | 87 | tisk | 0
|  | 1: 3,3*0,65*58*1,1; sloupy 2: 5,5*64; hlavice 3: 8*1*62*1,1; průvlaky 4: táhla 5: nové krokve 6: nové vaznice |  |  |  | tisk
52 | 94190 | LEHKÉ PRACOVNÍ LEŠENÍ DO 1,5 kPa - DEMONTÁŽ OK | M3 | 6560.107 | 88 | tisk | 0
|  | 1: 250*7,95*2,8 |  |  |  | tisk
53 | 953R01 | Ochranný systém proti ptactvu (zasíťování prostoru pod zastřešením), mont+dod | m2 | 2273.38 | 89 | tisk | 0
|  | viz PD |  |  |  | tisk
54 | 953981105R | CHEMICKÉ KOTVY M20 DÉLKY 330MM, vč. kotev. šroubů | KUS | 226 | 90 | tisk | 0
|  | 1: 64*4 |  |  |  | tisk
55 | 00007Ra | DEMONTÁŽ KONSTRUKCÍ KOVOVÝCH S ODVOZEM DO 5KM | T | 38.091 | 91 | tisk | 0
|  | 1: (76-31)*246*1,1/1000; sloupy k repasi 2: 8*62*47,9*1,1/1000; průvlaky k repasi |  |  |  | tisk
56 | 00008R | DEMONTÁŽ KONSTRUKCÍ KOVOVÝCH K REPASI S ODVOZEM DO 500KM | T | 38.493 | 92 | tisk | 0
|  | 1: 31*246*1,1/1000; sloupy poškozené 2: (8,62*140*11,1+8,62*22*13,4)*1,1/1000; příčníky I120 a U120 3: 3000*5,94*1,1/1000; vazničky I80 4: (5,8*38*2,98+0,5*38*0,888)*1,1/1000; táhla D22 a D12 5: 298*6,28*1,1/1000; žlaby RŠ 900 6: (74-62)*8,62*47,9*1,1/1000; průvlaky 7: 12*2*3,75*6,28*1,1/1000; svody D120 |  |  |  | tisk
57 | 966187R-ikp1 | DEMONTÁŽ STŘEŠNÍ KRYTINY S ODVOZEM NA ÚLOŽIŠTĚ SŽDC DO 15KM | M2 | 2273.38 | 93 | tisk | 0
|  | viz PD |  |  |  | tisk
58 | 00009R | DEMONTÁŽ ŽLABŮ | M | 533.2 | 94 | tisk | 0
0
59 | 00010R | DEMONTÁŽ SLOUPŮ | KS | 57 | 95 | tisk | 0
0
60 | 988167 | DEMOLICE DROB STAVEB S POD KONST DO 10% DŘEV, ODVOZ DO 16KM | M3OP | 419.864 | 96 | tisk | 0
|  | 1: (2*13,8*4,4+7*2)*3,1 ;odstranění provizorních přístřešků |  |  |  | tisk
61 | 00011R | SPOJOVACÍ MATERIÁL | soub. | 1 | 97 | tisk | 0
|  | viz PD |  |  |  | tisk
62 | 00012R | DOPRAVA MATERIÁLU NA MÍSTO STAVBY DO 500KM | soub. | 1 | 98 | tisk | 0
|  | viz PD |  |  |  | tisk
63 | 00013R | JEŘÁBOVÉ A MANIPULAČNÍ PRÁCE PRO MONTÁŽ OK | soub. | 1 | 99 | tisk | 0
|  | viz PD |  |  |  | tisk
64 | 00014R | GEODETICKÉ ZAMĚŘENÍ | soub. | 1 | 100 | tisk | 0
|  | viz PD |  |  |  | tisk
0 | 0 | 0 | 0 | 0 | 101 |  | 0
S | Celkem za 9 | Ostatní konstrukce a práce | 0 | 0 | 102 |  | 0
Díl: | M740 | Elektroinstalace | 0 | 0 | 103 | tisk | 0 | díl
65 | R-743453a | PRŮMYSLOVÉ ZÁŘIVKOVÉ SVÍTIDLO S REFLEKTOREM, 1X39 W, IP 68, TŘÍDA IZOLACE II,VČETNĚ MONTÁŽE | ks | 104 | 104 | tisk | 0
0
101 | R-743453b | PRŮMYSLOVÉ ZÁŘIVKOVÉ SVÍTIDLO S REFLEKTOREM, 2X54 W, IP 68, TŘÍDA IZOLACE II,ODDĚLENNÝ EP, MAX. DÉLKA 1440 mm,VČETNĚ MONTÁŽE | ks | 22 | 105 | tisk | 0
0
66 | R-744121 | POJISTKOVÁ SKŘÍŇ VČETNĚ PŘÍSTROJOVÉ NÁPLNĚ | ks | 1 | 106 | tisk | 0
0
67 | 742G11 | KABEL NN DVOU- A TŘÍŽÍLOVÝ CU S PLASTOVOU IZOLACÍ DO 2,5 MM2 | m | 520 | 107 | tisk | 0
0
68 | 742G12 | KABEL NN DVOU- A TŘÍŽÍLOVÝ CU S PLASTOVOU IZOLACÍ OD 4 DO 16 MM2 | m | 510 | 108 | tisk | 0
0
69 | 742H12 | KABEL NN ČTYŘ- A PĚTIŽÍLOVÝ CU S PLASTOVOU IZOLACÍ OD 4 DO 16 MM2 | m | 375 | 109 | tisk | 0
0
70 | 742K11 | UKONČENÍ DVOU AŽ PĚTIŽÍLOVÉHO KABELU V ROZVADĚČI NEBO NA PŘÍSTROJI DO 2,5 MM2 | ks | 20 | 110 | tisk | 0
0
71 | 741122 | KRABICE (ROZVODKA) INSTALAČNÍ ODBOČNÁ SE SVORKOVNICÍ DO 4 MM2 | ks | 155 | 111 | tisk | 0
0
72 | 703211 | KABELOVÝ ŽLAB NOSNÝ/DRÁTĚNÝ ŽÁROVĚ ZINKOVANÝ VČETNĚ UPEVNĚNÍ A PŘÍSLUŠENSTVÍ SVĚTLÉ ŠÍŘKY DO 100 MM | m | 340 | 112 | tisk | 0
0
73 | 703441 | ELEKTROINSTALAČNÍ TRUBKA OCELOVÁ VČETNĚ UPEVNĚNÍ A PŘÍSLUŠENSTVÍ DN PRŮMĚRU DO 25 MM | m | 210 | 113 | tisk | 0
0
74 | 703411 | ELEKTROINSTALAČNÍ TRUBKA PLASTOVÁ VČETNĚ UPEVNĚNÍ A PŘÍSLUŠENSTVÍ DN PRŮMĚRU DO 25 MM | m | 130 | 114 | tisk | 0
0
75 | 742Z23 | DEMONTÁŽ KABELOVÉHO VEDENÍ NN | m | 5000 | 115 | tisk | 0
0
76 | 747213 | CELKOVÁ PROHLÍDKA, ZKOUŠENÍ, MĚŘENÍ A VYHOTOVENÍ VÝCHOZÍ REVIZNÍ ZPRÁVY, PRO OBJEM IN PŘES 500 DO 1000 TIS. KČ | KUS | 1 | 116 | tisk | 0
0
77 | 747214 | CELKOVÁ PROHLÍDKA, ZKOUŠENÍ, MĚŘENÍ A VYHOTOVENÍ VÝCHOZÍ REVIZNÍ ZPRÁVY, PRO OBJEM IN - PŘÍPLATEK ZA KAŽDÝCH DALŠÍCH I ZAPOČATÝCH 500 TIS. KČ | KUS | 3 | 117 | tisk | 0
0
78 | 747301 | PROVEDENÍ PROHLÍDKY A ZKOUŠKY PRÁVNICKOU OSOBOU, VYDÁNÍ PRŮKAZU ZPŮSOBILOSTI | KUS | 1 | 118 | tisk | 0
0
0 | 0 | 0 | 0 | 0 | 119 |  | 0
S | Celkem za M740 | Elektroinstalace | 0 | 0 | 120 |  | 0
0 | 0 | 0 | 0 | 0 | 121 |  | 0
0 | 0 | 0 | 0 | 0 | 122 |  | 0
0 | 0 | 0 | 0 | 0 | 123 |  | 0
0 | 0 | 0 | 0 | 0 | 124 |  | 0
0 | 0 | 0 | 0 | 0 | 125 |  | 0
0 | 0 | 0 | 0 | 0 | 126 |  | 0
0 | 0 | 0 | 0 | 0 | 127 |  | 0
0 | 0 | 0 | 0 | 0 | 128 |  | 0
0 | 0 | 0 | 0 | 0 | 129 |  | 0
0 | 0 | 0 | 0 | 0 | 130 |  | 0
0 | 0 | 0 | 0 | 0 | 131 |  | 0
0 | 0 | 0 | 0 | 0 | 132 |  | 0
0 | 0 | 0 | 0 | 0 | 133 |  | 0
0 | 0 | 0 | 0 | 0 | 134 |  | 0
0 | 0 | 0 | 0 | 0 | 135 |  | 0
0 | 0 | 0 | 0 | 0 | 136 |  | 0
0 | 0 | 0 | 0 | 0 | 137 |  | 0
0 | 0 | 0 | 0 | 0 | 138 |  | 0
0 | 0 | 0 | 0 | 0 | 139 |  | 0
0 | 0 | 0 | 0 | 0 | 140 |  | 0
0 | 0 | 0 | 0 | 0 | 141 |  | 0
0 | 0 | 0 | 0 | 0 | 142 |  | 0
0 | 0 | 0 | 0 | 0 | 143 |  | 0
0 | 0 | 0 | 0 | 0 | 144 |  | 0
0 | 0 | 0 | 0 | 0 | 145 |  | 0
0 | 0 | 0 | 0 | 0 | 146 |  | 0
0 | 0 | 0 | 0 | 0 | 147 |  | 0
0 | 0 | 0 | 0 | 0 | 148 |  | 0
0 | 0 | 0 | 0 | 0 | 149 |  | 0
0 | 0 | 0 | 0 | 0 | 150 |  | 0
0 | 0 | 0 | 0 | 0 | 151 |  | 0
0 | 0 | 0 | 0 | 0 | 152 |  | 0
0 | 0 | 0 | 0 | 0 | 153 |  | 0
0 | 0 | 0 | 0 | 0 | 154 |  | 0
0 | 0 | 0 | 0 | 0 | 155 |  | 0
0 | 0 | 0 | 0 | 0 | 156 |  | 0
0 | 0 | 0 | 0 | 0 | 157 |  | 0
0 | 0 | 0 | 0 | 0 | 158 |  | 0
0 | 0 | 0 | 0 | 0 | 159 |  | 0
0 | 0 | 0 | 0 | 0 | 160 |  | 0
0 | 0 | 0 | 0 | 0 | 161 |  | 0
0 | 0 | 0 | 0 | 0 | 162 |  | 0
0 | 0 | 0 | 0 | 0 | 163 |  | 0
0 | 0 | 0 | 0 | 0 | 164 |  | 0
0 | 0 | 0 | 0 | 0 | 165 |  | 0
0 | 0 | 0 | 0 | 0 | 166 |  | 0
0 | 0 | 0 | 0 | 0 | 167 |  | 0
0 | 0 | 0 | 0 | 0 | 168 |  | 0
0 | 0 | 0 | 0 | 0 | 169 |  | 0
0 | 0 | 0 | 0 | 0 | 170 |  | 0
0 | 0 | 0 | 0 | 0 | 171 |  | 0
0 | 0 | 0 | 0 | 0 | 172 |  | 0
0 | 0 | 0 | 0 | 0 | 173 |  | 0
0 | 0 | 0 | 0 | 0 | 174 |  | 0
0 | 0 | 0 | 0 | 0 | 175 |  | 0
0 | 0 | 0 | 0 | 0 | 176 |  | 0
0 | 0 | 0 | 0 | 0 | 177 |  | 0
0 | 0 | 0 | 0 | 0 | 178 |  | 0
0 | 0 | 0 | 0 | 0 | 179 |  | 0
0 | 0 | 0 | 0 | 0 | 180 |  | 0
0 | 0 | 0 | 0 | 0 | 181 |  | 0
0 | 0 | 0 | 0 | 0 | 182 |  | 0
0 | 0 | 0 | 0 | 0 | 183 |  | 0
0 | 0 | 0 | 0 | 0 | 184 |  | 0
0 | 0 | 0 | 0 | 0 | 185 |  | 0
0 | 0 | 0 | 0 | 0 | 186 |  | 0
0 | 0 | 0 | 0 | 0 | 187 |  | 0
0 | 0 | 0 | 0 | 0 | 188 |  | 0
0 | 0 | 0 | 0 | 0 | 189 |  | 0
0 | 0 | 0 | 0 | 0 | 190 |  | 0
0 | 0 | 0 | 0 | 0 | 191 |  | 0
0 | 0 | 0 | 0 | 0 | 192 |  | 0
0 | 0 | 0 | 0 | 0 | 193 |  | 0
0 | 0 | 0 | 0 | 0 | 194 |  | 0
0 | 0 | 0 | 0 | 0 | 195 |  | 0
0 | 0 | 0 | 0 | 0 | 196 |  | 0
0 | 0 | 0 | 0 | 0 | 197 |  | 0
0 | 0 | 0 | 0 | 0 | 198 |  | 0
0 | 0 | 0 | 0 | 0 | 199 |  | 0
0 | 0 | 0 | 0 | 0 | 200 |  | 0
0 | 0 | 0 | 0 | 0 | 201 |  | 0
0 | 0 | 0 | 0 | 0 | 202 |  | 0
0 | 0 | 0 | 0 | 0 | 203 |  | 0
0 | 0 | 0 | 0 | 0 | 204 |  | 0
0 | 0 | 0 | 0 | 0 | 205 |  | 0
0 | 0 | 0 | 0 | 0 | 206 |  | 0
0 | 0 | 0 | 0 | 0 | 207 |  | 0
0 | 0 | 0 | 0 | 0 | 208 |  | 0
0 | 0 | 0 | 0 | 0 | 209 |  | 0
0 | 0 | 0 | 0 | 0 | 210 |  | 0
0 | 0 | 0 | 0 | 0 | 211 |  | 0
0 | 0 | 0 | 0 | 0 | 212 |  | 0
0 | 0 | 0 | 0 | 0 | 213 |  | 0
0 | 0 | 0 | 0 | 0 | 214 |  | 0
0 | 0 | 0 | 0 | 0 | 215 |  | 0
0 | 0 | 0 | 0 | 0 | 216 |  | 0
0 | 0 | 0 | 0 | 0 | 217 |  | 0
0 | 0 | 0 | 0 | 0 | 218 |  | 0
0 | 0 | 0 | 0 | 0 | 219 |  | 0
0 | 0 | 0 | 0 | 0 | 220 |  | 0
0 | 0 | 0 | 0 | 0 | 221 |  | 0
0 | 0 | 0 | 0 | 0 | 222 |  | 0
0 | 0 | 0 | 0 | 0 | 223 |  | 0
0 | 0 | 0 | 0 | 0 | 224 |  | 0
0 | 0 | 0 | 0 | 0 | 225 |  | 0
0 | 0 | 0 | 0 | 0 | 226 |  | 0
0 | 0 | 0 | 0 | 0 | 227 |  | 0
0 | 0 | 0 | 0 | 0 | 228 |  | 0
0 | 0 | 0 | 0 | 0 | 229 |  | 0
0 | 0 | 0 | 0 | 0 | 230 |  | 0
0 | 0 | 0 | 0 | 0 | 231 |  | 0
0 | 0 | 0 | 0 | 0 | 232 |  | 0
0 | 0 | 0 | 0 | 0 | 233 |  | 0
0 | 0 | 0 | 0 | 0 | 234 |  | 0
0 | 0 | 0 | 0 | 0 | 235 |  | 0
0 | 0 | 0 | 0 | 0 | 236 |  | 0
0 | 0 | 0 | 0 | 0 | 237 |  | 0
0 | 0 | 0 | 0 | 0 | 238 |  | 0
0 | 0 | 0 | 0 | 0 | 239 |  | 0
0 | 0 | 0 | 0 | 0 | 240 |  | 0
0 | 0 | 0 | 0 | 0 | 241 |  | 0
0 | 0 | 0 | 0 | 0 | 242 |  | 0
0 | 0 | 0 | 0 | 0 | 243 |  | 0
0 | 0 | 0 | 0 | 0 | 244 |  | 0
0 | 0 | 0 | 0 | 0 | 245 |  | 0
0 | 0 | 0 | 0 | 0 | 246 |  | 0
0 | 0 | 0 | 0 | 0 | 247 |  | 0
0 | 0 | 0 | 0 | 0 | 248 |  | 0
0 | 0 | 0 | 0 | 0 | 249 |  | 0
Note on A7: § 6a
Note on B7: § 6b 1.část
Note on C2: § 3
Note on D7: § 6d
Note on E7: § 6e
Note on N6: § 6b 2.část
Note on O6: § 6c 2.část
Note on P6: § 6f § 7
Note on U2: jiri.zakravsky: tools PSSOzzzzzz propertites Protection Lock "2*4"
formáty TAM
formáty ZPĚT formáty ZPĚT
filtr "díl"