## formulář 5 -pol.rozp
FORMULÁŘ 5 | [6 empty] | majitel HIM: | SŽDC |  | 0 |  | m | 1 | 0 | majitel, cena |  | SŽDC | ČD | OSTATNÍ
|  | SOUPIS PRACÍ/ ROZPOČET | [7 empty] | Cena za objekt [Kč] |  | mj dle JKSO | počet mj | objektový ukazatel
Název stavby : |  | Uzel Plzeň, 2.stavba - přestavba osobního nádraží, včetně mostů Mikulášská | [5 empty] | Číslo stavby | 3503-2 | [5 empty] | hlavičky stavby |  | 2026-07-30
Název PS,SO : |  | ŽST Plzeň hl. n., rozhlasové zařízení | Zatřídění objektu (JKSO, JKPOV): | 824 35 |  |  |  | Číslo PS,SO | PS 34-22-28.2 | [5 empty] | hlavičky objektu |  | ŽST Mladá Boleslav, hl.n., železniční svršek:824 35
Datum zpracování : |  | 2015-08-25 | [5 empty] | Datum aktualizace : |  | 2016-04-19 |  |  |  |  | hlavičky datumů |  | 51
Poř. | [6 empty] | C E N A |  |  |  | typ řádku | kód datové základny | Technická specifikace | Výkaz výměr | nadpisy sloupců |  | 45
číslo | Číslo |  | měrná |  | jednotková | Celková | dodávky |  | montáže | [5 empty] | nadpisy sloupců
pol. | položky | Název položky | jednotka | množství | hmotnost | hmotnost | jednotková | celkem | jednotková | celkem |  |  |  |  | nadpisy sloupců
0 | 1 | 2 | 3 | 4 | 5 | 6 | 7 | 8 | 9 | 10 | 12 | 13 | 14 | 15 | nadpisy sloupců
[15 empty] | řádek s filtry | délka
Díl: | M01 | Rozhlasové zařízení - zemní práce | [8 empty] | SD |  |  |  |  | 33
[6 empty] | 0 |  | 0 |  | 0 | [5 empty] | 0
1 | 701011R | Vytyčení trasy | m | 630 |  | 0 |  | 0 |  | 0 |  | SUDOP R-208 | 1. Položka obsahuje: – vytyčení nové trasy vedení na stěně či v terénu. Položka neobsahuje: X 3. Způsob měření: Udává se v metrech vybourané rýhy | 1: 630; viz textová a výkresová část projektové dokumentace |  | 14
2 | 13273 | HLOUBENÍ RÝH ŠÍŘ DO 2M PAŽ I NEPAŽ TŘ. I | m3 | 127.575 |  | 0 |  | 0 |  | 0 |  | OTSKP_SPK13 | položka zahrnuje: - vodorovná a svislá doprava, přemístění, přeložení, manipulace s výkopkem - kompletní provedení vykopávky nezapažené i zapažené - ošetření výkopiště po celou dobu práce v něm vč. klimatických opatření - ztížení vykopávek v blízkosti podzemního vedení, konstrukcí a objektů vč. jejich dočasného zajištění - ztížení pod vodou, v okolí výbušnin, ve stísněných prostorech a pod. - příplatek za lepivost - těžení po vrstvách, pásech a po jiných nutných částech (figurách) - čerpání vody vč. čerpacích jímek, potrubí a pohotovostní čerpací soupravy (viz ustanovení k pol. 1151,2) - potřebné snížení hladiny podzemní vody - těžení a rozpojování jednotlivých balvanů - vytahování a nošení výkopku - svahování a přesvah. svahů do konečného tvaru, výměna hornin v podloží a v pláni znehodnocené klimatickými vlivy - ruční vykopávky, odstranění kořenů a napadávek - pažení, vzepření a rozepření vč. přepažování (vyjma štětových stěn) - úpravu, ochranu a očištění dna, základové spáry, stěn a svahů - odvedení nebo obvedení vody v okolí výkopiště a ve výkopišti - třídění výkopku - veškeré pomocné konstrukce umožňující provedení vykopávky (příjezdy, sjezdy, nájezdy, lešení, podpěr. konstr., přemostění, zpevněné plochy, zakrytí a pod.) - nezahrnuje uložení zeminy (na skládku, do násypu) ani poplatky za skládku, vykazují se v položce č.0141** | 2: 127,575; viz textová a výkresová část projektové dokumentace |  | 40
3 | 132738 | HLOUBENÍ RÝH ŠÍŘ DO 2M PAŽ I NEPAŽ TŘ. I, ODVOZ DO 20KM | m3 | 6.575 |  | 0 |  | 0 |  | 0 |  | OTSKP_SPK13 | položka zahrnuje: - vodorovná a svislá doprava, přemístění, přeložení, manipulace s výkopkem - kompletní provedení vykopávky nezapažené i zapažené - ošetření výkopiště po celou dobu práce v něm vč. klimatických opatření - ztížení vykopávek v blízkosti podzemního vedení, konstrukcí a objektů vč. jejich dočasného zajištění - ztížení pod vodou, v okolí výbušnin, ve stísněných prostorech a pod. - příplatek za lepivost - těžení po vrstvách, pásech a po jiných nutných částech (figurách) - čerpání vody vč. čerpacích jímek, potrubí a pohotovostní čerpací soupravy (viz ustanovení k pol. 1151,2) - potřebné snížení hladiny podzemní vody - těžení a rozpojování jednotlivých balvanů - vytahování a nošení výkopku - svahování a přesvah. svahů do konečného tvaru, výměna hornin v podloží a v pláni znehodnocené klimatickými vlivy - ruční vykopávky, odstranění kořenů a napadávek - pažení, vzepření a rozepření vč. přepažování (vyjma štětových stěn) - úpravu, ochranu a očištění dna, základové spáry, stěn a svahů - odvedení nebo obvedení vody v okolí výkopiště a ve výkopišti - třídění výkopku - veškeré pomocné konstrukce umožňující provedení vykopávky (příjezdy, sjezdy, nájezdy, lešení, podpěr. konstr., přemostění, zpevněné plochy, zakrytí a pod.) - nezahrnuje uložení zeminy (na skládku, do násypu) ani poplatky za skládku, vykazují se v položce č.0141** | 3: 6,575; viz textová a výkresová část projektové dokumentace |  | 55
4 | 13173 | HLOUBENÍ JAM ZAPAŽ I NEPAŽ TŘ. I | m3 | 4.25 |  | 0 |  | 0 |  | 0 |  | OTSKP_SPK13 | položka zahrnuje: - vodorovná a svislá doprava, přemístění, přeložení, manipulace s výkopkem - kompletní provedení vykopávky nezapažené i zapažené - ošetření výkopiště po celou dobu práce v něm vč. klimatických opatření - ztížení vykopávek v blízkosti podzemního vedení, konstrukcí a objektů vč. jejich dočasného zajištění - ztížení pod vodou, v okolí výbušnin, ve stísněných prostorech a pod. - příplatek za lepivost - těžení po vrstvách, pásech a po jiných nutných částech (figurách) - čerpání vody vč. čerpacích jímek, potrubí a pohotovostní čerpací soupravy (viz ustanovení k pol. 1151,2) - potřebné snížení hladiny podzemní vody - těžení a rozpojování jednotlivých balvanů - vytahování a nošení výkopku - svahování a přesvah. svahů do konečného tvaru, výměna hornin v podloží a v pláni znehodnocené klimatickými vlivy - ruční vykopávky, odstranění kořenů a napadávek - pažení, vzepření a rozepření vč. přepažování (vyjma štětových stěn) - úpravu, ochranu a očištění dna, základové spáry, stěn a svahů - odvedení nebo obvedení vody v okolí výkopiště a ve výkopišti - třídění výkopku - veškeré pomocné konstrukce umožňující provedení vykopávky (příjezdy, sjezdy, nájezdy, lešení, podpěr. konstr., přemostění, zpevněné plochy, zakrytí a pod.) - nezahrnuje uložení zeminy (na skládku, do násypu) ani poplatky za skládku, vykazují se v položce č.0141** | 4: 4,25; viz textová a výkresová část projektové dokumentace |  | 32
5 | 131737 | HLOUBENÍ JAM ZAPAŽ I NEPAŽ TŘ. I, ODVOZ DO 16KM | m3 | 0.25 |  | 0 |  | 0 |  | 0 |  | OTSKP_SPK13 | položka zahrnuje: - vodorovná a svislá doprava, přemístění, přeložení, manipulace s výkopkem - kompletní provedení vykopávky nezapažené i zapažené - ošetření výkopiště po celou dobu práce v něm vč. klimatických opatření - ztížení vykopávek v blízkosti podzemního vedení, konstrukcí a objektů vč. jejich dočasného zajištění - ztížení pod vodou, v okolí výbušnin, ve stísněných prostorech a pod. - příplatek za lepivost - těžení po vrstvách, pásech a po jiných nutných částech (figurách) - čerpání vody vč. čerpacích jímek, potrubí a pohotovostní čerpací soupravy (viz ustanovení k pol. 1151,2) - potřebné snížení hladiny podzemní vody - těžení a rozpojování jednotlivých balvanů - vytahování a nošení výkopku - svahování a přesvah. svahů do konečného tvaru, výměna hornin v podloží a v pláni znehodnocené klimatickými vlivy - ruční vykopávky, odstranění kořenů a napadávek - pažení, vzepření a rozepření vč. přepažování (vyjma štětových stěn) - úpravu, ochranu a očištění dna, základové spáry, stěn a svahů - odvedení nebo obvedení vody v okolí výkopiště a ve výkopišti - třídění výkopku - veškeré pomocné konstrukce umožňující provedení vykopávky (příjezdy, sjezdy, nájezdy, lešení, podpěr. konstr., přemostění, zpevněné plochy, zakrytí a pod.) - nezahrnuje uložení zeminy (na skládku, do násypu) ani poplatky za skládku, vykazují se v položce č.0141** | 5: 0,25; viz textová a výkresová část projektové dokumentace |  | 47
6 | 17411 | ZÁSYP JAM A RÝH ZEMINOU SE ZHUTNĚNÍM | m3 | 120.75 |  | 0 |  | 0 |  | 0 |  | OTSKP_SPK13 | položka zahrnuje: - kompletní provedení zemní konstrukce vč. výběru vhodného materiálu - úprava ukládaného materiálu vlhčením, tříděním, promícháním nebo vysoušením, příp. jiné úpravy za účelem zlepšení jeho mech. vlastností - hutnění i různé míry hutnění - ošetření úložiště po celou dobu práce v něm vč. klimatických opatření - ztížení v okolí vedení, konstrukcí a objektů a jejich dočasné zajištění - ztížení provádění vč. hutnění ve ztížených podmínkách a stísněných prostorech - ztížené ukládání sypaniny pod vodu - ukládání po vrstvách a po jiných nutných částech (figurách) vč. dosypávek - spouštění a nošení materiálu - výměna částí zemní konstrukce znehodnocené klimatickými vlivy - ruční hutnění - udržování úložiště a jeho ochrana proti vodě - odvedení nebo obvedení vody v okolí úložiště a v úložišti - veškeré pomocné konstrukce umožňující provedení zemní konstrukce (příjezdy, sjezdy, nájezdy, lešení, podpěrné konstrukce, přemostění, zpevněné plochy, zakrytí a pod.) | 6: 120,75; viz textová a výkresová část projektové dokumentace |  | 36
7 | 14113 | PROTLAČOVÁNÍ OCELOVÉHO POTRUBÍ DN DO 200MM | m | 5 |  | 0 |  | 0 |  | 0 |  | OTSKP_SPK13 | položka zahrnuje dodávku protlačovaného potrubí a veškeré pomocné práce (startovací zařízení, startovací a cílová jáma, opěrné a vodící bloky a pod.) | 7: 5; viz textová a výkresová část projektové dokumentace |  | 42
8 | 702111 | Kabelový žlab zemní včetně krytu světlé šířky do 120 mm | m | 405 |  | 0 |  | 0 |  | 0 |  | OTSKP_ZS13 | 1. Položka obsahuje: – přípravu podkladu pro osazení 2. Položka neobsahuje: X 3. Způsob měření: Měří se metr délkový. | 8: 405; viz textová a výkresová část projektové dokumentace |  | 55
9 | 702901 | Zasypání kabelového žlabu vrstvou z přesátého písku světlé šířky do 120 mm | m | 405 |  | 0 |  | 0 |  | 0 |  | OTSKP_ZS13 | 1. Položka obsahuje: – veškeré zemní práce včetně dodání zásypového materiálu 2. Položka neobsahuje: X 3. Způsob měření: Měří se metr délkový. | 9: 405; viz textová a výkresová část projektové dokumentace |  | 74
10 | 702312 | Zakrytí kabelů výstražnou fólií šířky přes 20 do 40 cm | m | 405 |  | 0 |  | 0 |  | 0 |  | OTSKP_ZS13 | 1. Položka obsahuje: – přípravu podkladu pro osazení 2. Položka neobsahuje: X 3. Způsob měření: Měří se metr délkový. | 10: 405; viz textová a výkresová část projektové dokumentace |  | 54
11 | 702212 | Kabelová chránička zemní DN přes 100 do 200 mm | m | 10 |  | 0 |  | 0 |  | 0 |  | OTSKP_ZS13 | 1. Položka obsahuje: – přípravu podkladu pro osazení 2. Položka neobsahuje: X 3. Způsob měření: Měří se metr délkový. | 11: 10; viz textová a výkresová část projektové dokumentace |  | 46
12 | 709110 | Provizorní zajištění kabelu ve výkopu | kus | 5 |  | 0 |  | 0 |  | 0 |  | OTSKP_ZS13 | 1. Položka obsahuje: – obsahuje i demontáž po skončení provizorního stavu – dopravu do skladu nebo na likvidaci – obrátkovost, opotřebení zapůjčeného materiálu – poplatek za likvidaci odpadů, pokud je materiál likvidován 2. Položka neobsahuje: X 3. Způsob měření: Udává se počet kusů kompletní konstrukce nebo práce. | 12: 5; viz textová a výkresová část projektové dokumentace |  | 37
13 | 709210 | Křižovatka kabelových vedení se stávající inženýrskou sítí (kabelem, potrubím apod.) | kus | 15 |  | 0 |  | 0 |  | 0 |  | OTSKP_ZS13 | 1. Položka obsahuje: – úprava dna výkopu – položení betonového žlabu / chráničky včetně zakrytí – pomocné mechanismy 2. Položka neobsahuje: X 3. Způsob měření: Udává se počet kusů kompletní konstrukce nebo práce. | 13: 15; viz textová a výkresová část projektové dokumentace |  | 84
14 | 703443 | Elektroinstalační trubka ocelová včetně upevnění a příslušenství DN průměru přes 40 mm | m | 225 |  | 0 |  | 0 |  | 0 |  | OTSKP_ZS13 | 1. Položka obsahuje: – kompletní montáž, rozměření, upevnění, řezání, spojování a pod. – veškerý spojovací a montážní materiál vč. upevňovacího materiálu ( držáky apod.) – pomocné mechanismy 2. Položka neobsahuje: X 3. Způsob měření: Měří se metr délkový. | 14: 225; viz textová a výkresová část projektové dokumentace |  | 86
15 | 703212 | Kabelový žlab nosný/drátěný žárově zinkovaný včetně upevnění a příslušenství světlé šířky přes 100 do 250 mm | m | 630 |  | 0 |  | 0 |  | 0 |  | OTSKP_ZS13 | 1. Položka obsahuje: – kompletní montáž, rozměření, upevnění, sváření, řezání, spojování a pod. – veškerý spojovací a montážní materiál vč. upevňovacího materiálu ( stojky, držáky, konzoly apod.) – elektrické pospojování – pomocné mechanismy a nátěr 2. Položka neobsahuje: – víko a kabelové příchytky 3. Způsob měření: Měří se metr délkový. | 15: 630; viz textová a výkresová část projektové dokumentace |  | 108
16 | 703512 | Elektroinstalační lišta šířky přes 30 do 60 mm | m | 10 |  | 0 |  | 0 |  | 0 |  | OTSKP_ZS13 | 1. Položka obsahuje: – kompletní montáž, rozměření, upevnění, řezání, spojování a pod. – veškerý spojovací a montážní materiál vč. upevňovacího materiálu ( držáky apod.) – pomocné mechanismy 2. Položka neobsahuje: X 3. Způsob měření: Měří se metr délkový. | 16: 10; viz textová a výkresová část projektové dokumentace |  | 46
17 | 703721 | Kabelová příchytka pro rozsah upnutí do 25 mm | kus | 50 |  | 0 |  | 0 |  | 0 |  | OTSKP_ZS13 | 1. Položka obsahuje: – kompletní montáž, rozměření, upevnění, řezání, spojování a pod. – veškerý spojovací a montážní materiál vč. upevňovacího materiálu ( držáky apod.) – pomocné mechanismy 2. Položka neobsahuje: X 3. Způsob měření: Udává se počet kusů kompletní konstrukce nebo práce. | 17: 50; viz textová a výkresová část projektové dokumentace |  | 45
18 | 703722 | Kabelová příchytka pro rozsah upnutí od 26 do 50 mm | kus | 50 |  | 0 |  | 0 |  | 0 |  | OTSKP_ZS13 | 1. Položka obsahuje: – kompletní montáž, rozměření, upevnění, řezání, spojování a pod. – veškerý spojovací a montážní materiál vč. upevňovacího materiálu ( držáky apod.) – pomocné mechanismy 2. Položka neobsahuje: X 3. Způsob měření: Udává se počet kusů kompletní konstrukce nebo práce. | 18: 50; viz textová a výkresová část projektové dokumentace |  | 51
19 | 703412 | Elektroinstalační trubka plastová včetně upevnění a příslušenství DN průměru přes 25 do 40 mm | m | 650 |  | 0 |  | 0 |  | 0 |  | OTSKP_ZS13 | 1. Položka obsahuje: – kompletní montáž, rozměření, upevnění, řezání, spojování a pod. – veškerý spojovací a montážní materiál vč. upevňovacího materiálu ( držáky apod.) – pomocné mechanismy 2. Položka neobsahuje: X 3. Způsob měření: Měří se metr délkový. | 19: 650; viz textová a výkresová část projektové dokumentace |  | 93
20 | 702521 | Průraz zdivem (příčkou) betonovým tloušťky do 45 cm | kus | 3 |  | 0 |  | 0 |  | 0 |  | OTSKP_ZS56 | 1. Položka obsahuje: – proražení otvoru zdivem o průřezu od 0,01 do 0,025m2 – úpravu a začištění omítky po montáži vedení – pomocné mechanismy 2. Položka neobsahuje: – protipožární ucpávku 3. Způsob měření: Udává se počet kusů kompletní konstrukce nebo práce. | 20: 3; viz textová a výkresová část projektové dokumentace |  | 51
21 | 704213 | Vodě a plynotěsná ucpávka přes 110 mm | kus | 4 |  | 0 |  | 0 |  | 0 |  | SŽDC 2013 | 1. Položka obsahuje: – veškerý montážní a pomocný materiál – pomocné mechanismy 2. Položka neobsahuje: X 3. Způsob měření: Udává se počet kusů kompletní konstrukce nebo práce. | 21: 4; viz textová a výkresová část projektové dokumentace |  | 37
22 | 701ADCR | Geodetické zaměření trasy | km | 0.405 |  | 0 |  | 0 |  | 0 |  | SUDOP R-208 | Položka obsahuje: Geodetické zaměření trasy. Dále obsahuje cenu za pom. mechanismy včetně všech ostatních vedlejších nákladů. | 22: 0,405; viz textová a výkresová část projektové dokumentace |  | 25
[6 empty] | 0 |  | 0 |  | 0
S | Celkem za M01 | Rozhlasové zařízení - zemní práce |  |  |  | 0 |  | 0 |  | 0 | [5 empty] | 33
Díl: | M02 | Rozhlasové zařízení - dodávka | [13 empty] | 29
[6 empty] | 0 |  | 0 |  | 0 | [5 empty] | 0
23 | 75L175 | Reproduktor venkovní tlakový s nastavitelným výkonem | kus | 44 |  | 0 |  | 0 |  | 0 |  | OTSKP_ZS13 | 1. Položka obsahuje: – dodávku specifikovaného bloku/zařízení včetně potřebného drobného montážního materiálu – dodávku souvisejícího příslušenství pro specifikovaný blok/zařízení – dopravu a skladování 2. Položka neobsahuje: X 3. Způsob měření: Udává se počet kusů kompletní konstrukce nebo práce. | 23: 44; viz textová a výkresová část projektové dokumentace |  | 52
24 | 75L161 | Rozhlasové příslušenství - konzola pro reproduktor | kus | 44 |  | 0 |  | 0 |  | 0 |  | OTSKP_ZS13 | 1. Položka obsahuje: – dodávku specifikovaného bloku/zařízení včetně potřebného drobného montážního materiálu – dodávku souvisejícího příslušenství pro specifikovaný blok/zařízení – dopravu a skladování 2. Položka neobsahuje: X 3. Způsob měření: Udává se počet kusů kompletní konstrukce nebo práce. | 24: 44; viz textová a výkresová část projektové dokumentace |  | 50
25 | 75L162 | Rozhlasové příslušenství - svorkovnice pro sklopný rozhlasový stožár | kus | 9 |  | 0 |  | 0 |  | 0 |  | OTSKP_ZS13 | 1. Položka obsahuje: – dodávku specifikovaného bloku/zařízení včetně potřebného drobného montážního materiálu – dodávku souvisejícího příslušenství pro specifikovaný blok/zařízení – dopravu a skladování 2. Položka neobsahuje: X 3. Způsob měření: Udává se počet kusů kompletní konstrukce nebo práce. | 25: 9; viz textová a výkresová část projektové dokumentace |  | 68
26 | 75L163 | Rozhlasové příslušenství - rozvodná krabice pro rozhlas | kus | 39 |  | 0 |  | 0 |  | 0 |  | OTSKP_ZS13 | 1. Položka obsahuje: – dodávku specifikovaného bloku/zařízení včetně potřebného drobného montážního materiálu – dodávku souvisejícího příslušenství pro specifikovaný blok/zařízení – dopravu a skladování 2. Položka neobsahuje: X 3. Způsob měření: Udává se počet kusů kompletní konstrukce nebo práce. | 26: 39; viz textová a výkresová část projektové dokumentace |  | 55
27 | 75J131 | Nosná lišta DIN - dodávka | m | 1 |  | 0 |  | 0 |  | 0 |  | OTSKP_ZS13 | 1. Položka obsahuje: – dodávku specifikovaného bloku/zařízení včetně potřebného drobného montážního materiálu – dodávku souvisejícího příslušenství pro specifikovaný blok/zařízení – dopravu a skladování 2. Položka neobsahuje: X 3. Způsob měření: Dodávka specifikované kabelizace se měří v délce udané v metrech. | 27: 1; viz textová a výkresová část projektové dokumentace |  | 25
28 | 744R11 | Svorka do 2,5 mm2 | kus | 8 |  | 0 |  | 0 |  | 0 |  | OTSKP_ZS13 | 1. Položka obsahuje: – veškeré příslušenství – technický popis viz. projektová dokumentace 2. Položka neobsahuje: X 3. Způsob měření: Udává se počet kusů kompletní konstrukce nebo práce. | 28: 8; viz textová a výkresová část projektové dokumentace |  | 17
29 | 744R12 | Svorka od 4 do 16 mm2 | kus | 8 |  | 0 |  | 0 |  | 0 |  | OTSKP_ZS13 | 1. Položka obsahuje: – veškeré příslušenství – technický popis viz. projektová dokumentace 2. Položka neobsahuje: X 3. Způsob měření: Udává se počet kusů kompletní konstrukce nebo práce. | 29: 8; viz textová a výkresová část projektové dokumentace |  | 21
30 | 75IF1X | Spojovací svorkovnice 2/10 - montáž | kus | 1 |  | 0 |  | 0 |  | 0 |  | OTSKP_ZS13 | 1. Položka obsahuje: – kompletní montáž specifikovaného bloku/zařízení a souvisejícího příslušenství včetně potřebného drobného montážního materiálu – veškeré potřebné mechanizmy, včetně obsluhy, náklady na mzdy a přibližné (průměrné) náklady na pořízení potřebných materiálů včetně všech ostatních vedlejších nákladů 2. Položka neobsahuje: X 3. Způsob měření: Udává se počet kusů kompletní konstrukce nebo práce. | 30: 1; viz textová a výkresová část projektové dokumentace |  | 35
31 | 75IFA1 | Nosník bleskojistek - dodávka | kus | 1 |  | 0 |  | 0 |  | 0 |  | OTSKP_ZS13 | 1. Položka obsahuje: – dodávku specifikovaného bloku/zařízení včetně potřebného drobného montážního materiálu – dodávku souvisejícího příslušenství pro specifikovaný blok/zařízení – dopravu a skladování 2. Položka neobsahuje: X 3. Způsob měření: Udává se počet kusů kompletní konstrukce nebo práce. | 31: 1; viz textová a výkresová část projektové dokumentace |  | 29
32 | 75IFB1 | Bleskojistka - dodávka | kus | 8 |  | 0 |  | 0 |  | 0 |  | OTSKP_ZS13 | 1. Položka obsahuje: – dodávku specifikovaného bloku/zařízení včetně potřebného drobného montážního materiálu – dodávku souvisejícího příslušenství pro specifikovaný blok/zařízení – dopravu a skladování 2. Položka neobsahuje: X 3. Způsob měření: Udává se počet kusů kompletní konstrukce nebo práce. | 32: 8; viz textová a výkresová část projektové dokumentace |  | 22
[6 empty] | 0 |  | 0 |  | 0
S | Celkem za M02 | Rozhlasové zařízení - dodávka |  |  |  | 0 |  | 0 |  | 0 | [5 empty] | 29
Díl: | M03 | Rozhlasové zařízení - montáž | [13 empty] | 28
[6 empty] | 0 |  | 0 |  | 0 | [5 empty] | 0
33 | 75L17X | Reproduktor venkovní - montáž | kus | 44 |  | 0 |  | 0 |  | 0 |  | OTSKP_ZS13 | 1. Položka obsahuje: – kompletní montáž (oživení, konfigurace, nastavení a uvedení do provozu) specifikovaného bloku/zařízení a souvisejícího příslušenství včetně drobného montážního materiálu – veškeré potřebné mechanizmy, včetně obsluhy, náklady na mzdy a přibližné (průměrné) náklady na pořízení potřebných materiálů včetně všech ostatních vedlejších nákladů 2. Položka neobsahuje: X 3. Způsob měření: Udává se počet kusů kompletní konstrukce nebo práce. | 33: 44; viz textová a výkresová část projektové dokumentace |  | 29
34 | 75L16X | Rozhlasové příslušenství - montáž | kus | 92 |  | 0 |  | 0 |  | 0 |  | OTSKP_ZS13 | 1. Položka obsahuje: – kompletní montáž (oživení, konfigurace, nastavení a uvedení do provozu) specifikovaného bloku/zařízení a souvisejícího příslušenství včetně drobného montážního materiálu – veškeré potřebné mechanizmy, včetně obsluhy, náklady na mzdy a přibližné (průměrné) náklady na pořízení potřebných materiálů včetně všech ostatních vedlejších nákladů 2. Položka neobsahuje: X 3. Způsob měření: Udává se počet kusů kompletní konstrukce nebo práce. | 34: 92; viz textová a výkresová část projektové dokumentace |  | 33
35 | 75J13X | Nosná lišta DIN - montáž | m | 1 |  | 0 |  | 0 |  | 0 |  | SŽDC 2013 | 1. Položka obsahuje: – kompletní montáž specifikovaného bloku/zařízení a souvisejícího příslušenství včetně potřebného drobného montážního materiálu – veškeré potřebné mechanizmy, včetně obsluhy, náklady na mzdy a přibližné (průměrné) náklady na pořízení potřebných materiálů včetně všech ostatních vedlejších nákladů 2. Položka neobsahuje: X 3. Způsob měření: Udává se počet metrů kompletní konstrukce nebo práce. | 35: 1; viz textová a výkresová část projektové dokumentace |  | 24
36 | 75IF1X | Spojovací svorkovnice 2/10 - montáž | kus | 1 |  | 0 |  | 0 |  | 0 |  | OTSKP_ZS13 | 1. Položka obsahuje: – kompletní montáž specifikovaného bloku/zařízení a souvisejícího příslušenství včetně potřebného drobného montážního materiálu – veškeré potřebné mechanizmy, včetně obsluhy, náklady na mzdy a přibližné (průměrné) náklady na pořízení potřebných materiálů včetně všech ostatních vedlejších nákladů 2. Položka neobsahuje: X 3. Způsob měření: Udává se počet kusů kompletní konstrukce nebo práce. | 36: 1; viz textová a výkresová část projektové dokumentace |  | 35
37 | 75IFAX | Nosník bleskojistek - montáž | kus | 1 |  | 0 |  | 0 |  | 0 |  | OTSKP_ZS13 | 1. Položka obsahuje: – kompletní montáž specifikovaného bloku/zařízení a souvisejícího příslušenství včetně potřebného drobného montážního materiálu – veškeré potřebné mechanizmy, včetně obsluhy, náklady na mzdy a přibližné (průměrné) náklady na pořízení potřebných materiálů včetně všech ostatních vedlejších nákladů 2. Položka neobsahuje: X 3. Způsob měření: Udává se počet kusů kompletní konstrukce nebo práce. | 37: 1; viz textová a výkresová část projektové dokumentace |  | 28
38 | 75IFBX | Bleskojistka - montáž | kus | 8 |  | 0 |  | 0 |  | 0 |  | OTSKP_ZS13 | 1. Položka obsahuje: – kompletní montáž specifikovaného bloku/zařízení a souvisejícího příslušenství včetně potřebného drobného montážního materiálu – veškeré potřebné mechanizmy, včetně obsluhy, náklady na mzdy a přibližné (průměrné) náklady na pořízení potřebných materiálů včetně všech ostatních vedlejších nákladů 2. Položka neobsahuje: X 3. Způsob měření: Udává se počet kusů kompletní konstrukce nebo práce. | 38: 8; viz textová a výkresová část projektové dokumentace |  | 21
[6 empty] | 0 |  | 0 |  | 0
S | Celkem za M03 | Rozhlasové zařízení - montáž |  |  |  | 0 |  | 0 |  | 0 | [5 empty] | 28
Díl: | M04 | Rozhlasové zařízení - kabelizace | [13 empty] | 32
[6 empty] | 0 |  | 0 |  | 0 | [5 empty] | 0
39 | 75L191 | Kabel silový pro rozhlas průměru do 1,5 mm2 | kmžíla | 0.09 |  | 0 |  | 0 |  | 0 |  | OTSKP_ZS13 | 1. Položka obsahuje: – dodávku specifikovaného kabelu včetně potřebného drobného montážního materiálu – dopravu a skladování – práce spojené s uložením specifikovaného kabelu specifikovaným způsobem – veškeré potřebné mechanizmy, včetně obsluhy, náklady na mzdy a přibližné (průměrné) náklady na pořízení potřebných materiálů 2. Položka neobsahuje: X 3. Způsob měření: Dodávka specifikované kabelizace se měří v délce udané v kmžíla. | 39: 0,09; viz textová a výkresová část projektové dokumentace |  | 43
40 | 75L19X | Kabel silový pro rozhlas - montáž | kmžíla | 0.09 |  | 0 |  | 0 |  | 0 |  | OTSKP_ZS13 | 1. Položka obsahuje: – práce spojené s montáží specifikované kabelizace specifikovaným způsobem – veškeré potřebné mechanizmy, včetně obsluhy, náklady na mzdy a přibližné (průměrné) náklady na pořízení potřebných materiálů 2. Položka neobsahuje: X 3. Způsob měření: Práce specifikovaného se měří délce kabelizace udané v kmžíla. | 40: 0,09; viz textová a výkresová část projektové dokumentace |  | 33
41 | 75L166 | Rozhlasové příslušenství - galvanické oddělení rozhlasových kabelových rozvodů | kus | 44 |  | 0 |  | 0 |  | 0 |  | OTSKP_ZS13 | 1. Položka obsahuje: – dodávku specifikovaného bloku/zařízení včetně potřebného drobného montážního materiálu – dodávku souvisejícího příslušenství pro specifikovaný blok/zařízení – dopravu a skladování 2. Položka neobsahuje: X 3. Způsob měření: Udává se počet kusů kompletní konstrukce nebo práce. | 41: 44; viz textová a výkresová část projektové dokumentace |  | 78
42 | 75J321 | Kabel sdělovací pro strukturovanou kabeláž FTP/STP - dodávka | kmpár | 0.06 |  | 0 |  | 0 |  | 0 |  | OTSKP_ZS13 | 1. Položka obsahuje: – dodávku specifikované kabelizace včetně potřebného drobného montážního materiálu – dopravu a skladování 2. Položka neobsahuje: X 3. Způsob měření: Dodávka specifikované kabelizace se měří v délce udané v kmpárech. | 42: 0,06; viz textová a výkresová část projektové dokumentace |  | 60
43 | 75J32X | Kabel sdělovací pro strukturovanou kabeláž FTP/STP - montáž | kmpár | 0.06 |  | 0 |  | 0 |  | 0 |  | OTSKP_ZS13 | 1. Položka obsahuje: – práce spojené s montáží specifikované kabelizace specifikovaným způsobem – veškeré potřebné mechanizmy, včetně obsluhy, náklady na mzdy a přibližné (průměrné) náklady na pořízení potřebných materiálů 2. Položka neobsahuje: X 3. Způsob měření: Práce specifikovaného se měří délce kabelizace udané v kmpárech. | 43: 0,06; viz textová a výkresová část projektové dokumentace |  | 59
44 | 75JA61 | Metalický patchcord | kus | 4 |  | 0 |  | 0 |  | 0 |  | OTSKP_ZS13 | 1. Položka obsahuje: – dodávku a montáž specifikovaného bloku/zařízení včetně potřebného drobného montážního materiálu – dodávku souvisejícího příslušenství pro specifikovaný blok/zařízení – dopravu a skladování 2. Položka neobsahuje: X 3. Způsob měření: Udává se počet kusů kompletní konstrukce nebo práce. | 44: 4; viz textová a výkresová část projektové dokumentace |  | 19
45 | 75J212 | Kabel sdělovací pro vnitřní použití do 10 párů průměru 0,5 mm | kmpár | 0.1 |  | 0 |  | 0 |  | 0 |  | OTSKP_ZS13 | 1. Položka obsahuje: – dodávku specifikovaného kabelu včetně potřebného drobného montážního materiálu – dopravu a skladování – práce spojené s uložením specifikovaného kabelu specifikovaným způsobem – veškeré potřebné mechanizmy, včetně obsluhy, náklady na mzdy a přibližné (průměrné) náklady na pořízení potřebných materiálů 2. Položka neobsahuje: X 3. Způsob měření: Dodávka specifikovaného kabelu se měří v délce kabelu udané v kmpárech. | 45: 0,1; viz textová a výkresová část projektové dokumentace |  | 61
46 | 75J23XR | Kabel sdělovací, montáž a upevnění | m | 20 |  | 0 |  | 0 |  | 0 |  | SUDOP R-208 | 1. Položka obsahuje: – práce spojené s montáží specifikované kabelizace specifikovaným způsobem – veškeré potřebné mechanizmy, včetně obsluhy, náklady na mzdy a přibližné (průměrné) náklady na pořízení potřebných materiálů 2. Položka neobsahuje: X 3. Způsob měření: Práce specifikovaného se měří délce kabelizace udané v kmpárech. | 46: 20; viz textová a výkresová část projektové dokumentace |  | 34
47 | 742G11 | Kabel NN dvou- a třížílový Cu s plastovou izolací do 2,5 mm2 | m | 1230 |  | 0 |  | 0 |  | 0 |  | OTSKP_ZS13 | 1. Položka obsahuje: – manipulace a uložení kabelu (do země, chráničky, kanálu, na rošty, na TV a pod.) 2. Položka neobsahuje: – příchytky, spojky, koncovky, chráničky apod. 3. Způsob měření: Měří se metr délkový. | 47: 1230; viz textová a výkresová část projektové dokumentace |  | 60
48 | 742G12 | Kabel NN dvou- a třížílový Cu s plastovou izolací od 4 do 16 mm2 | m | 190 |  | 0 |  | 0 |  | 0 |  | SŽDC 2013 | 1. Položka obsahuje: – manipulace a uložení kabelu (do země, chráničky, kanálu, na rošty, na TV a pod.) 2. Položka neobsahuje: – příchytky, spojky, koncovky, chráničky apod. 3. Způsob měření: Měří se metr délkový. | 48: 190; viz textová a výkresová část projektové dokumentace |  | 65
49 | 75IH9X | Ukončení kabelu štítek kabelový - montáž | kus | 16 |  | 0 |  | 0 |  | 0 |  | OTSKP_ZS13 | 1. Položka obsahuje: – kompletní montáž specifikovaného bloku/zařízení a souvisejícího příslušenství včetně potřebného drobného montážního materiálu – veškeré potřebné mechanizmy, včetně obsluhy, náklady na mzdy a přibližné (průměrné) náklady na pořízení potřebných materiálů včetně všech ostatních vedlejších nákladů 2. Položka neobsahuje: X 3. Způsob měření: Udává se počet kusů kompletní konstrukce nebo práce. | 49: 16; viz textová a výkresová část projektové dokumentace |  | 40
50 | 701001 | Označovací štítek kabelového vedení, spojky nebo kabelové skříně (včetně objímky) | kus | 16 |  | 0 |  | 0 |  | 0 |  | OTSKP_ZS13 | 1. Položka obsahuje: – veškeré práce a materiál obsažený v názvu položky 2. Položka neobsahuje: X 3. Způsob měření: Udává se počet kusů kompletní konstrukce nebo práce. | 50: 16; viz textová a výkresová část projektové dokumentace |  | 81
[6 empty] | 0 |  | 0 |  | 0
S | Celkem za M04 | Rozhlasové zařízení - kabelizace |  |  |  | 0 |  | 0 |  | 0 | [5 empty] | 32
Díl: | M05 | Rozhlasové zařízení - měření, zkoušení, nastavení | [13 empty] | 49
[6 empty] | 0 |  | 0 |  | 0 | [5 empty] | 0
51 | 75IJ11 | Měření - zřízení vývodu kabelového pláště pro měření | kus | 4 |  | 0 |  | 0 |  | 0 |  | OTSKP_ZS13 | 1. Položka obsahuje: – kompletní zřízení vývodu pro měření včetně potřebného drobného montážního materiálu – veškeré potřebné mechanizmy, včetně obsluhy, náklady na mzdy a přibližné (průměrné) náklady na pořízení potřebných materiálů včetně všech ostatních vedlejších nákladů 2. Položka neobsahuje: X 3. Způsob měření: Udává se počet kusů kompletní konstrukce nebo práce. | 51: 4; viz textová a výkresová část projektové dokumentace |  | 52
52 | 75L1A1 | Měření akustického hluku na hranici ochranného pásma v ŽST | komplet | 1 |  | 0 |  | 0 |  | 0 |  | OTSKP_ZS13 | 1. Položka obsahuje: – práce spojené s měřením specifikovaného celku/bloku/zařízení včetně potřebného drobného montážního materiálu – veškeré potřebné mechanizmy (měřicí přístroje a měřící příslušenství), včetně obsluhy, náklady na mzdy a přibližné (průměrné) náklady na pořízení potřebných materiálů včetně všech ostatních vedlejších nákladů 2. Položka neobsahuje: X 3. Způsob měření: Udává se komplet odlišných materiálů a činností, které tvoří funkční nedělitelný celek daný názvem položky. | 52: 1; viz textová a výkresová část projektové dokumentace |  | 58
53 | 75L1B1 | Zkoušení, nastavení hlasitosti rozhlasového zařízení | komplet | 1 |  | 0 |  | 0 |  | 0 |  | OTSKP_ZS13 | 1. Položka obsahuje: – práce spojené se zkoušením, nastavením specifikovaného celku/bloku/zařízení včetně potřebného drobného montážního materiálu – veškeré potřebné mechanizmy (měřicí přístroje a měřící příslušenství), včetně obsluhy, náklady na mzdy a přibližné (průměrné) náklady na pořízení potřebných materiálů včetně všech ostatních vedlejších nákladů 2. Položka neobsahuje: X 3. Způsob měření: Udává se komplet odlišných materiálů a činností, které tvoří funkční nedělitelný celek daný názvem položky. | 53: 1; viz textová a výkresová část projektové dokumentace |  | 52
54 | 75L1B2 | Zkoušení, nastavení a uvedení rozhlasového zařízení do provozu | komplet | 1 |  | 0 |  | 0 |  | 0 |  | OTSKP_ZS13 | 1. Položka obsahuje: – práce spojené se zkoušením, nastavením a uvedení do provozu specifikovaného celku/bloku/zařízení včetně potřebného drobného montážního materiálu – veškeré potřebné mechanizmy (měřicí přístroje a měřící příslušenství), včetně obsluhy, náklady na mzdy a přibližné (průměrné) náklady na pořízení potřebných materiálů včetně všech ostatních vedlejších nákladů 2. Položka neobsahuje: X 3. Způsob měření: Udává se komplet odlišných materiálů a činností, které tvoří funkční nedělitelný celek daný názvem položky. | 54: 1; viz textová a výkresová část projektové dokumentace |  | 62
55 | 75E117 | Dozor pracovníků provozovatele při práci na živém zařízení | hod | 150 |  | 0 |  | 0 |  | 0 |  | OTSKP_ZS13 | 1. Položka obsahuje: – při provádění prací na zařízení, které je v provozu, určují pracovníci správy dopravní cesty kdy a jak je možné potřebný zásah provést – náklady na ztrátu času pracovníků prozozovatele, kteří tento čas využijí ve prospěch prováděné stavby 2. Položka neobsahuje: X 3. Způsob měření: Udává se počet hodin provádění dozoru, revize nebo práce. | 55: 150; viz textová a výkresová část projektové dokumentace |  | 59
[6 empty] | 0 |  | 0 |  | 0
S | Celkem za M05 | Rozhlasové zařízení - měření, zkoušení, nastavení |  |  |  | 0 |  | 0 |  | 0 | [5 empty] | 49
Díl: | M06 | Rozhlasové zařízení - demontáž | [13 empty] | 30
[6 empty] | 0 |  | 0 |  | 0 | [5 empty] | 0
56 | 75L1C2 | Demontáž rozhlasového zařízení venkovní kabelové rozvody | m | 630 |  | 0 |  | 0 |  | 0 |  | OTSKP_ZS13 | 1. Položka obsahuje: – demontáž (pro další využití/do šrotu) specifikované kabelizace včetně potřebného drobného pomocného materiálu – veškeré potřebné mechanizmy, včetně obsluhy, náklady na mzdy a přibližné (průměrné) náklady na pořízení potřebných materiálů včetně všech ostatních vedlejších nákladů – odvoz demontované kabelizace a skladování, případně ekologické likvidace bloku/zařízení 2. Položka neobsahuje: X 3. Způsob měření: Udává se počet metrů kompletní konstrukce nebo práce. | 56: 630; viz textová a výkresová část projektové dokumentace |  | 56
57 | 75L1C1 | Demontáž rozhlasového zařízení vnitřní kabelové rozvody | m | 60 |  | 0 |  | 0 |  | 0 |  | OTSKP_ZS13 | 1. Položka obsahuje: – demontáž (pro další využití/do šrotu) specifikované kabelizace včetně potřebného drobného pomocného materiálu – veškeré potřebné mechanizmy, včetně obsluhy, náklady na mzdy a přibližné (průměrné) náklady na pořízení potřebných materiálů včetně všech ostatních vedlejších nákladů – odvoz demontované kabelizace a skladování, případně ekologické likvidace bloku/zařízení 2. Položka neobsahuje: X 3. Způsob měření: Udává se počet metrů kompletní konstrukce nebo práce. | 57: 60; viz textová a výkresová část projektové dokumentace |  | 55
58 | 75L1C3 | Demontáž rozhlasového zařízení do 300 W | komplet | 2 |  | 0 |  | 0 |  | 0 |  | OTSKP_ZS13 | 1. Položka obsahuje: – demontáž (pro další využití/do šrotu) specifikovaného bloku/zařízení včetně potřebného drobného pomocného materiálu – veškeré potřebné mechanizmy, včetně obsluhy, náklady na mzdy a přibližné (průměrné) náklady na pořízení potřebných materiálů včetně všech ostatních vedlejších nákladů – odvoz demontovaného bloku/zařízení a skladování, případně ekologické likvidace bloku/zařízení 2. Položka neobsahuje: X 3. Způsob měření: Udává se komplet odlišných materiálů a činností, které tvoří funkční nedělitelný celek daný názvem položky. | 58: 2; viz textová a výkresová část projektové dokumentace |  | 39
59 | 75L1C6 | Demontáž rozhlasového zařízení pro posun přes 300 W | komplet | 1 |  | 0 |  | 0 |  | 0 |  | OTSKP_ZS13 | 1. Položka obsahuje: – demontáž (pro další využití/do šrotu) specifikovaného bloku/zařízení včetně potřebného drobného pomocného materiálu – veškeré potřebné mechanizmy, včetně obsluhy, náklady na mzdy a přibližné (průměrné) náklady na pořízení potřebných materiálů včetně všech ostatních vedlejších nákladů – odvoz demontovaného bloku/zařízení a skladování, případně ekologické likvidace bloku/zařízení 2. Položka neobsahuje: X 3. Způsob měření: Udává se komplet odlišných materiálů a činností, které tvoří funkční nedělitelný celek daný názvem položky. | 59: 1; viz textová a výkresová část projektové dokumentace |  | 51
[6 empty] | 0 |  | 0 |  | 0
S | Celkem za M06 | Rozhlasové zařízení - demontáž |  |  |  | 0 |  | 0 |  | 0 | [5 empty] | 30
Díl: | M07 | Informační systém - dodávka, montáž, zkoušení a nastavení | [13 empty] | 57
[6 empty] | 0 |  | 0 |  | 0 | [5 empty] | 0
60 | 75L3E2 | SW modul SW modul lokální hlášení pro samostatnou žst. (zast.) | kus | 1 |  | 0 |  | 0 |  | 0 |  | OTSKP_ZS13 | 1. Položka obsahuje: – dodávku specifikovaného bloku/zařízení včetně potřebného drobného montážního materiálu – dodávku souvisejícího příslušenství pro specifikovaný blok/zařízení – dopravu a skladování 2. Položka neobsahuje: X 3. Způsob měření: Udává se počet kusů kompletní konstrukce nebo práce. | 60: 1; viz textová a výkresová část projektové dokumentace |  | 62
61 | 75L3E4 | SW modul SW modul pro dálkové ovládání RÚ pro samostatnou žst. (zast.) | kus | 1 |  | 0 |  | 0 |  | 0 |  | OTSKP_ZS13 | 1. Položka obsahuje: – dodávku specifikovaného bloku/zařízení včetně potřebného drobného montážního materiálu – dodávku souvisejícího příslušenství pro specifikovaný blok/zařízení – dopravu a skladování 2. Položka neobsahuje: X 3. Způsob měření: Udává se počet kusů kompletní konstrukce nebo práce. | 61: 1; viz textová a výkresová část projektové dokumentace |  | 70
62 | 75L3F2 | Zaškolení obsluhy na místě, instalace, doprava přes 200 km | kus | 1 |  | 0 |  | 0 |  | 0 |  | OTSKP_ZS13 | 1. Položka obsahuje: – dodávku specifikovaného bloku/zařízení včetně potřebného drobného montážního materiálu – dodávku souvisejícího příslušenství pro specifikovaný blok/zařízení – dopravu a skladování 2. Položka neobsahuje: X 3. Způsob měření: Udává se počet kusů kompletní konstrukce nebo práce. | 62: 1; viz textová a výkresová část projektové dokumentace |  | 58
[6 empty] | 0 |  | 0 |  | 0
S | Celkem za M07 | Informační systém - dodávka, montáž, zkoušení a nastavení |  |  |  | 0 |  | 0 |  | 0 | [5 empty] | 57
Díl: | 990 | Poplatky za skládky | [13 empty] | 19
[6 empty] | 0 |  | 0 |  | 0 | [5 empty] | 0
63 | 14111 | Poplatky za likvidaců odpadů nekontaminovaných - 17 05 04 Vytěžené zeminy a horniny - I. třída těžitelnosti | t | 10.2375 |  | 0 |  | 0 |  | 0 |  | SŽDC 2013 | 1. Položka obsahuje: – veškeré poplatky provozovateli skládky, recyklační linky nebo jiného zařízení na zpracování nebo likvidaci odpadů související s převzetím, uložením, zpracováním nebo likvidací odpadu 2. Položka neobsahuje: – dopravu odpadu z místa stavby na místo převzetí provozovatelem skládky, recyklační linky nebo jiného zařízení na zpracování nebo likvidaci odpadů 3. Způsob měření: Tunou se rozumí hmotnost odpadu vytříděného do skupin S-IO až S-NO podle vyhlášek č. 294/2005 Sb. o podrobnostech nakládání s odpady, č. 381/2001 Sb., č. 503/2004 Sb. v souladu se zákonem č. 185/2001 Sb., o nakládání s odpady, v platném znění. | 63: 10,2375; viz textová a výkresová část projektové dokumentace |  | 109
64 | 14120 | Poplatky za likvidaců odpadů nekontaminovaných - 17 01 02 Stavební a demoliční suť (cihly) | t | 5 |  | 0 |  | 0 |  | 0 |  | SŽDC 2013 | 1. Položka obsahuje: – veškeré poplatky provozovateli skládky, recyklační linky nebo jiného zařízení na zpracování nebo likvidaci odpadů související s převzetím, uložením, zpracováním nebo likvidací odpadu 2. Položka neobsahuje: – dopravu odpadu z místa stavby na místo převzetí provozovatelem skládky, recyklační linky nebo jiného zařízení na zpracování nebo likvidaci odpadů 3. Způsob měření: Tunou se rozumí hmotnost odpadu vytříděného do skupin S-IO až S-NO podle vyhlášek č. 294/2005 Sb. o podrobnostech nakládání s odpady, č. 381/2001 Sb., č. 503/2004 Sb. v souladu se zákonem č. 185/2001 Sb., o nakládání s odpady, v platném znění. | 64: 5; viz textová a výkresová část projektové dokumentace |  | 91
65 | 14310 | Poplatky za likvidaců odpadů nekontaminovaných - 16 02 14 Elektrošrot (vyřazená el. zařízení a přístr. - Al, Cu a vz. kovy) | t | 8.752 |  | 0 |  | 0 |  | 0 |  | SŽDC 2013 | 1. Položka obsahuje: – veškeré poplatky provozovateli skládky, recyklační linky nebo jiného zařízení na zpracování nebo likvidaci odpadů související s převzetím, uložením, zpracováním nebo likvidací odpadu 2. Položka neobsahuje: – dopravu odpadu z místa stavby na místo převzetí provozovatelem skládky, recyklační linky nebo jiného zařízení na zpracování nebo likvidaci odpadů 3. Způsob měření: Tunou se rozumí hmotnost odpadu vytříděného do skupin S-IO až S-NO podle vyhlášek č. 294/2005 Sb. o podrobnostech nakládání s odpady, č. 381/2001 Sb., č. 503/2004 Sb. v souladu se zákonem č. 185/2001 Sb., o nakládání s odpady, v platném znění. | 65: 8,752; viz textová a výkresová část projektové dokumentace |  | 125
66 | 14420 | Poplatky za likvidaců odpadů nekontaminovaných - 17 06 04 Zbytky izolačních materiálů | t | 10 |  | 0 |  | 0 |  | 0 |  | SŽDC 2013 | 1. Položka obsahuje: – veškeré poplatky provozovateli skládky, recyklační linky nebo jiného zařízení na zpracování nebo likvidaci odpadů související s převzetím, uložením, zpracováním nebo likvidací odpadu 2. Položka neobsahuje: – dopravu odpadu z místa stavby na místo převzetí provozovatelem skládky, recyklační linky nebo jiného zařízení na zpracování nebo likvidaci odpadů 3. Způsob měření: Tunou se rozumí hmotnost odpadu vytříděného do skupin S-IO až S-NO podle vyhlášek č. 294/2005 Sb. o podrobnostech nakládání s odpady, č. 381/2001 Sb., č. 503/2004 Sb. v souladu se zákonem č. 185/2001 Sb., o nakládání s odpady, v platném znění. | 66: 10; viz textová a výkresová část projektové dokumentace |  | 86
67 | 14140 | Poplatky za likvidaců odpadů nekontaminovaných - 17 01 01 Beton z demolic objektů, základů TV | t | 4.96 |  | 0 |  | 0 |  | 0 |  | SŽDC 2013 | 1. Položka obsahuje: – veškeré poplatky provozovateli skládky, recyklační linky nebo jiného zařízení na zpracování nebo likvidaci odpadů související s převzetím, uložením, zpracováním nebo likvidací odpadu 2. Položka neobsahuje: – dopravu odpadu z místa stavby na místo převzetí provozovatelem skládky, recyklační linky nebo jiného zařízení na zpracování nebo likvidaci odpadů 3. Způsob měření: Tunou se rozumí hmotnost odpadu vytříděného do skupin S-IO až S-NO podle vyhlášek č. 294/2005 Sb. o podrobnostech nakládání s odpady, č. 381/2001 Sb., č. 503/2004 Sb. v souladu se zákonem č. 185/2001 Sb., o nakládání s odpady, v platném znění. | 67: 4,96; viz textová a výkresová část projektové dokumentace |  | 94
[6 empty] | 0 |  | 0 |  | 0
S | Celkem za 990 | Poplatky za skládky |  |  |  | 0 |  | 0 |  | 0 | [5 empty] | 19
0
0
0
0
0
0
0
0
0
0
0
0
0
0
0
0
0
0
0
0
0
0
0
0
0
0
0
0
0
0
0
0
0
0
0
0
0
0
0
0
0
0
0
0
0
0
0
0
0
0
0
0
0
0
0
0
0
0
0
0
0
0
0
0
0
0
0
0
0
0
0
0
0
0
0
0
0
0
0
0
0
0
0
0
0
0
0
0
0
0
0
0
0
0
0
0
0
0
0
0
0
0
0
0
0
0
0
0
0
0
0
0
0
0
0
0
0
0
0
0
0
0
0
0
0
0
0
0
0
0
0
0
0
0
0
0
0
0
0
0
0
0
Note on A7: § 6a
Note on B7: § 6b 1.část
Note on C2: § 3
Note on C7: § 6c 1.část
Note on D4: § 2 v případě jiné klasifikace upravit údaj v závorce, např. (CZ-CC)
Note on D7: § 6d
Note on E7: § 6e
Note on N6: § 6b 2.část
Note on O6: § 6c 2.část
Note on P6: § 6f § 7
Note on U2: jiri.zakravsky: tools PSSOzzzzzz propertites Protection Lock "2*4"
Součet za Díl
Zaokrouhlit množství

## tisk
FORMULÁŘ 5
SOUPIS PRACÍ
Název stavby : |  | Uzel Plzeň, 2.stavba - přestavba osobního nádraží, včetně mostů Mikulášská | Číslo stavby: | 3503-2 | formulář 5 -pol.rozp
Název PS,SO : |  | ŽST Plzeň hl. n., rozhlasové zařízení | Číslo PS,SO: | PS 34-22-28.2 | formulář 5 -pol.rozp'!$J$4
Tisk: |  | 2026-07-30 | JKSO: | 824 35
Poř.
číslo | Číslo | Název položky | měrná |  |  |  | kontrola
pol. | položky | Výkaz výměr | jednotka | množství | číslo řádku | tisk ano -ne | zaokrouhlení | díl:
| 1 | 2 | 3 | 4
Díl: | M01 | Rozhlasové zařízení - zemní práce | 0 | 0 | 11 | tisk | 0
0 | 0 | 0 | 0 | 0 | 12 |  | 0
1 | 701011R | Vytyčení trasy | m | 630 | 13 | tisk | 0
|  | 1: 630; viz textová a výkresová část projektové dokumentace |  |  |  | tisk
2 | 13273 | HLOUBENÍ RÝH ŠÍŘ DO 2M PAŽ I NEPAŽ TŘ. I | m3 | 127.575 | 14 | tisk | 0
|  | 2: 127,575; viz textová a výkresová část projektové dokumentace |  |  |  | tisk
3 | 132738 | HLOUBENÍ RÝH ŠÍŘ DO 2M PAŽ I NEPAŽ TŘ. I, ODVOZ DO 20KM | m3 | 6.575 | 15 | tisk | 0
|  | 3: 6,575; viz textová a výkresová část projektové dokumentace |  |  |  | tisk
4 | 13173 | HLOUBENÍ JAM ZAPAŽ I NEPAŽ TŘ. I | m3 | 4.25 | 16 | tisk | 0
|  | 4: 4,25; viz textová a výkresová část projektové dokumentace |  |  |  | tisk
5 | 131737 | HLOUBENÍ JAM ZAPAŽ I NEPAŽ TŘ. I, ODVOZ DO 16KM | m3 | 0.25 | 17 | tisk | 0
|  | 5: 0,25; viz textová a výkresová část projektové dokumentace |  |  |  | tisk
6 | 17411 | ZÁSYP JAM A RÝH ZEMINOU SE ZHUTNĚNÍM | m3 | 120.75 | 18 | tisk | 0
|  | 6: 120,75; viz textová a výkresová část projektové dokumentace |  |  |  | tisk
7 | 14113 | PROTLAČOVÁNÍ OCELOVÉHO POTRUBÍ DN DO 200MM | m | 5 | 19 | tisk | 0
|  | 7: 5; viz textová a výkresová část projektové dokumentace |  |  |  | tisk
8 | 702111 | Kabelový žlab zemní včetně krytu světlé šířky do 120 mm | m | 405 | 20 | tisk | 0
|  | 8: 405; viz textová a výkresová část projektové dokumentace |  |  |  | tisk
9 | 702901 | Zasypání kabelového žlabu vrstvou z přesátého písku světlé šířky do 120 mm | m | 405 | 21 | tisk | 0
|  | 9: 405; viz textová a výkresová část projektové dokumentace |  |  |  | tisk
10 | 702312 | Zakrytí kabelů výstražnou fólií šířky přes 20 do 40 cm | m | 405 | 22 | tisk | 0
|  | 10: 405; viz textová a výkresová část projektové dokumentace |  |  |  | tisk
11 | 702212 | Kabelová chránička zemní DN přes 100 do 200 mm | m | 10 | 23 | tisk | 0
|  | 11: 10; viz textová a výkresová část projektové dokumentace |  |  |  | tisk
12 | 709110 | Provizorní zajištění kabelu ve výkopu | kus | 5 | 24 | tisk | 0
|  | 12: 5; viz textová a výkresová část projektové dokumentace |  |  |  | tisk
13 | 709210 | Křižovatka kabelových vedení se stávající inženýrskou sítí (kabelem, potrubím apod.) | kus | 15 | 25 | tisk | 0
|  | 13: 15; viz textová a výkresová část projektové dokumentace |  |  |  | tisk
14 | 703443 | Elektroinstalační trubka ocelová včetně upevnění a příslušenství DN průměru přes 40 mm | m | 225 | 26 | tisk | 0
|  | 14: 225; viz textová a výkresová část projektové dokumentace |  |  |  | tisk
15 | 703212 | Kabelový žlab nosný/drátěný žárově zinkovaný včetně upevnění a příslušenství světlé šířky přes 100 do 250 mm | m | 630 | 27 | tisk | 0
|  | 15: 630; viz textová a výkresová část projektové dokumentace |  |  |  | tisk
16 | 703512 | Elektroinstalační lišta šířky přes 30 do 60 mm | m | 10 | 28 | tisk | 0
|  | 16: 10; viz textová a výkresová část projektové dokumentace |  |  |  | tisk
17 | 703721 | Kabelová příchytka pro rozsah upnutí do 25 mm | kus | 50 | 29 | tisk | 0
|  | 17: 50; viz textová a výkresová část projektové dokumentace |  |  |  | tisk
18 | 703722 | Kabelová příchytka pro rozsah upnutí od 26 do 50 mm | kus | 50 | 30 | tisk | 0
|  | 18: 50; viz textová a výkresová část projektové dokumentace |  |  |  | tisk
19 | 703412 | Elektroinstalační trubka plastová včetně upevnění a příslušenství DN průměru přes 25 do 40 mm | m | 650 | 31 | tisk | 0
|  | 19: 650; viz textová a výkresová část projektové dokumentace |  |  |  | tisk
20 | 702521 | Průraz zdivem (příčkou) betonovým tloušťky do 45 cm | kus | 3 | 32 | tisk | 0
|  | 20: 3; viz textová a výkresová část projektové dokumentace |  |  |  | tisk
21 | 704213 | Vodě a plynotěsná ucpávka přes 110 mm | kus | 4 | 33 | tisk | 0
|  | 21: 4; viz textová a výkresová část projektové dokumentace |  |  |  | tisk
22 | 701ADCR | Geodetické zaměření trasy | km | 0.405 | 34 | tisk | 0
|  | 22: 0,405; viz textová a výkresová část projektové dokumentace |  |  |  | tisk
0 | 0 | 0 | 0 | 0 | 35 |  | 0
S | Celkem za M01 | Rozhlasové zařízení - zemní práce | 0 | 0 | 36 |  | 0
Díl: | M02 | Rozhlasové zařízení - dodávka | 0 | 0 | 37 | tisk | 0 | díl
0 | 0 | 0 | 0 | 0 | 38 |  | 0
23 | 75L175 | Reproduktor venkovní tlakový s nastavitelným výkonem | kus | 44 | 39 | tisk | 0
|  | 23: 44; viz textová a výkresová část projektové dokumentace |  |  |  | tisk
24 | 75L161 | Rozhlasové příslušenství - konzola pro reproduktor | kus | 44 | 40 | tisk | 0
|  | 24: 44; viz textová a výkresová část projektové dokumentace |  |  |  | tisk
25 | 75L162 | Rozhlasové příslušenství - svorkovnice pro sklopný rozhlasový stožár | kus | 9 | 41 | tisk | 0
|  | 25: 9; viz textová a výkresová část projektové dokumentace |  |  |  | tisk
26 | 75L163 | Rozhlasové příslušenství - rozvodná krabice pro rozhlas | kus | 39 | 42 | tisk | 0
|  | 26: 39; viz textová a výkresová část projektové dokumentace |  |  |  | tisk
27 | 75J131 | Nosná lišta DIN - dodávka | m | 1 | 43 | tisk | 0
|  | 27: 1; viz textová a výkresová část projektové dokumentace |  |  |  | tisk
28 | 744R11 | Svorka do 2,5 mm2 | kus | 8 | 44 | tisk | 0
|  | 28: 8; viz textová a výkresová část projektové dokumentace |  |  |  | tisk
29 | 744R12 | Svorka od 4 do 16 mm2 | kus | 8 | 45 | tisk | 0
|  | 29: 8; viz textová a výkresová část projektové dokumentace |  |  |  | tisk
30 | 75IF1X | Spojovací svorkovnice 2/10 - montáž | kus | 1 | 46 | tisk | 0
|  | 30: 1; viz textová a výkresová část projektové dokumentace |  |  |  | tisk
31 | 75IFA1 | Nosník bleskojistek - dodávka | kus | 1 | 47 | tisk | 0
|  | 31: 1; viz textová a výkresová část projektové dokumentace |  |  |  | tisk
32 | 75IFB1 | Bleskojistka - dodávka | kus | 8 | 48 | tisk | 0
|  | 32: 8; viz textová a výkresová část projektové dokumentace |  |  |  | tisk
0 | 0 | 0 | 0 | 0 | 49 |  | 0
S | Celkem za M02 | Rozhlasové zařízení - dodávka | 0 | 0 | 50 |  | 0
Díl: | M03 | Rozhlasové zařízení - montáž | 0 | 0 | 51 | tisk | 0 | díl
0 | 0 | 0 | 0 | 0 | 52 |  | 0
33 | 75L17X | Reproduktor venkovní - montáž | kus | 44 | 53 | tisk | 0
|  | 33: 44; viz textová a výkresová část projektové dokumentace |  |  |  | tisk
34 | 75L16X | Rozhlasové příslušenství - montáž | kus | 92 | 54 | tisk | 0
|  | 34: 92; viz textová a výkresová část projektové dokumentace |  |  |  | tisk
35 | 75J13X | Nosná lišta DIN - montáž | m | 1 | 55 | tisk | 0
|  | 35: 1; viz textová a výkresová část projektové dokumentace |  |  |  | tisk
36 | 75IF1X | Spojovací svorkovnice 2/10 - montáž | kus | 1 | 56 | tisk | 0
|  | 36: 1; viz textová a výkresová část projektové dokumentace |  |  |  | tisk
37 | 75IFAX | Nosník bleskojistek - montáž | kus | 1 | 57 | tisk | 0
|  | 37: 1; viz textová a výkresová část projektové dokumentace |  |  |  | tisk
38 | 75IFBX | Bleskojistka - montáž | kus | 8 | 58 | tisk | 0
|  | 38: 8; viz textová a výkresová část projektové dokumentace |  |  |  | tisk
0 | 0 | 0 | 0 | 0 | 59 |  | 0
S | Celkem za M03 | Rozhlasové zařízení - montáž | 0 | 0 | 60 |  | 0
Díl: | M04 | Rozhlasové zařízení - kabelizace | 0 | 0 | 61 | tisk | 0 | díl
0 | 0 | 0 | 0 | 0 | 62 |  | 0
39 | 75L191 | Kabel silový pro rozhlas průměru do 1,5 mm2 | kmžíla | 0.09 | 63 | tisk | 0
|  | 39: 0,09; viz textová a výkresová část projektové dokumentace |  |  |  | tisk
40 | 75L19X | Kabel silový pro rozhlas - montáž | kmžíla | 0.09 | 64 | tisk | 0 |  | 6
|  | 40: 0,09; viz textová a výkresová část projektové dokumentace |  |  |  | tisk
41 | 75L166 | Rozhlasové příslušenství - galvanické oddělení rozhlasových kabelových rozvodů | kus | 44 | 65 | tisk | 0
|  | 41: 44; viz textová a výkresová část projektové dokumentace |  |  |  | tisk
42 | 75J321 | Kabel sdělovací pro strukturovanou kabeláž FTP/STP - dodávka | kmpár | 0.06 | 66 | tisk | 0
|  | 42: 0,06; viz textová a výkresová část projektové dokumentace |  |  |  | tisk
43 | 75J32X | Kabel sdělovací pro strukturovanou kabeláž FTP/STP - montáž | kmpár | 0.06 | 67 | tisk | 0
|  | 43: 0,06; viz textová a výkresová část projektové dokumentace |  |  |  | tisk
44 | 75JA61 | Metalický patchcord | kus | 4 | 68 | tisk | 0
|  | 44: 4; viz textová a výkresová část projektové dokumentace |  |  |  | tisk
45 | 75J212 | Kabel sdělovací pro vnitřní použití do 10 párů průměru 0,5 mm | kmpár | 0.1 | 69 | tisk | 0
|  | 45: 0,1; viz textová a výkresová část projektové dokumentace |  |  |  | tisk
46 | 75J23XR | Kabel sdělovací, montáž a upevnění | m | 20 | 70 | tisk | 0
|  | 46: 20; viz textová a výkresová část projektové dokumentace |  |  |  | tisk
47 | 742G11 | Kabel NN dvou- a třížílový Cu s plastovou izolací do 2,5 mm2 | m | 1230 | 71 | tisk | 0
|  | 47: 1230; viz textová a výkresová část projektové dokumentace |  |  |  | tisk
48 | 742G12 | Kabel NN dvou- a třížílový Cu s plastovou izolací od 4 do 16 mm2 | m | 190 | 72 | tisk | 0
|  | 48: 190; viz textová a výkresová část projektové dokumentace |  |  |  | tisk
49 | 75IH9X | Ukončení kabelu štítek kabelový - montáž | kus | 16 | 73 | tisk | 0
|  | 49: 16; viz textová a výkresová část projektové dokumentace |  |  |  | tisk
50 | 701001 | Označovací štítek kabelového vedení, spojky nebo kabelové skříně (včetně objímky) | kus | 16 | 74 | tisk | 0
|  | 50: 16; viz textová a výkresová část projektové dokumentace |  |  |  | tisk
0 | 0 | 0 | 0 | 0 | 75 |  | 0
S | Celkem za M04 | Rozhlasové zařízení - kabelizace | 0 | 0 | 76 |  | 0
Díl: | M05 | Rozhlasové zařízení - měření, zkoušení, nastavení | 0 | 0 | 77 | tisk | 0 | díl
0 | 0 | 0 | 0 | 0 | 78 |  | 0
51 | 75IJ11 | Měření - zřízení vývodu kabelového pláště pro měření | kus | 4 | 79 | tisk | 0
|  | 51: 4; viz textová a výkresová část projektové dokumentace |  |  |  | tisk
52 | 75L1A1 | Měření akustického hluku na hranici ochranného pásma v ŽST | komplet | 1 | 80 | tisk | 0
|  | 52: 1; viz textová a výkresová část projektové dokumentace |  |  |  | tisk
53 | 75L1B1 | Zkoušení, nastavení hlasitosti rozhlasového zařízení | komplet | 1 | 81 | tisk | 0
|  | 53: 1; viz textová a výkresová část projektové dokumentace |  |  |  | tisk
54 | 75L1B2 | Zkoušení, nastavení a uvedení rozhlasového zařízení do provozu | komplet | 1 | 82 | tisk | 0
|  | 54: 1; viz textová a výkresová část projektové dokumentace |  |  |  | tisk
55 | 75E117 | Dozor pracovníků provozovatele při práci na živém zařízení | hod | 150 | 83 | tisk | 0
|  | 55: 150; viz textová a výkresová část projektové dokumentace |  |  |  | tisk
0 | 0 | 0 | 0 | 0 | 84 |  | 0
S | Celkem za M05 | Rozhlasové zařízení - měření, zkoušení, nastavení | 0 | 0 | 85 |  | 0
Díl: | M06 | Rozhlasové zařízení - demontáž | 0 | 0 | 86 | tisk | 0 | díl
0 | 0 | 0 | 0 | 0 | 87 |  | 0
56 | 75L1C2 | Demontáž rozhlasového zařízení venkovní kabelové rozvody | m | 630 | 88 | tisk | 0
|  | 56: 630; viz textová a výkresová část projektové dokumentace |  |  |  | tisk
57 | 75L1C1 | Demontáž rozhlasového zařízení vnitřní kabelové rozvody | m | 60 | 89 | tisk | 0
|  | 57: 60; viz textová a výkresová část projektové dokumentace |  |  |  | tisk
58 | 75L1C3 | Demontáž rozhlasového zařízení do 300 W | komplet | 2 | 90 | tisk | 0
|  | 58: 2; viz textová a výkresová část projektové dokumentace |  |  |  | tisk
59 | 75L1C6 | Demontáž rozhlasového zařízení pro posun přes 300 W | komplet | 1 | 91 | tisk | 0
|  | 59: 1; viz textová a výkresová část projektové dokumentace |  |  |  | tisk
0 | 0 | 0 | 0 | 0 | 92 |  | 0
S | Celkem za M06 | Rozhlasové zařízení - demontáž | 0 | 0 | 93 |  | 0
Díl: | M07 | Informační systém - dodávka, montáž, zkoušení a nastavení | 0 | 0 | 94 | tisk | 0 | díl
0 | 0 | 0 | 0 | 0 | 95 |  | 0
60 | 75L3E2 | SW modul SW modul lokální hlášení pro samostatnou žst. (zast.) | kus | 1 | 96 | tisk | 0
|  | 60: 1; viz textová a výkresová část projektové dokumentace |  |  |  | tisk
61 | 75L3E4 | SW modul SW modul pro dálkové ovládání RÚ pro samostatnou žst. (zast.) | kus | 1 | 97 | tisk | 0
|  | 61: 1; viz textová a výkresová část projektové dokumentace |  |  |  | tisk
62 | 75L3F2 | Zaškolení obsluhy na místě, instalace, doprava přes 200 km | kus | 1 | 98 | tisk | 0
|  | 62: 1; viz textová a výkresová část projektové dokumentace |  |  |  | tisk
0 | 0 | 0 | 0 | 0 | 99 |  | 0
S | Celkem za M07 | Informační systém - dodávka, montáž, zkoušení a nastavení | 0 | 0 | 100 |  | 0
Díl: | 990 | Poplatky za skládky | 0 | 0 | 101 | tisk | 0 | díl
0 | 0 | 0 | 0 | 0 | 102 |  | 0
63 | 14111 | Poplatky za likvidaců odpadů nekontaminovaných - 17 05 04 Vytěžené zeminy a horniny - I. třída těžitelnosti | t | 10.2375 | 103 | tisk | 0.5
|  | 63: 10,2375; viz textová a výkresová část projektové dokumentace |  |  |  | tisk
64 | 14120 | Poplatky za likvidaců odpadů nekontaminovaných - 17 01 02 Stavební a demoliční suť (cihly) | t | 5 | 104 | tisk | 0
|  | 64: 5; viz textová a výkresová část projektové dokumentace |  |  |  | tisk
65 | 14310 | Poplatky za likvidaců odpadů nekontaminovaných - 16 02 14 Elektrošrot (vyřazená el. zařízení a přístr. - Al, Cu a vz. kovy) | t | 8.752 | 105 | tisk | 0
|  | 65: 8,752; viz textová a výkresová část projektové dokumentace |  |  |  | tisk
66 | 14420 | Poplatky za likvidaců odpadů nekontaminovaných - 17 06 04 Zbytky izolačních materiálů | t | 10 | 106 | tisk | 0
|  | 66: 10; viz textová a výkresová část projektové dokumentace |  |  |  | tisk
67 | 14140 | Poplatky za likvidaců odpadů nekontaminovaných - 17 01 01 Beton z demolic objektů, základů TV | t | 4.96 | 107 | tisk | 0
|  | 67: 4,96; viz textová a výkresová část projektové dokumentace |  |  |  | tisk
0 | 0 | 0 | 0 | 0 | 108 |  | 0
S | Celkem za 990 | Poplatky za skládky | 0 | 0 | 109 |  | 0
0 | 0 | 0 | 0 | 0 | 110 |  | 0
0 | 0 | 0 | 0 | 0 | 111 |  | 0
0 | 0 | 0 | 0 | 0 | 112 |  | 0
0 | 0 | 0 | 0 | 0 | 113 |  | 0
0 | 0 | 0 | 0 | 0 | 114 |  | 0
0 | 0 | 0 | 0 | 0 | 115 |  | 0
0 | 0 | 0 | 0 | 0 | 116 |  | 0
0 | 0 | 0 | 0 | 0 | 117 |  | 0
0 | 0 | 0 | 0 | 0 | 118 |  | 0
0 | 0 | 0 | 0 | 0 | 119 |  | 0
0 | 0 | 0 | 0 | 0 | 120 |  | 0
0 | 0 | 0 | 0 | 0 | 121 |  | 0
0 | 0 | 0 | 0 | 0 | 122 |  | 0
0 | 0 | 0 | 0 | 0 | 123 |  | 0
0 | 0 | 0 | 0 | 0 | 124 |  | 0
0 | 0 | 0 | 0 | 0 | 125 |  | 0
0 | 0 | 0 | 0 | 0 | 126 |  | 0
0 | 0 | 0 | 0 | 0 | 127 |  | 0
0 | 0 | 0 | 0 | 0 | 128 |  | 0
0 | 0 | 0 | 0 | 0 | 129 |  | 0
0 | 0 | 0 | 0 | 0 | 130 |  | 0
0 | 0 | 0 | 0 | 0 | 131 |  | 0
0 | 0 | 0 | 0 | 0 | 132 |  | 0
0 | 0 | 0 | 0 | 0 | 133 |  | 0
0 | 0 | 0 | 0 | 0 | 134 |  | 0
0 | 0 | 0 | 0 | 0 | 135 |  | 0
0 | 0 | 0 | 0 | 0 | 136 |  | 0
0 | 0 | 0 | 0 | 0 | 137 |  | 0
0 | 0 | 0 | 0 | 0 | 138 |  | 0
0 | 0 | 0 | 0 | 0 | 139 |  | 0
0 | 0 | 0 | 0 | 0 | 140 |  | 0
0 | 0 | 0 | 0 | 0 | 141 |  | 0
0 | 0 | 0 | 0 | 0 | 142 |  | 0
0 | 0 | 0 | 0 | 0 | 143 |  | 0
0 | 0 | 0 | 0 | 0 | 144 |  | 0
0 | 0 | 0 | 0 | 0 | 145 |  | 0
0 | 0 | 0 | 0 | 0 | 146 |  | 0
0 | 0 | 0 | 0 | 0 | 147 |  | 0
0 | 0 | 0 | 0 | 0 | 148 |  | 0
0 | 0 | 0 | 0 | 0 | 149 |  | 0
0 | 0 | 0 | 0 | 0 | 150 |  | 0
0 | 0 | 0 | 0 | 0 | 151 |  | 0
0 | 0 | 0 | 0 | 0 | 152 |  | 0
0 | 0 | 0 | 0 | 0 | 153 |  | 0
0 | 0 | 0 | 0 | 0 | 154 |  | 0
0 | 0 | 0 | 0 | 0 | 155 |  | 0
0 | 0 | 0 | 0 | 0 | 156 |  | 0
0 | 0 | 0 | 0 | 0 | 157 |  | 0
0 | 0 | 0 | 0 | 0 | 158 |  | 0
0 | 0 | 0 | 0 | 0 | 159 |  | 0
0 | 0 | 0 | 0 | 0 | 160 |  | 0
0 | 0 | 0 | 0 | 0 | 161 |  | 0
0 | 0 | 0 | 0 | 0 | 162 |  | 0
0 | 0 | 0 | 0 | 0 | 163 |  | 0
0 | 0 | 0 | 0 | 0 | 164 |  | 0
0 | 0 | 0 | 0 | 0 | 165 |  | 0
0 | 0 | 0 | 0 | 0 | 166 |  | 0
0 | 0 | 0 | 0 | 0 | 167 |  | 0
0 | 0 | 0 | 0 | 0 | 168 |  | 0
0 | 0 | 0 | 0 | 0 | 169 |  | 0
0 | 0 | 0 | 0 | 0 | 170 |  | 0
0 | 0 | 0 | 0 | 0 | 171 |  | 0
0 | 0 | 0 | 0 | 0 | 172 |  | 0
0 | 0 | 0 | 0 | 0 | 173 |  | 0
0 | 0 | 0 | 0 | 0 | 174 |  | 0
0 | 0 | 0 | 0 | 0 | 175 |  | 0
0 | 0 | 0 | 0 | 0 | 176 |  | 0
0 | 0 | 0 | 0 | 0 | 177 |  | 0
0 | 0 | 0 | 0 | 0 | 178 |  | 0
0 | 0 | 0 | 0 | 0 | 179 |  | 0
0 | 0 | 0 | 0 | 0 | 180 |  | 0
0 | 0 | 0 | 0 | 0 | 181 |  | 0
0 | 0 | 0 | 0 | 0 | 182 |  | 0
0 | 0 | 0 | 0 | 0 | 183 |  | 0
0 | 0 | 0 | 0 | 0 | 184 |  | 0
0 | 0 | 0 | 0 | 0 | 185 |  | 0
0 | 0 | 0 | 0 | 0 | 186 |  | 0
0 | 0 | 0 | 0 | 0 | 187 |  | 0
0 | 0 | 0 | 0 | 0 | 188 |  | 0
0 | 0 | 0 | 0 | 0 | 189 |  | 0
0 | 0 | 0 | 0 | 0 | 190 |  | 0
0 | 0 | 0 | 0 | 0 | 191 |  | 0
0 | 0 | 0 | 0 | 0 | 192 |  | 0
0 | 0 | 0 | 0 | 0 | 193 |  | 0
0 | 0 | 0 | 0 | 0 | 194 |  | 0
0 | 0 | 0 | 0 | 0 | 195 |  | 0
0 | 0 | 0 | 0 | 0 | 196 |  | 0
0 | 0 | 0 | 0 | 0 | 197 |  | 0
0 | 0 | 0 | 0 | 0 | 198 |  | 0
0 | 0 | 0 | 0 | 0 | 199 |  | 0
0 | 0 | 0 | 0 | 0 | 200 |  | 0
0 | 0 | 0 | 0 | 0 | 201 |  | 0
0 | 0 | 0 | 0 | 0 | 202 |  | 0
0 | 0 | 0 | 0 | 0 | 203 |  | 0
0 | 0 | 0 | 0 | 0 | 204 |  | 0
0 | 0 | 0 | 0 | 0 | 205 |  | 0
0 | 0 | 0 | 0 | 0 | 206 |  | 0
0 | 0 | 0 | 0 | 0 | 207 |  | 0
0 | 0 | 0 | 0 | 0 | 208 |  | 0
0 | 0 | 0 | 0 | 0 | 209 |  | 0
0 | 0 | 0 | 0 | 0 | 210 |  | 0
0 | 0 | 0 | 0 | 0 | 211 |  | 0
0 | 0 | 0 | 0 | 0 | 212 |  | 0
0 | 0 | 0 | 0 | 0 | 213 |  | 0
0 | 0 | 0 | 0 | 0 | 214 |  | 0
0 | 0 | 0 | 0 | 0 | 215 |  | 0
0 | 0 | 0 | 0 | 0 | 216 |  | 0
0 | 0 | 0 | 0 | 0 | 217 |  | 0
0 | 0 | 0 | 0 | 0 | 218 |  | 0
0 | 0 | 0 | 0 | 0 | 219 |  | 0
0 | 0 | 0 | 0 | 0 | 220 |  | 0
0 | 0 | 0 | 0 | 0 | 221 |  | 0
0 | 0 | 0 | 0 | 0 | 222 |  | 0
0 | 0 | 0 | 0 | 0 | 223 |  | 0
0 | 0 | 0 | 0 | 0 | 224 |  | 0
0 | 0 | 0 | 0 | 0 | 225 |  | 0
0 | 0 | 0 | 0 | 0 | 226 |  | 0
0 | 0 | 0 | 0 | 0 | 227 |  | 0
0 | 0 | 0 | 0 | 0 | 228 |  | 0
0 | 0 | 0 | 0 | 0 | 229 |  | 0
0 | 0 | 0 | 0 | 0 | 230 |  | 0
0 | 0 | 0 | 0 | 0 | 231 |  | 0
0 | 0 | 0 | 0 | 0 | 232 |  | 0
0 | 0 | 0 | 0 | 0 | 233 |  | 0
0 | 0 | 0 | 0 | 0 | 234 |  | 0
0 | 0 | 0 | 0 | 0 | 235 |  | 0
0 | 0 | 0 | 0 | 0 | 236 |  | 0
0 | 0 | 0 | 0 | 0 | 237 |  | 0
0 | 0 | 0 | 0 | 0 | 238 |  | 0
0 | 0 | 0 | 0 | 0 | 239 |  | 0
0 | 0 | 0 | 0 | 0 | 240 |  | 0
0 | 0 | 0 | 0 | 0 | 241 |  | 0
0 | 0 | 0 | 0 | 0 | 242 |  | 0
0 | 0 | 0 | 0 | 0 | 243 |  | 0
0 | 0 | 0 | 0 | 0 | 244 |  | 0
0 | 0 | 0 | 0 | 0 | 245 |  | 0
0 | 0 | 0 | 0 | 0 | 246 |  | 0
0 | 0 | 0 | 0 | 0 | 247 |  | 0
0 | 0 | 0 | 0 | 0 | 248 |  | 0
0 | 0 | 0 | 0 | 0 | 249 |  | 0
Note on A7: § 6a
Note on B7: § 6b 1.část
Note on C2: § 3
Note on D7: § 6d
Note on E7: § 6e
Note on N6: § 6b 2.část
Note on O6: § 6c 2.část
Note on P6: § 6f § 7
Note on U2: jiri.zakravsky: tools PSSOzzzzzz propertites Protection Lock "2*4"
formáty TAM
formáty ZPĚT formáty ZPĚT
filtr "díl"